## Preferences
Energy is measured in: | MWh | Equivalent to | 3600000000 | Joules
Power is measured in: | MW | Equivalent to | 1000000 | Watts
Area is measured in: | ha | Equivalent to | 10000 | Square metres
Money is measured in: | $MMCOP | Equivalent to | 342238.3759 | £

## Control
Version 1.0
Selección de la trayectoria | [6 empty] | Descripción de la trayectoria |  |  |  | Example pathways |  |  |  |  | Oferta de energía |  |  | Demanda de energía | [5 empty] | Trajectory Descriptions (slightly longer for story tab)
Oferta |  |  |  | YOUR CHOICE | LIMIT | One Page note | 1 (o A) | 2 (o B) | 3 (o C) | 4 (o D) | UPME- Base | UPME - Eficiencia energética | UPME - Mundo eléctrico | Nivel Maximo | Nivel Minimo | [9 empty] | 1 (or A) | 2 (or B) | 3 (or C) | 4 (or D)
Electricity Generation | Energia no renovable | I.a | Gestión energética en termoeléctricas | 3 | 4 | 1.pdf | Trayectoria A: 2.323 MW a gas, 1.659 MW a carbón, 57 MW cogeneración y 1.390 de combustibles líquidos en 2050 - | Trayectoria B: 2.622 MW a gas, 1.871 MW en carbón, 71 MW cogeneración y 1.590 de combustibles líquidos en 2050 | Trayectoria C: 2.622 MW en gas, 1.571 MW a carbón, 211 MW para cogeneración y 1.680 MW en combustibles líquidos en 2050 | Trayectoria D: 3.032 MW en gas, 997 MW a carbón, 665 MW para cogeneración y 1.390 MW en combustibles líquidosen 2050 | 3 | 3.2 | 1 | 4 | 1 | [9 empty] | Trayectoria A: 2.323 MW a gas, 1.659 MW a carbón, 57 MW cogeneración y 1.390 de combustibles líquidos en 2050 - | Trayectoria B: 2.622 MW a gas, 1.871 MW en carbón, 71 MW cogeneración y 1.590 de combustibles líquidos en 2050 | Trayectoria C: 2.622 MW en gas, 1.571 MW a carbón, 211 MW para cogeneración y 1.680 MW en combustibles líquidos en 2050 | Trayectoria D: 3.032 MW en gas, 997 MW a carbón, 665 MW para cogeneración y 1.390 MW en combustibles líquidosen 2050
|  | IV.a | Centrales nucleares | 1 | 4 | 2.pdf | Nivel 1 (mínima ambición): 0 MW en 2050 | Nivel 2 (ambicioso): 200 MW y 1,4 TWh en 2050 | Nivel 3 (altamente ambicioso): 400 MW y 2,8 TWh en 2050 | Nivel 4 (extremadamente ambicioso): 600 MW y 4,2 TWh en 2050 | 1 | 1 | 1 | 4 | 1 | [9 empty] | 0 MW en 2050 | 200 MW y 1,4 TWh en 2050 | 400 MW y 2,8 TWh en 2050 | 600 MW y 4,2 TWh en 2050
| Energia renovable | II.a.1 | Energía eólica costa adentro | 3.5 | 4 | 3.pdf | Nivel 1 (mínima ambición): 0 MW en 2050 | Nivel 2 (ambicioso): 100 MW y 0,4 TWh en 2050 | Nivel 3 (altamente ambicioso): 400 MW y1,6 TWh en 2050 | Nivel 4 (extremadamente ambicioso): 2000 MW y 8 TWhen 2050 | 3.5 | 3 | 1 | 4 | 1 | [9 empty] | 0 MW en 2050 | 100 MW y 0,4 TWh en 2050 | 400 MW y1,6 TWh en 2050 | 2000 MW y 8 TWhen 2050
|  | II.a.2 | Energía eólica costa afuera | 1 | 4 | 4.pdf | Nivel 1 (mínima ambición): 0 MW en 2050 | Nivel 2 (ambicioso): 20 MW y 0,079 TWh en 2050 | Nivel 3 (altamente ambicioso): 100 MW y 0,3 TWh en 2050 | Nivel 4 (extremadamente ambicioso): 700 MW y 3 TWh en 2050 | 1 | 1 | 1 | 4 | 1 | [9 empty] | 0 MW en 2050 | 20 MW y 0,079 TWh en 2050 | 100 MW y 0,3 TWh en 2050 | 700 MW y 3 TWh en 2050
|  | II.b.1 | Grandes centrales hidroeléctricas | 1 | 4 | 5.pdf | Nivel 1 (mínima ambición): 13.479 MW y 56TWh en 2050 (44% del potencial hídrico) | Nivel 2 (ambicioso): 14.599 MW y 60 TWh en 2050 (47% del potencial hídrico) | Nivel 3 (altamente ambicioso): 15.514 MW y 64 TWh en 2050 (50% del potencial hídrico) | Nivel 4 (extremadamente ambicioso): 21.720MW y 102 TWh en 2050 (70% del potencial hídrico) | 1 | 1 | 1 | 4 | 1 | [9 empty] | 13.479 MW y 56TWh en 2050 (44% del potencial hídrico) | 14.599 MW y 60 TWh en 2050 (47% del potencial hídrico) | 15.514 MW y 64 TWh en 2050 (50% del potencial hídrico) | 21.720MW y 102 TWh en 2050 (70% del potencial hídrico)
|  | II.b.2 | Pequeñas centrales hidroeléctricas | 1.6 | 4 | 6.pdf | Nivel 1 (mínima ambición): 520 MW y 2,3 TWh en 2050 (6,2% del potencial hídrico) | Nivel 2 (ambicioso): 1.397 MW y 6,1 TWh en 2050 (17% del potencial hídrico) | Nivel 3 (altamente ambicioso): 2.275 MW y 10 TWh en 2050 (27% del potencial hídrico) | Nivel 4 (extremadamente ambicioso): 3.152 MW y 14 TWh en 2050 (38% del potencial hídrico) | 1.6 | 2.1 | 1 | 4 | 1 | [9 empty] | 520 MW y 2,3 TWh en 2050 (6,2% del potencial hídrico) | 1.397 MW y 6,1 TWh en 2050 (17% del potencial hídrico) | 2.275 MW y 10 TWh en 2050 (27% del potencial hídrico) | 3.152 MW y 14 TWh en 2050 (38% del potencial hídrico)
|  | II.c | Energía mareomotriz | 1 | 4 | 7.pdf | Nivel 1 (mínima ambición): 0 MW en 2050 (0% del potencial identificado) | Nivel 2 (ambicioso): 4 MW y 0,0126 TWh en 2050 (3% del potencial identificado) | Nivel 3 (altamente ambicioso): 31 MW y 0,0978 TWh en 2050 (26% del potencial identificado) | Nivel 4 (extremadamente ambicioso): 120 MW y 0,4 TWh en 2050 (100% del potencial identificado) | 1 | 1 | 1 | 4 | 1 | [9 empty] | 0 MW en 2050 (0% del potencial identificado) | 4 MW y 0,0126 TWh en 2050 (3% del potencial identificado) | 31 MW y 0,0978 TWh en 2050 (26% del potencial identificado) | 120 MW y 0,4 TWh en 2050 (100% del potencial identificado)
|  | II.d | Energía geotérmica | 3.5 | 4 | 8.pdf | Nivel 1 (mínima ambición): 0 MW en 2050 | Nivel 2 (ambicioso): 50 MW y 0,4 TWh en 2050 | Nivel 3 (altamente ambicioso): 100 MW y 0,8 TWh en 2050 | Nivel 4 (extremadamente ambicioso): 500 MW y 4 TWh en 2050 | 3.5 | 1 | 1 | 4 | 1 | [9 empty] | 0 MW en 2050 | 50 MW y 0,4 TWh en 2050 | 100 MW y 0,8 TWh en 2050 | 500 MW y 4 TWh en 2050
|  | XVII.a.1 | Autogeneración solar fotovoltaica | 1 | 4 | 9.pdf | Nivel 1 (mínima ambición): 0 MW en 2050 | Nivel 2 (ambicioso): 300 MW en 2050 que corresponde a una oferta de 0,53 TWh | Nivel 3 (altamente ambicioso): 1.000 MW en 2050 que corresponde a una oferta de 1,75 TWh | Nivel 4 (extremadamente ambicioso): 3.000 MW en 2050 que corresponde a una oferta de 5,26 TWh | 1 | 1 | 1 | 4 | 1 | [9 empty] | 0 MW en 2050 | 300 MW en 2050 que corresponde a una oferta de 0,53 TWh | 1.000 MW en 2050 que corresponde a una oferta de 1,75 TWh | 3.000 MW en 2050 que corresponde a una oferta de 5,26 TWh
|  | XVII.a.2 | Autogeneración solar térmica | 1 | 4 | 10.pdf | Nivel 1 (mínima ambición): 0 MW en 2050 | Nivel 2 (ambicioso): 21 MW en 2050 que corresponde a una oferta de energía de 0,18 TWh | Nivel 3 (altamente ambicioso): 38 MW en 2050 que corresponde a una oferta de energía de 0,34 TWh | Nivel 4 (extremadamente ambicioso): 114 MW en 2050 que corresponde a una oferta de energía de 1 TWh | 1 | 1 | 1 | 4 | 1 | [9 empty] | 0 MW en 2050 | 21 MW en 2050 que corresponde a una oferta de energía de 0,18 TWh | 38 MW en 2050 que corresponde a una oferta de energía de 0,34 TWh | 114 MW en 2050 que corresponde a una oferta de energía de 1 TWh
|  | XVII.a.3 | Energía solar a gran escala | 3.4 | 4 | 11.pdf | Nivel 1 (mínima ambición): 0 MW en 2050 | Nivel 2 (ambicioso): 20 MW y 0,04 TWh en 2050 | Nivel 3 (altamente ambicioso): 60 MW y 0,24 TWh en 2050 | Nivel 4 (extremadamente ambicioso): 250 MW y 0,4 TWh en 2050 | 3.4 | 1 | 1 | 4 | 1 | [9 empty] | 0 MW en 2050 | 20 MW y 0,04 TWh en 2050 | 60 MW y 0,24 TWh en 2050 | 250 MW y 0,4 TWh en 2050
| Energia en zonas no interconectadas | III.a | Energías renovables en el ZNI | 1 | 4 | 12.pdf | Nivel 1 (mínima ambición): 0% de sustituciónde diesel por renovables en 2050 | Nivel 2 (ambicioso): 10 cabeceras al SIN, 25% de sustituciónde diesel por renovables en 2050 | Nivel 3 (altamente ambicioso): 15 cabeceras al SIN y 30% de sustituciónde diesel por renovables en 2050 | Nivel 4 (extremadamente ambicioso): 18 cabeceras al SIN y 50% de sustituciónde diesel por renovables en 2050 | 1 | 1 | 1 | 4 | 1 | [9 empty] | 0% de sustituciónde diesel por renovables en 2050 | 10 cabeceras al SIN, 25% de sustituciónde diesel por renovables en 2050 | 15 cabeceras al SIN y 30% de sustituciónde diesel por renovables en 2050 | 18 cabeceras al SIN y 50% de sustituciónde diesel por renovables en 2050
Bioenergy Supply |  | VI.a | Agricultura y Ganadería
| Biocombustibles |  | Tierra dedicada para biocombustibles | 1 | 4 | 13.pdf | Nivel 1 (mínima ambición): 0% de incremento de las tierras dedicadas para la producción de biocombustibles | Nivel 2 (ambicioso): 5% de incremento de las tierras dedicadas para la producción de biocombustibles | Nivel 3(altamente ambicioso): 20% de incremento de las tierras dedicadas para la producción de biocombustibles | Nivel 4 (extremadamente ambicioso): 35% de incremento de las tierras dedicadas para la producción de biocombustibles | 1 | 1 | 1 | 4 | 1 | [9 empty] | 0% de incremento de las tierras dedicadas para la producción de biocombustibles | 5% de incremento de las tierras dedicadas para la producción de biocombustibles | Nivel 3(altamente ambicioso): 20% de incremento de las tierras dedicadas para la producción de biocombustibles | 35% de incremento de las tierras dedicadas para la producción de biocombustibles
| Combustibles fósiles | XII.b | Carbón | [14 empty] | Emisiones por sector
|  |  | Aprovechamiento de metano en minería | 2 | 4 | 14.pdf | Nivel 1 (mínima ambición): Captura y aprovechamiento del 0% del metano generado | Nivel 2 (ambicioso): Captura y aprovechamiento del 30% minas subterraneas y 20% minas cielo abierto del metano generado | Nivel 3 (altamente ambicioso): Captura y aprovechamiento del 70% minas subterraneas y 60% minas cielo abierto del metano generado | Nivel 4 (extremadamente ambicioso): Captura y aprovechamiento del 100% minas subterraneas y a cielo abierto del metano generado | 2 | 2 | 2 | 4 | 1 |  |  |  |  | Emisiones por sector (Mt CO2e) |  |  |  |  | Captura y aprovechamiento del 0% del metano generado | Captura y aprovechamiento del 30% minas subterraneas y 20% minas cielo abierto del metano generado | Captura y aprovechamiento del 70% minas subterraneas y 60% minas cielo abierto del metano generado | Captura y aprovechamiento del 100% minas subterraneas y a cielo abierto del metano generado
|  |  | Eficiencia energética en operaciones mineras | 1 | 4 | 15.pdf | No se realizan esfuerzos por mejorar la eficiencia energética en las operaciones de extracción minera. | Aumento del 20% de la eficiencia energética en las operaciones de extracción minera | Aumento del 30% de la eficiencia energética en las operaciones de extracción minera | Aumento del 50% en la eficiencia energética en las operaciones de extracción minera | 1 | 1 | 1 | 4 | 1 | [9 empty] | No se realizan esfuerzos por mejorar la eficiencia energética en las operaciones de extracción minera. | Aumento del 20% de la eficiencia energética en las operaciones de extracción minera | Aumento del 30% de la eficiencia energética en las operaciones de extracción minera | Aumento del 50% en la eficiencia energética en las operaciones de extracción minera
|  | XII.c | Hidrocarburos | [16 empty] | Sector |  | 2010 | 2050 | % of base yr
|  |  | Crecimiento de la producción de hidrocarburos | 1 | C | 16.pdf | Trayectoria A (escacez): Producción acumulada 2010-2050 de 1.787 Mbp y 2 TPC de gas | Trayectoria B (base): Producción acumulada 2010-2050 de 2.335 Mbp y 2,7 TPC de gas | Trayectoria C (abundancia): Producción acumulada 2010-2050 de 7.140 Mbp y 4 TPC de gas |  | 1 | 1 | 2 | 3 | 1 |  |  |  |  | I | Generación de energia térmica | 0 | 0 | 0% | Trayectoria A (escacez): Producción acumulada 2010-2050 de 1.787 Mbp y 2 TPC de gas | Trayectoria B (base): Producción acumulada 2010-2050 de 2.335 Mbp y 2,7 TPC de gas | Trayectoria C (abundancia): Producción acumulada 2010-2050 de 7.140 Mbp y 4 TPC de gas
|  |  | Eficiencia energética en producción de hidrocarburos | 2 | 4 | 17.pdf | Nivel 1 (mínima ambición): 0% de mejora en eficiencia energética en los equipos de combustión | Nivel 2 (ambicioso): 5% de mejora en eficiencia energética en los equipos de combustión | Nivel 3 (altamente ambicioso): 10% de mejora en eficiencia energética en los equipos de combustión | Nivel 4 (extremadamente ambicioso): 25% de mejora en eficiencia energética en los equipos de combustión | 2 | 3 | 2 | 4 | 1 |  |  |  |  | II | Generación de energia renovable en el SIN | 0 | 0 | 0% | 0% de mejora en eficiencia energética en los equipos de combustión | 5% de mejora en eficiencia energética en los equipos de combustión | 10% de mejora en eficiencia energética en los equipos de combustión | 25% de mejora en eficiencia energética en los equipos de combustión
|  |  | Recuperación mejorada de petróleo | 1 | 4 | 18.pdf | Nivel 1 (mínima ambición): 0 Mton de CO2 capturado y almecenado | Nivel 2 (ambicioso): 0,7 Mton de CO2 capturado y almecenado | Nivel 3 (altamente ambicioso): 1,6 Mton de CO2 capturado y almecenado | Nivel 4 (extremadamente ambicioso): 2,6 Mton de CO2 capturado y almecenado | 1 | 1 | 3 | 4 | 1 |  |  |  |  | III | Generación de energia en las zonas no interconectadas | 0.00020599 | 0.0003845 | 86.66% | 0 Mton de CO2 capturado y almecenado | 0,7 Mton de CO2 capturado y almecenado | 1,6 Mton de CO2 capturado y almecenado | 2,6 Mton de CO2 capturado y almecenado
| Residuos | XV.a | Residuos | [16 empty] | IV | Generación de energia nuclear | 0 | 0 | 0%
|  |  | Reducción y manejo de residuos sólidos en rellenos sanitarios | 1 | 4 | 19.pdf | Nivel 1 (mínima ambición): 100% de los Residuos Sólidos generados son dispuestos en rellenos sanitarios, 0% de aprovechamiento del biogás generado | Nivel 2 (ambicioso): 85% de los residuos sólidos generados son dispuestos en rellenos sanitarios, 20% de aprovechamiento del biogás generado | Nivel 3 (altamente ambicioso): 65% de los residuos sólidos generados son dispuestos en rellenos sanitarios, 50% de aprovechamiento del biogás generado | Nivel 4 (extremadamente ambicioso): 40% de los residuos sólidos generados son dispuestos en rellenos sanitarios, 100% de aprovechamiento del biogás generado | 1 | 1 | 1 | 4 | 1 |  |  |  |  | V | Bioenergía | 0 | 0 | 0% | 100% de los Residuos Sólidos generados son dispuestos en rellenos sanitarios, 0% de aprovechamiento del biogás generado | 85% de los residuos sólidos generados son dispuestos en rellenos sanitarios, 20% de aprovechamiento del biogás generado | 65% de los residuos sólidos generados son dispuestos en rellenos sanitarios, 50% de aprovechamiento del biogás generado | 40% de los residuos sólidos generados son dispuestos en rellenos sanitarios, 100% de aprovechamiento del biogás generado
|  |  | Captura y usos del biogás proveniente del tratamiento de las aguas residuales | 1 | 4 | 20.pdf | Nivel 1 (mínima ambición): Aprovechamiento del 0% del biogás generado en las PTARs | Nivel 2 (ambicioso): Aprovechamiento del 15% del biogás generado en las PTARs. | Nivel 3 (altamente ambicioso): Aprovechamiento del 25% del biogás generado en las PTARs | Nivel 4 (extremadamente ambicioso): Aprovechamiento del 50% del biogás generado en las PTARs. | 1 | 1 | 1 | 4 | 1 |  |  |  |  | VI | Agropecuario | 0.4324 | -2.1903 | -606.6% | Aprovechamiento del 0% del biogás generado en las PTARs | Aprovechamiento del 15% del biogás generado en las PTARs. | Aprovechamiento del 25% del biogás generado en las PTARs | Aprovechamiento del 50% del biogás generado en las PTARs.
Demanda | [19 empty] | VII | Distribución de electricidad, almacenamiento y balance | 0 | 0 | 0%
Transporte | Edificaciones | VIII.a.1 | Acondicionamiento de espacios en viviendas | 1 | 4 | 21.pdf | Nivel 1 (mínima ambición): Consumo energía para acondicionamiento de espacios es 12,60 TWh en 2.050, sin ninguna reducción | Nivel 2 (ambicioso): Reducción consumo energía para acondicionamiento de espacios del 5%, en 2050 será 12,06 TWh | Nivel 3 (altamente ambicioso): Reducción consumo energía para acondicionamiento de espacios del 9%, en 2050 será 11,54 TWh | Nivel 4 (extremadamente ambicioso): Reducción consumo energía para acondicionamiento de espacios del 12%, en 2050 será 11,08 TWh | 1 | 2 | 1 | 4 | 1 |  |  |  |  | VIII | Edificaciones residenciales | 0.022909 | 0.015739 | -31.3% | Consumo energía para acondicionamiento de espacios es 12,60 TWh en 2.050, sin ninguna reducción | Reducción consumo energía para acondicionamiento de espacios del 5%, en 2050 será 12,06 TWh | Reducción consumo energía para acondicionamiento de espacios del 9%, en 2050 será 11,54 TWh | Reducción consumo energía para acondicionamiento de espacios del 12%, en 2050 será 11,08 TWh
|  | VIII.a.2 | Iluminación, refrigeración, cocción y otros usos | [16 empty] | IX | Edificaciones comerciales y de servicios | 0 | 0 | 0%
|  |  | Eficiencia energética y equipos eficientes en viviendas | 1 | 4 | 22.pdf | Nivel 1 (mínima ambición): El consumo de energía por iluminación y equipos es de 70,9 TWh en 2.050 | Nivel 2 (ambicioso): El consumo de energía por iluminación y equipos es de 64,6 TWh en 2050, representa una reducción del 9% | Nivel 3 (altamente ambicioso): El consumo de energía por iluminación y equipos es de 62,4 TWh en 2050, representa una reducción del 12% | Nivel 4 (extremadamente ambicioso): El consumo de energía por iluminación y equipos es de 58,6 TWh en 2050, representa una reducción del 17% | 1 | 2 | 4 | 4 | 1 |  |  |  |  | X | Industria | 0 | 0 | 0% | El consumo de energía por iluminación y equipos es de 70,9 TWh en 2.050 | El consumo de energía por iluminación y equipos es de 64,6 TWh en 2050, representa una reducción del 9% | El consumo de energía por iluminación y equipos es de 62,4 TWh en 2050, representa una reducción del 12% | El consumo de energía por iluminación y equipos es de 58,6 TWh en 2050, representa una reducción del 17%
|  | VIII.b | Residencial rural | 1 | 4 | 23.pdf | Nivel 1 (mínima ambición): En el año 2050 serán emitidas por el sector 1,97 Millones de toneladas de CO2e | Nivel 2 (ambicioso):Reducción de emisiones del 30% por reducción del uso de leña | Nivel 3 (altamente ambicioso): Reducción de emisiones del 60% por reducción del uso de leña y mejoramiento de eficiencia en procesos de cocción | Nivel 4 (extremadamente ambicioso): Reducción de emisiones del 72% por eliminación del uso de leña y mejoramiento de eficiencia en proceso de cocción | 1 | 3 | 1 | 4 | 1 |  |  |  |  | XI | Transporte | 0.029982 | 0.086048 | 187% | En el año 2050 serán emitidas por el sector 1,97 Millones de toneladas de CO2e | Reducción de emisiones del 30% por reducción del uso de leña | Reducción de emisiones del 60% por reducción del uso de leña y mejoramiento de eficiencia en procesos de cocción | Reducción de emisiones del 72% por eliminación del uso de leña y mejoramiento de eficiencia en proceso de cocción
|  | IX.a.1 | Acondicionamiento de espacios comercial y de servicios | 1 | 4 | 24.pdf | Nivel 1 (mínima ambición): Sin ninguna reducción, el consumo de energía para acondicionamiento de espacios será 6,98 TWh en 2050 | Nivel 2 (ambicioso): se reduce el consumo total de energía para acondicionamiento un 10%, en 2050 será 6,32 TWh | Nivel 3 (altamente ambicioso): Se reduce el consumo total de energía para acondicionamiento de espacios un 25%, en 2050 será 5,21 TWh | Nivel 4 (extremadamente ambicioso): se reduce el consumo total de energía para acondicionamiento de espacios 50%, en 2050 será 3,51 TWh | 1 | 1 | 4 | 4 | 1 |  |  |  |  | XII | Producción de combustibles fósiles | 1.0059 | 0.21269 | -78.86% | Sin ninguna reducción, el consumo de energía para acondicionamiento de espacios será 6,98 TWh en 2050 | se reduce el consumo total de energía para acondicionamiento un 10%, en 2050 será 6,32 TWh | Se reduce el consumo total de energía para acondicionamiento de espacios un 25%, en 2050 será 5,21 TWh | se reduce el consumo total de energía para acondicionamiento de espacios 50%, en 2050 será 3,51 TWh
|  | IX.a.2 | Usos térmicos y equipamiento comercial y de servicios | 1 | 4 | 25.pdf | Nivel 1 (mínima ambición): Sin ningún esfuerzo de reducción el consumo de energía se incrementará en 2050 a 23,6 TWh | Nivel 2 (ambicioso): Reducción del 14% del consumo de energía para equipamiento | Nivel 3 (altamente ambicioso): Reducción del 27% del consumo de energía para equipamiento | Nivel 4 (extremadamente ambicioso): Reducción del 50% del consumo de energía para equipamiento | 1 | 1 | 1 | 4 | 1 |  |  |  |  | XIII | Transferencias | 0 | 0 | 0% | Sin ningún esfuerzo de reducción el consumo de energía se incrementará en 2050 a 23,6 TWh | Reducción del 14% del consumo de energía para equipamiento | Reducción del 27% del consumo de energía para equipamiento | Reducción del 50% del consumo de energía para equipamiento
| Industria | X.a | Industria | [16 empty] | XIV | Bosques plantados y naturales | 5.5258 | 4.4498 | -19.47%
Households |  |  | Crecimiento industrial | 1 | C | 26.pdf | Trayectoria A (media): Escenario de la UPME de demanda energética, de acuerdo al crecimiento del PIB sectorial | Trayectoria B (alta): Demanda energética crece 0,5% anual por encima del escenario UPME | Trayectoria C (baja): demanda energética se desacelera 1% anual respecto al escenario UPME |  | 1 | 3 | 1 | 3 | 1 |  |  |  |  | XV | Residuos | 0.043057 | 0.0699 | 62.34% | Trayectoria A (media): Escenario de la UPME de demanda energética, de acuerdo al crecimiento del PIB sectorial | Trayectoria B (alta): Demanda energética crece 0,5% anual por encima del escenario UPME | Trayectoria C (baja): demanda energética se desacelera 1% anual respecto al escenario UPME
|  |  | Eficiencia energética y optimización de procesos en industrias | 1 | 4 | 27.pdf | Nivel 1 (mínima ambición): Reducción de emisiones por proceso con 0% y por eficiencia energética con 0% | Nivel 2 (ambicioso): Reducción de emisiones por proceso con 5% y por eficiencia energética con 2,5% | Nivel 3 (altamente ambicioso): Reducción de emisiones por proceso con 10% y por eficiencia energética con 5% | Nivel 4 (extremadamente ambicioso): Reducción de emisiones por proceso con 14% y por eficiencia energética con 10% | 1 | 4 | 3 | 4 | 1 | [5 empty] | Total | 7.0603 | 2.6442 | -62.55% | Reducción de emisiones por proceso con 0% y por eficiencia energética con 0% | Reducción de emisiones por proceso con 5% y por eficiencia energética con 2,5% | Reducción de emisiones por proceso con 10% y por eficiencia energética con 5% | Reducción de emisiones por proceso con 14% y por eficiencia energética con 10%
| Transporte | XI.a | Transporte de pasajeros | [17 empty] | % of actual | 1.042%
|  |  | Gestión de la demanda de transporte de pasajeros | 1 | 4 | 28.pdf | Nivel 1 (mínima ambición): Transporte privado motorizado 47%, modos no motorizados 11%, transporte público y taxi 39% en 2050 y el 3% restante a otros modos | Nivel 2 (ambicioso): Transporte privado motorizado 36%, modos no motorizados 22%, transporte público y taxi 40% y el 2% restante otros modos | Nivel 3 (altamente ambicioso): Transporte privado motorizado 27%, modos no motorizados 26%, transporte público y taxi 45% y el 2% restante otros modos | Nivel 4 (extremadamente ambicioso): Transporte privado motorizado 19%, modos no motorizados 30%, transporte público y taxi 50% y el 1% restante otros modos | 1 | 2 | 4 | 4 | 1 | [9 empty] | Transporte privado motorizado 47%, modos no motorizados 11%, transporte público y taxi 39% en 2050 y el 3% restante a otros modos | Transporte privado motorizado 36%, modos no motorizados 22%, transporte público y taxi 40% y el 2% restante otros modos | Transporte privado motorizado 27%, modos no motorizados 26%, transporte público y taxi 45% y el 2% restante otros modos | Transporte privado motorizado 19%, modos no motorizados 30%, transporte público y taxi 50% y el 1% restante otros modos
|  |  | Eficiencia energética y uso de tecnologías limpias en el transporte de pasajeros | 1 | 4 | 29.pdf | Nivel 1 (mínima ambición): 1% de veh eléctricos e híbridos en flota transporte privado, 5% en flota taxis, 1% en flota buses articulados y 0% en flota buses convencionales | Nivel 2 (ambicioso): 35% de veh electricos e híbridos en flota transporte privado, 40% en flota taxis, 32% en flota buses | Nivel 3 (altamente ambicioso): 62% de veh electricos e híbridos en flota transporte privado, 60% en flota taxis, 57% en flota buses | Nivel 4 (altamente ambicioso): 95% de veh electricos e híbridos en flota transporte privado, 90% en flota taxis, 80% en flota buses | 1 | 3 | 4 | 4 | 1 | [9 empty] | 1% de veh eléctricos e híbridos en flota transporte privado, 5% en flota taxis, 1% en flota buses articulados y 0% en flota buses convencionales | 35% de veh electricos e híbridos en flota transporte privado, 40% en flota taxis, 32% en flota buses | 62% de veh electricos e híbridos en flota transporte privado, 60% en flota taxis, 57% en flota buses | Nivel 4 (altamente ambicioso): 95% de veh electricos e híbridos en flota transporte privado, 90% en flota taxis, 80% en flota buses
|  | XI.b | Transporte de carga
|  |  | Eficiencia energética y uso de tecnologías limpias en el transporte de carga | 1 | 4 | 30.pdf | Nivel 1 (mínima ambición): 5% camiones GNC en flota carga urbana y 1% interurbana, 0% camiones GNL en flota carga urbana y 0% interurbana | Nivel 2 (ambicioso): 20% camiones GNC en flota carga urbana y 5% interurbana, 7% camiones GNL en flota carga urbana y 2% interurbana | Nivel 3 (altamente ambicioso): 30% camiones GNC en flota carga urbana y 15% interurbana, 15% camiones GNL en flota carga urbana y 10% interurbana | Nivel 4 (extremadamente ambicioso): 40% camiones GNC en flota carga urbana y 25% interurbana, 20% camiones GNL en flota carga urbana y 25% interurbana | 1 | 1 | 4 | 4 | 1 | [9 empty] | 5% camiones GNC en flota carga urbana y 1% interurbana, 0% camiones GNL en flota carga urbana y 0% interurbana | 20% camiones GNC en flota carga urbana y 5% interurbana, 7% camiones GNL en flota carga urbana y 2% interurbana | 30% camiones GNC en flota carga urbana y 15% interurbana, 15% camiones GNL en flota carga urbana y 10% interurbana | 40% camiones GNC en flota carga urbana y 25% interurbana, 20% camiones GNL en flota carga urbana y 25% interurbana
Business |  |  | Gestión de la demanda de transporte de carga | 1 | 4 | 31.pdf | Nivel 1 (mínima ambición): 71% carga transportada en modo carretero, 27% férreo, 2% fluvial | Nivel 2 (ambicioso): 57% carga interurbana transportada en modo carretero, 40% férreo, 3% fluvial | Nivel 3 (altamente ambicioso): 54% carga interurbana transportada en modo carretero, 41% férreo, 5% fluvial | Nivel 4 (extremadamente ambicioso): 50% carga interurbana transportada en modo carretero, 44% férreo, 6% fluvial | 1 | 3 | 4 | 4 | 1 | [9 empty] | 71% carga transportada en modo carretero, 27% férreo, 2% fluvial | 57% carga interurbana transportada en modo carretero, 40% férreo, 3% fluvial | 54% carga interurbana transportada en modo carretero, 41% férreo, 5% fluvial | 50% carga interurbana transportada en modo carretero, 44% férreo, 6% fluvial
Emisiones
| Agricultura y Ganaderia | VI.a | Agricultura y Ganadería
|  |  | Cambio en el consumo carne y leche per cápíta | 1 | D | 32.pdf | Trayectoria A (Alto): Se aumenta el consumo promedio de carne a 411 g y leche a 3,8 litros a la semana por persona para 2050 | Trayectoria B (Moderado) Se aumenta el consumo promedio de carne a 342 g y leche a 3,3 litros por persona a la semana para 2050 | Trayectoria C (Bajo): Se mantiene el consumo promedio de carne en 259 g y leche a 3,1 litros por persona a la semana para 2050 | Trayectoria D (Mínimo): Se disminuye el consumo promedio de carne a 205 g y leche a 2,9 litros por persona a la semana para 2050 | 1 | 1 | 1 | 4 | 1 | [9 empty] | Trayectoria A (Alto): Se aumenta el consumo promedio de carne a 411 g y leche a 3,8 litros a la semana por persona para 2050 | Trayectoria B (Moderado) Se aumenta el consumo promedio de carne a 342 g y leche a 3,3 litros por persona a la semana para 2050 | Trayectoria C (Bajo): Se mantiene el consumo promedio de carne en 259 g y leche a 3,1 litros por persona a la semana para 2050 | Trayectoria D (Mínimo): Se disminuye el consumo promedio de carne a 205 g y leche a 2,9 litros por persona a la semana para 2050
|  |  | Prácticas sostenibles en suelos ganaderos | 1 | 4 | 33.pdf | Nivel 1 (mínima ambición): 0 Ha en sistemas silvopastoriles y 0 Ha en rehabilitación de pasturas | Nivel 2 (ambicioso): 2.881.365 Ha en sistemas silvopastoriles y 122.887 Ha en rehabilitación de pasturas en 2050 (equivalente al 7,6 % del area ganadera del país). | Nivel 3 (altamente ambicioso): 4.7043.122 Ha en sistemas silvopastoriles y 169.520 Ha en rehabilitación de pasturas en 2050 (equivalente al 11 % del area ganadera del país) | Nivel 4 (extremadamente ambicioso): 5.856.927 Ha en sistemas silvopastoriles y 241.793 Ha en rehabilitación de pasturas en 2050 (equivalente al 15% del area ganadera del país). | 1 | 1 | 1 | 4 | 1 | [9 empty] | 0 Ha en sistemas silvopastoriles y 0 Ha en rehabilitación de pasturas | 2.881.365 Ha en sistemas silvopastoriles y 122.887 Ha en rehabilitación de pasturas en 2050 (equivalente al 7,6 % del area ganadera del país). | 4.7043.122 Ha en sistemas silvopastoriles y 169.520 Ha en rehabilitación de pasturas en 2050 (equivalente al 11 % del area ganadera del país) | 5.856.927 Ha en sistemas silvopastoriles y 241.793 Ha en rehabilitación de pasturas en 2050 (equivalente al 15% del area ganadera del país).
|  |  | Mejores practicas pecuarias | 1 | 4 | 34.pdf | Nivel 1 (mínima ambición): Mejora en la dieta en el 0% del hato ganadero y Prácticas de pastoreo racional en el 0% del area ganadera | Nivel 2 (ambicioso): Mejora en la dieta en el 5% del hato ganadero y Prácticas de pastoreo racional en el 5% del area ganadera (262.341 Ha) a 2050 | Nivel 3 (altamente ambicioso): Mejora en la dieta en el 15% del hato ganadero y Prácticas de pastoreo racional en el 7% del area ganadera (416.576 Ha) a 2050 | Nivel 4 (extremadamente ambicioso): Mejora en la dieta en el 30% del hato ganadero y Prácticas de pastoreo racional en el 10% del area ganadera (869.947 Ha) a 2050 | 1 | 1 | 1 | 4 | 1 | [9 empty] | Mejora en la dieta en el 0% del hato ganadero y Prácticas de pastoreo racional en el 0% del area ganadera | Mejora en la dieta en el 5% del hato ganadero y Prácticas de pastoreo racional en el 5% del area ganadera (262.341 Ha) a 2050 | Mejora en la dieta en el 15% del hato ganadero y Prácticas de pastoreo racional en el 7% del area ganadera (416.576 Ha) a 2050 | Mejora en la dieta en el 30% del hato ganadero y Prácticas de pastoreo racional en el 10% del area ganadera (869.947 Ha) a 2050
|  |  | Mejores prácticas agrícolas | 1 | 4 | 35.pdf | Nivel 1 (mínima ambición): Mejores prácticas agrícolas en el 0% del área agrícola del país | Nivel 2 (ambicioso): Mejores Prácticas Agrícolas en el 20% del área agrícola del país. | Nivel 3 (altamente ambicioso): Mejores Prácticas Agrícolas en el 25% del área agrícola del país. | Nivel 4 (extremadamente ambicioso):Mejores Prácticas Agrícolas en el 42% del área agrícola del país. | 1 | 1 | 1 | 4 | 1 | [9 empty] | Mejores prácticas agrícolas en el 0% del área agrícola del país | Mejores Prácticas Agrícolas en el 20% del área agrícola del país. | Mejores Prácticas Agrícolas en el 25% del área agrícola del país. | Mejores Prácticas Agrícolas en el 42% del área agrícola del país.
| Bosques plantados y naturales | XIV.a | Bosques plantados y naturales
|  |  | Reducción de la tasa de deforestación en el país | 1 | D | 36.pdf | Nivel 1 (mínima ambición): Tasa Deforestación anual Nacional del 1,04% équivalente a 2.030.262 Ha acumuladas en el periódo 2010-2050 | Nivel 2 (ambicioso): Tasa Deforestación anual Nacional del 0,72% equivalente a 1.733.111 Ha acumuladas en el periódo 2010-2050 | Nivel 3 (altamente ambicioso): Tasa Deforestación anual Nacional del 0,45% equivalente a 917.621 Ha acumuladas en el periódo 2010-2050 | Nivel 4 (extremadamente ambicioso): Tasa Deforestación anual Nacional del 0% a partir del año 2040, equivalente a 553.712 Ha acumuladas en el periódo 2010-2050 | 1 | 1 | 1 | 4 | 1 | [9 empty] | Tasa Deforestación anual Nacional del 1,04% équivalente a 2.030.262 Ha acumuladas en el periódo 2010-2050 | Tasa Deforestación anual Nacional del 0,72% equivalente a 1.733.111 Ha acumuladas en el periódo 2010-2050 | Tasa Deforestación anual Nacional del 0,45% equivalente a 917.621 Ha acumuladas en el periódo 2010-2050 | Tasa Deforestación anual Nacional del 0% a partir del año 2040, equivalente a 553.712 Ha acumuladas en el periódo 2010-2050
|  |  | Reforestación Comercial y Protectora | 1 | 4 | 37.pdf | Nivel 1 (mínima ambición): Siembras acumuladas de 0 Ha en prácticas de Reforestación Comercial y Protectora en el periódo 2010-2050 | Nivel 2 (ambicioso): Siembras anuales de 250.000 Ha (28 M Ha acumuladas)en practicas de Reforestación Comercial y Protectora en el periódo 2010-2050 | Nivel 3 (altamente ambicioso): Siembras anuales de 270.000 Ha (30 M Ha acumuladas) en prácticas de Reforestación Comercial y Protectora en el periodo 2010-2050 | Nivel 4 (extremadamente ambicioso): Siembras acumuladas de 300.000 Ha (34 M Ha acumuladas)en practicas de Reforestación Comercial y Protectora en el periódo 2010-2050 | 1 | 1 | 1 | 4 | 1 | [9 empty] | Siembras acumuladas de 0 Ha en prácticas de Reforestación Comercial y Protectora en el periódo 2010-2050 | Siembras anuales de 250.000 Ha (28 M Ha acumuladas)en practicas de Reforestación Comercial y Protectora en el periódo 2010-2050 | Siembras anuales de 270.000 Ha (30 M Ha acumuladas) en prácticas de Reforestación Comercial y Protectora en el periodo 2010-2050 | Siembras acumuladas de 300.000 Ha (34 M Ha acumuladas)en practicas de Reforestación Comercial y Protectora en el periódo 2010-2050
[10 empty] | One sentence description of pathway | a | b | c | d | e
UNA VEZ HAGA SU ELECCIÓN PRESIONE F9 | [9 empty] | Example pathway wiki page | No | No | No | No | No
[10 empty] | Example pathway position in cost comparator | 0 | 1 | 2 | 3 | 4
3

## Land
Land use implications
| Vector | 2010 | 2015 | 2020 | 2025 | 2030 | 2035 | 2040 | 2045 | 2050 | Name of land use | Type code | Name of type | Unit
| II.a.1 | 234 | 234 | 3834 | 7434 | 21654 | 21654 | 21654 | 21654 | 21654 | Energía eólica si 2,5 W/m2 | B.01 | Área de tierra en Colombia | ha
| II.a.2 | 0 | 0 | 0 | 0 | 0 | 0 | 0 | 0 | 0 | Área requerida 2,5 W/m2 | B.01 | Área de tierra en Colombia | ha
| II.b.1 | 2518.4677 | 2941.5484 | 3367.0419 | 3696.0742 | 3696.0742 | 3696.0742 | 3696.0742 | 3696.0742 | 3696.0742 | Área requerida suponiendo reservorio similar al embalse Peñol-Guatapé | B.01 | Área de tierra en Colombia | ha
| VI.a.biocombustibles | 40.062 | 48.6717 | 58.7681 | 70.945 | 85.5254 | 101.5867 | 120.665 | 143.3269 | 170.2456 | Numero de hectareas tierras para Biocombustibles | B.01 | Área de tierra en Colombia | ha
| VI.a.mejorespagricolas | 0 | 0 | 0 | 0 | 0 | 0 | 0 | 0 | 0 | Numero de hectareas mejores practicas agricolas | B.01 | Área de tierra en Colombia | ha
| VI.a.pastoreoracional | 0 | 0 | 0 | 0 | 0 | 0 | 0 | 0 | 0 | Numero de hectareas pastoreo racional | B.01 | Área de tierra en Colombia | ha
| VI.a.psensuelosganaderos | 0 | 0 | 0 | 0 | 0 | 0 | 0 | 0 | 0 | Numero de hectareas prácticas sostenibles en suelos ganaderos | B.01 | Área de tierra en Colombia | ha
| XIV.a.areadeforestada | 4466893.0398 | 4467540.8149 | 4468171.288 | 4468784.9211 | 4469382.1642 | 4469963.4548 | 4470529.2193 | 4471079.8721 | 4471615.8171 | Area bosques disponibles | B.01 | Área de tierra en Colombia | ha
| XIV.a.reforestacioncomercial | 0 | 0 | 0 | 0 | 0 | 0 | 0 | 0 | 0 | Area Reforestada Comercial | B.01 | Área de tierra en Colombia | ha
| XIV.a.reforestacionprotectora | 0 | 0 | 0 | 0 | 0 | 0 | 0 | 0 | 0 | Area Reforestada Protectora | B.01 | Área de tierra en Colombia | ha
| reforestacion | 0 | 0 | 0 | 0 | 0 | 0 | 0 | 0 | 0 | Suma area reforestada comercial y protectora |  | Área de tierra en Colombia | ha
| XVII.a.1 | 0.00065837 | 0.0011851 | 0.00039502 | 0 | 0 | 0 | 0 | 0 | 0 | solar PV if 20% efficient | B.01 | Área de tierra en Colombia | ha
| XVII.a.2 | 0.01539 | 0.01026 | 0.0051298 | 0 | 0 | 0 | 0 | 0 | 0 | solar thermal panels if 50% efficient | B.01 | Área de tierra en Colombia | ha
| XVII.a.3 | 0 | 0 | 1.8824 | 3.7647 | 5.6471 | 9.0353 | 10.9176 | 12.8 | 12.8 | Área con paneles 20% eficientes | B.01 | Área de tierra en Colombia | ha
| I.a.Gas | 8.488 | 8.488 | 8.488 | 10.488 | 10.488 | 10.488 | 10.488 | 10.488 | 10.488 | Número de plantas a gas de 250MW | B.03 | Número de unidades | ha
| I.a.Liquido | 6.95 | 7.96 | 8.4 | 8.4 | 8.4 | 8.4 | 8.4 | 8.4 | 8.4 | Número de plantas de combustibles líquidos de 200MW | B.03 | Número de unidades | ha
| I.a.Solido | 3.988 | 6.284 | 6.284 | 6.284 | 6.284 | 6.284 | 6.284 | 6.284 | 6.284 | Número de plantas a carbón de 250MW | B.03 | Número de unidades | ha
| II.d | 0 | 0 | 0 | 7.5 | 15 | 20 | 25 | 30 | 30 | Número de estaciones geotérmicas de 10MW | B.03 | Número de unidades | ha
| III.a.Biomasa | 0 | 0 | 0 | 0 | 0 | 0 | 0 | 0 | 0 | Número de plantas de biomasa en ZNI | B.03 | Número de unidades | ha
| III.a.Eolica | 0 | 0 | 0 | 0 | 0 | 0 | 0 | 0 | 0 | Número de turbinas de viento en ZNI | B.03 | Número de unidades | ha
| III.a.Residuos | 0 | 0 | 0 | 0 | 0 | 0 | 0 | 0 | 0 | Número de plantas de residuos en ZNI | B.03 | Número de unidades | ha
| IV.a | 0 | 0 | 0 | 0 | 0 | 0 | 0 | 0 | 0 | Número de estaciones nucleares de 3000MW | B.03 | Número de unidades | ha
| VII.b | 0 | 0 | 0 | 0 | 0 | 0 | 0 | 0 | 0 | 1 GW standby generators | B.03 | Número de unidades | ha
| II.c.amplitudmareas | 0 | 0 | 0 | 0 | 0 | 0 | 0 | 0 | 0 | tidal impoundment if >Xm tidal range | B.04 | Área maritima en Colombia | ha
| II.c.corrientemareas | 0 | 0 | 0 | 0 | 0 | 0 | 0 | 0 | 0 | tidal stream devices if >1m/s tides | B.04 | Área maritima en Colombia | ha
| II.c.olas | 0 | 0 | 0 | 0 | 0 | 0 | 0 | 0 | 0 | wave energy convertors if 25% efficient | B.04 | Área maritima en Colombia | ha
| VII.a | 0 | 0 | 0 | 0 | 0 | 0 | 0 | 0 | 0 | solar devices overseas assuming 15W/m2 | B.05 | Área de la tierra en el extranjero | ha

## Emisiones
Greenhouse gas emissions
|  | Mt CO2e | 2010 | 2015 | 2020 | 2025 | 2030 | 2035 | 2040 | 2045 | 2050
| I | Generación de energia térmica | 0 | 0 | 0 | 0 | 0 | 0 | 0 | 0 | 0
| II | Generación de energia renovable en el SIN | 0 | 0 | 0 | 0 | 0 | 0 | 0 | 0 | 0
| III | Generación de energia en las zonas no interconectadas | 0.00020599 | 0.00029261 | 0.00030775 | 0.00031944 | 0.0003325 | 0.00034558 | 0.00035867 | 0.00037164 | 0.0003845
| IV | Generación de energia nuclear | 0 | 0 | 0 | 0 | 0 | 0 | 0 | 0 | 0
| V | Bioenergía | 0 | 0 | 0 | 0 | 0 | 0 | 0 | 0 | 0
| VI | Agropecuario | 0.4324 | 0.46917 | 0.50717 | -1.9729 | -2.0507 | -2.1191 | -2.1635 | -2.181 | -2.1903
| VII | Distribución de electricidad, almacenamiento y balance | 0 | 0 | 0 | 0 | 0 | 0 | 0 | 0 | 0
| VIII | Edificaciones residenciales | 0.022909 | 0.021997 | 0.020878 | 0.01949 | 0.017912 | 0.017309 | 0.016774 | 0.016208 | 0.015739
| IX | Edificaciones comerciales y de servicios | 0 | 0 | 0 | 0 | 0 | 0 | 0 | 0 | 0
| X | Industria | 0 | 0 | 0 | 0 | 0 | 0 | 0 | 0 | 0
| XI | Transporte | 0.029982 | 0.036779 | 0.044018 | 0.050201 | 0.056785 | 0.064039 | 0.071555 | 0.078597 | 0.086048
| XII | Producción de combustibles fósiles | 1.0059 | 1.192 | 1.0704 | 1.0293 | 0.8806 | 0.70374 | 0.51137 | 0.31593 | 0.21269
| XIII | Transferencias | 0 | 0 | 0 | 0 | 0 | 0 | 0 | 0 | 0
| XIV | Bosques plantados y naturales | 5.5258 | 5.3782 | 5.2346 | 5.0948 | 4.9587 | 4.8262 | 4.6973 | 4.5719 | 4.4498
| XV | Residuos | 0.043057 | 0.048421 | 0.054347 | 0.057103 | 0.059926 | 0.062787 | 0.065557 | 0.067632 | 0.0699
| XVI | Distritos energéticos | 0 | 0 | 0 | 0 | 0 | 0 | 0 | 0 | 0
| XVII | Generación distribuida de poder renovable | 0 | 0 | 0 | 0 | 0 | 0 | 0 | 0 | 0
7.0603
|  | Mt CO2e | 2010 | 2015 | 2020 | 2025 | 2030 | 2035 | 2040 | 2045 | 2050
|  | Bosques plantadas y naturales | 5.5258 | 5.3782 | 5.2346 | 5.0948 | 4.9587 | 4.8262 | 4.6973 | 4.5719 | 4.4498
|  | Generación de electricidad | 0.00020599 | 0.00029261 | 0.00030775 | 0.00031944 | 0.0003325 | 0.00034558 | 0.00035867 | 0.00037164 | 0.0003845
|  | Producción de hidrocarburos y carbón | 1.0059 | 1.192 | 1.0704 | 1.0293 | 0.8806 | 0.70374 | 0.51137 | 0.31593 | 0.21269
|  | Agropecuario | 0.4324 | 0.46917 | 0.50717 | -1.9729 | -2.0507 | -2.1191 | -2.1635 | -2.181 | -2.1903
|  | Edificaciones | 0.022909 | 0.021997 | 0.020878 | 0.01949 | 0.017912 | 0.017309 | 0.016774 | 0.016208 | 0.015739
|  | Industria | 0 | 0 | 0 | 0 | 0 | 0 | 0 | 0 | 0
|  | Transporte | 0.029982 | 0.036779 | 0.044018 | 0.050201 | 0.056785 | 0.064039 | 0.071555 | 0.078597 | 0.086048
|  | Residuos | 0.043057 | 0.048421 | 0.054347 | 0.057103 | 0.059926 | 0.062787 | 0.065557 | 0.067632 | 0.0699
|  | Total | 7.0603 | 7.1469 | 6.9317 | 4.2783 | 3.9235 | 3.5554 | 3.1995 | 2.8696 | 2.6442
|  | Emisiones mínimo esfuerzo | 7.0603 | 7.1469 | 6.9317 | 4.2783 | 3.9235 | 3.5554 | 3.1995 | 2.8696 | 2.6442
|  | Diferencia | 0 | 0 | 0 | 0 | 0 | 0 | 0 | 0 | 0
|  | Equivalencia IPCC |  |  | Inv 2000 | Inv 2004
|  | Energía | 1.059 | 15% | 65 | 66 | 36.87%
|  | Procesos Industriales | 0 | 0% | 7 | 9 | 5.028%
|  | Agricultura | 0.4324 | 6.124% | 65 | 68 | 37.99%
|  | Uso de tierras | 5.5258 | 78.27% | 30 | 26 | 14.53%
|  | Residuos | 0.043057 | 0.6098% | 9 | 10 | 5.587%
|  |  | 7.0603 |  |  | 179
|  | Mt CO2e | 2010 | 2015 | 2020 | 2025 | 2030 | 2035 | 2040 | 2045 | 2050
| I | Mt CO2e: Generación de energia térmica
|  | CO2 | 0 | 0 | 0 | 0 | 0 | 0 | 0 | 0 | 0
|  | CH4 | 0 | 0 | 0 | 0 | 0 | 0 | 0 | 0 | 0
|  | N2O | 0 | 0 | 0 | 0 | 0 | 0 | 0 | 0 | 0
|  | F | 0 | 0 | 0 | 0 | 0 | 0 | 0 | 0 | 0
|  | Total | 0 | 0 | 0 | 0 | 0 | 0 | 0 | 0 | 0
| II | Mt CO2e: Generación de energia renovable en el SIN
|  | CO2 | 0 | 0 | 0 | 0 | 0 | 0 | 0 | 0 | 0
|  | CH4 | 0 | 0 | 0 | 0 | 0 | 0 | 0 | 0 | 0
|  | N2O | 0 | 0 | 0 | 0 | 0 | 0 | 0 | 0 | 0
|  | F | 0 | 0 | 0 | 0 | 0 | 0 | 0 | 0 | 0
|  | Total | 0 | 0 | 0 | 0 | 0 | 0 | 0 | 0 | 0
| III | Mt CO2e: Generación de energia en las zonas no interconectadas
|  | CO2 | 0.0002053 | 0.00029162 | 0.00030672 | 0.00031837 | 0.00033139 | 0.00034442 | 0.00035747 | 0.00037039 | 0.00038321
|  | CH4 | 1.7497e-07 | 2.4854e-07 | 2.6141e-07 | 2.7134e-07 | 2.8243e-07 | 2.9354e-07 | 3.0466e-07 | 3.1568e-07 | 3.266e-07
|  | N2O | 5.1659e-07 | 7.338e-07 | 7.7177e-07 | 8.0109e-07 | 8.3385e-07 | 8.6665e-07 | 8.9948e-07 | 9.3199e-07 | 9.6425e-07
|  | F | 0 | 0 | 0 | 0 | 0 | 0 | 0 | 0 | 0
|  | Total | 0.00020599 | 0.00029261 | 0.00030775 | 0.00031944 | 0.0003325 | 0.00034558 | 0.00035867 | 0.00037164 | 0.0003845
| IV | Mt CO2e: Generación de energia nuclear
|  | CO2 | 0 | 0 | 0 | 0 | 0 | 0 | 0 | 0 | 0
|  | CH4 | 0 | 0 | 0 | 0 | 0 | 0 | 0 | 0 | 0
|  | N2O | 0 | 0 | 0 | 0 | 0 | 0 | 0 | 0 | 0
|  | F | 0 | 0 | 0 | 0 | 0 | 0 | 0 | 0 | 0
|  | Total | 0 | 0 | 0 | 0 | 0 | 0 | 0 | 0 | 0
| V | Mt CO2e: Bioenergía
|  | CO2 | 0 | 0 | 0 | 0 | 0 | 0 | 0 | 0 | 0
|  | CH4 | 0 | 0 | 0 | 0 | 0 | 0 | 0 | 0 | 0
|  | N2O | 0 | 0 | 0 | 0 | 0 | 0 | 0 | 0 | 0
|  | F | 0 | 0 | 0 | 0 | 0 | 0 | 0 | 0 | 0
|  | Total | 0 | 0 | 0 | 0 | 0 | 0 | 0 | 0 | 0
| VI | Mt CO2e: Agropecuario
|  | CO2 | 0.4324 | 0.46917 | 0.50717 | -1.9729 | -2.0507 | -2.1191 | -2.1635 | -2.181 | -2.1903
|  | CH4 | 0 | 0 | 0 | 0 | 0 | 0 | 0 | 0 | 0
|  | N2O | 0 | 0 | 0 | 0 | 0 | 0 | 0 | 0 | 0
|  | F | 0 | 0 | 0 | 0 | 0 | 0 | 0 | 0 | 0
|  | Total | 0.4324 | 0.46917 | 0.50717 | -1.9729 | -2.0507 | -2.1191 | -2.1635 | -2.181 | -2.1903
| VII | Mt CO2e: Distribución de electricidad, almacenamiento y balance
|  | CO2 | 0 | 0 | 0 | 0 | 0 | 0 | 0 | 0 | 0
|  | CH4 | 0 | 0 | 0 | 0 | 0 | 0 | 0 | 0 | 0
|  | N2O | 0 | 0 | 0 | 0 | 0 | 0 | 0 | 0 | 0
|  | F | 0 | 0 | 0 | 0 | 0 | 0 | 0 | 0 | 0
|  | Total | 0 | 0 | 0 | 0 | 0 | 0 | 0 | 0 | 0
| VIII | Mt CO2e: Edificaciones residenciales
|  | CO2 | 0.022816 | 0.021911 | 0.0208 | 0.019422 | 0.017854 | 0.017256 | 0.016727 | 0.016166 | 0.015702
|  | CH4 | 5.7378e-06 | 5.6503e-06 | 5.5082e-06 | 5.3041e-06 | 5.0558e-06 | 5.0263e-06 | 5.0194e-06 | 4.9936e-06 | 4.9961e-06
|  | N2O | 8.7473e-05 | 8.0271e-05 | 7.2365e-05 | 6.328e-05 | 5.3376e-05 | 4.7874e-05 | 4.2478e-05 | 3.7256e-05 | 3.2302e-05
|  | F | 0 | 0 | 0 | 0 | 0 | 0 | 0 | 0 | 0
|  | Total | 0.022909 | 0.021997 | 0.020878 | 0.01949 | 0.017912 | 0.017309 | 0.016774 | 0.016208 | 0.015739
| IX | Mt CO2e: Edificaciones comerciales y de servicios
|  | CO2 | 0 | 0 | 0 | 0 | 0 | 0 | 0 | 0 | 0
|  | CH4 | 0 | 0 | 0 | 0 | 0 | 0 | 0 | 0 | 0
|  | N2O | 0 | 0 | 0 | 0 | 0 | 0 | 0 | 0 | 0
|  | F | 0 | 0 | 0 | 0 | 0 | 0 | 0 | 0 | 0
|  | Total | 0 | 0 | 0 | 0 | 0 | 0 | 0 | 0 | 0
| X | Mt CO2e: Industria
|  | CO2 | 0 | 0 | 0 | 0 | 0 | 0 | 0 | 0 | 0
|  | CH4 | 0 | 0 | 0 | 0 | 0 | 0 | 0 | 0 | 0
|  | N2O | 0 | 0 | 0 | 0 | 0 | 0 | 0 | 0 | 0
|  | F | 0 | 0 | 0 | 0 | 0 | 0 | 0 | 0 | 0
|  | Total | 0 | 0 | 0 | 0 | 0 | 0 | 0 | 0 | 0
| XI | Mt CO2e: Transporte
|  | CO2 | 0.029888 | 0.036663 | 0.043879 | 0.050042 | 0.056605 | 0.063835 | 0.071327 | 0.078347 | 0.085773
|  | CH4 | 2.4405e-05 | 2.9951e-05 | 3.586e-05 | 4.0957e-05 | 4.6392e-05 | 5.2376e-05 | 5.8584e-05 | 6.4423e-05 | 7.0594e-05
|  | N2O | 7.0369e-05 | 8.6381e-05 | 0.00010345 | 0.00011825 | 0.00013405 | 0.00015143 | 0.00016948 | 0.00018649 | 0.00020446
|  | F | 0 | 0 | 0 | 0 | 0 | 0 | 0 | 0 | 0
|  | Total | 0.029982 | 0.036779 | 0.044018 | 0.050201 | 0.056785 | 0.064039 | 0.071555 | 0.078597 | 0.086048
| XII | Mt CO2e: Producción de combustibles fósiles
|  | CO2 | 0.48546 | 0.61319 | 0.49216 | 0.42597 | 0.42899 | 0.34228 | 0.19767 | 0.059943 | 0.0085963
|  | CH4 | 0.49915 | 0.55189 | 0.55666 | 0.58465 | 0.43282 | 0.34656 | 0.3053 | 0.25374 | 0.20409
|  | N2O | 0.021292 | 0.026906 | 0.021586 | 0.018671 | 0.01879 | 0.014901 | 0.0084002 | 0.0022423 | 1.2359e-06
|  | F | 0 | 0 | 0 | 0 | 0 | 0 | 0 | 0 | 0
|  | Total | 1.0059 | 1.192 | 1.0704 | 1.0293 | 0.8806 | 0.70374 | 0.51137 | 0.31593 | 0.21269
| XIII | Mt CO2e: Transferencias
|  | CO2 | 0 | 0 | 0 | 0 | 0 | 0 | 0 | 0 | 0
|  | CH4 | 0 | 0 | 0 | 0 | 0 | 0 | 0 | 0 | 0
|  | N2O | 0 | 0 | 0 | 0 | 0 | 0 | 0 | 0 | 0
|  | F | 0 | 0 | 0 | 0 | 0 | 0 | 0 | 0 | 0
|  | Total | 0 | 0 | 0 | 0 | 0 | 0 | 0 | 0 | 0
| XIV | Mt CO2e: Bosques plantados y naturales
|  | CO2 | 5.5258 | 5.3782 | 5.2346 | 5.0948 | 4.9587 | 4.8262 | 4.6973 | 4.5719 | 4.4498
|  | CH4 | 0 | 0 | 0 | 0 | 0 | 0 | 0 | 0 | 0
|  | N2O | 0 | 0 | 0 | 0 | 0 | 0 | 0 | 0 | 0
|  | F | 0 | 0 | 0 | 0 | 0 | 0 | 0 | 0 | 0
|  | Total | 5.5258 | 5.3782 | 5.2346 | 5.0948 | 4.9587 | 4.8262 | 4.6973 | 4.5719 | 4.4498
| XV | Mt CO2e: Residuos
|  | CO2 | 0.043057 | 0.048421 | 0.054347 | 0.057103 | 0.059926 | 0.062787 | 0.065557 | 0.067632 | 0.0699
|  | CH4 | 0 | 0 | 0 | 0 | 0 | 0 | 0 | 0 | 0
|  | N2O | 0 | 0 | 0 | 0 | 0 | 0 | 0 | 0 | 0
|  | F | 0 | 0 | 0 | 0 | 0 | 0 | 0 | 0 | 0
|  | Total | 0.043057 | 0.048421 | 0.054347 | 0.057103 | 0.059926 | 0.062787 | 0.065557 | 0.067632 | 0.0699
| XVI | Mt CO2e: Distritos energéticos
|  | CO2 | 0 | 0 | 0 | 0 | 0 | 0 | 0 | 0 | 0
|  | CH4 | 0 | 0 | 0 | 0 | 0 | 0 | 0 | 0 | 0
|  | N2O | 0 | 0 | 0 | 0 | 0 | 0 | 0 | 0 | 0
|  | F | 0 | 0 | 0 | 0 | 0 | 0 | 0 | 0 | 0
|  | Total | 0 | 0 | 0 | 0 | 0 | 0 | 0 | 0 | 0
| XVII | Mt CO2e: Generación distribuida de poder renovable
|  | CO2 | 0 | 0 | 0 | 0 | 0 | 0 | 0 | 0 | 0
|  | CH4 | 0 | 0 | 0 | 0 | 0 | 0 | 0 | 0 | 0
|  | N2O | 0 | 0 | 0 | 0 | 0 | 0 | 0 | 0 | 0
|  | F | 0 | 0 | 0 | 0 | 0 | 0 | 0 | 0 | 0
|  | Total | 0 | 0 | 0 | 0 | 0 | 0 | 0 | 0 | 0
|  | Porcentaje | 2010 | 2015 | 2020 | 2025 | 2030 | 2035 | 2040 | 2045 | 2050
Generación de electricidad
|  | CO2 | 99.66% | 99.66% | 99.66% | 99.66% | 99.66% | 99.66% | 99.66% | 99.66% | 99.66%
|  | CH4 | 0.08494% | 0.08494% | 0.08494% | 0.08494% | 0.08494% | 0.08494% | 0.08494% | 0.08494% | 0.08494%
|  | N2O | 0.2508% | 0.2508% | 0.2508% | 0.2508% | 0.2508% | 0.2508% | 0.2508% | 0.2508% | 0.2508%
F | bar: 2010 to 2050
Producción de hidrocarburos y carbón
|  | CO2 | 48.26% | 51.44% | 45.98% | 41.38% | 48.72% | 48.64% | 38.66% | 18.97% | 4.042%
|  | CH4 | 49.62% | 46.3% | 52% | 56.8% | 49.15% | 49.25% | 59.7% | 80.32% | 95.96%
|  | N2O | 2.117% | 2.257% | 2.017% | 1.814% | 2.134% | 2.117% | 1.643% | 0.7098% | 0.0005811%
F | bar: 2010 to 2050
Agropecuario
|  | CO2 | 100% | 100% | 100% | 100% | 100% | 100% | 100% | 100% | 100%
CH4 | bar: 2010 to 2050
N2O | bar: 2010 to 2050
F | bar: 2010 to 2050
Edificaciones
|  | CO2 | 99.59% | 99.61% | 99.63% | 99.65% | 99.67% | 99.69% | 99.72% | 99.74% | 99.76%
|  | CH4 | 0.02505% | 0.02569% | 0.02638% | 0.02721% | 0.02823% | 0.02904% | 0.02992% | 0.03081% | 0.03174%
|  | N2O | 0.3818% | 0.3649% | 0.3466% | 0.3247% | 0.298% | 0.2766% | 0.2532% | 0.2299% | 0.2052%
|  | F | 0% | 0% | 0% | 0% | 0% | 0% | 0% | 0% | 0%
Industria
|  | CO2 | #DIV/0! | #DIV/0! | #DIV/0! | #DIV/0! | #DIV/0! | #DIV/0! | #DIV/0! | #DIV/0! | #DIV/0!
|  | CH4 | #DIV/0! | #DIV/0! | #DIV/0! | #DIV/0! | #DIV/0! | #DIV/0! | #DIV/0! | #DIV/0! | #DIV/0!
|  | N2O | #DIV/0! | #DIV/0! | #DIV/0! | #DIV/0! | #DIV/0! | #DIV/0! | #DIV/0! | #DIV/0! | #DIV/0!
|  | F | #DIV/0! | #DIV/0! | #DIV/0! | #DIV/0! | #DIV/0! | #DIV/0! | #DIV/0! | #DIV/0! | #DIV/0!
Transporte
|  | CO2 | 99.68% | 99.68% | 99.68% | 99.68% | 99.68% | 99.68% | 99.68% | 99.68% | 99.68%
|  | CH4 | 0.0814% | 0.08143% | 0.08147% | 0.08159% | 0.0817% | 0.08179% | 0.08187% | 0.08197% | 0.08204%
|  | N2O | 0.2347% | 0.2349% | 0.235% | 0.2356% | 0.2361% | 0.2365% | 0.2369% | 0.2373% | 0.2376%
|  | F | 0% | 0% | 0% | 0% | 0% | 0% | 0% | 0% | 0%
Bosques plantadas y naturales
|  | CO2 | 100% | 100% | 100% | 100% | 100% | 100% | 100% | 100% | 100%
|  | CH4 | 0% | 0% | 0% | 0% | 0% | 0% | 0% | 0% | 0%
|  | N2O | 0% | 0% | 0% | 0% | 0% | 0% | 0% | 0% | 0%
|  | F | 0% | 0% | 0% | 0% | 0% | 0% | 0% | 0% | 0%
Residuos
|  | CO2 | 100% | 100% | 100% | 100% | 100% | 100% | 100% | 100% | 100%
|  | CH4 | 0% | 0% | 0% | 0% | 0% | 0% | 0% | 0% | 0%
|  | N2O | 0% | 0% | 0% | 0% | 0% | 0% | 0% | 0% | 0%
|  | F | 0% | 0% | 0% | 0% | 0% | 0% | 0% | 0% | 0%

## Costs per capita
| £/Capita/yr |  |  | C1.Bajo | Low estimate of capital costs | [8 empty] | C2.Bajo | Low estimate of operating costs | [8 empty] | C3.Bajo | Low estimate of fuel costs | [8 empty] | Low estimate of total cost | [9 empty] | Cashflow capital basis |  |  | Loan |  |  | Finance cost for capital spent in that period | [9 empty] | Finance cost for outstanding capital | [9 empty] | Total cost (amortised capital) | [9 empty] | Amortised Capital |  |  | Extra cost due to financing capital, compared with doing it out of cash | [9 empty] | Extra cost due to financing capital, compared with doing it out of cash
Code | Description | Category |  | 2010 | 2015 | 2020 | 2025 | 2030 | 2035 | 2040 | 2045 | 2050 |  | 2010 | 2015 | 2020 | 2025 | 2030 | 2035 | 2040 | 2045 | 2050 |  | 2010 | 2015 | 2020 | 2025 | 2030 | 2035 | 2040 | 2045 | 2050 |  | 2010 | 2015 | 2020 | 2025 | 2030 | 2035 | 2040 | 2045 | 2050 |  | Mean | NPV |  | Rate | Years |  | 2010 | 2015 | 2020 | 2025 | 2030 | 2035 | 2040 | 2045 | 2050 |  | 2010 | 2015 | 2020 | 2025 | 2030 | 2035 | 2040 | 2045 | 2050 |  | 2010 | 2015 | 2020 | 2025 | 2030 | 2035 | 2040 | 2045 | 2050 |  | Mean | NPV |  | 2010 | 2015 | 2020 | 2025 | 2030 | 2035 | 2040 | 2045 | 2050 |  | Mean | NPV
I.a | Gestión energética en termoeléctricas | Electricidad |  | 0 | 371220.4168 | 157954.6042 | -9425.5055 | 0 | 0 | 0 | 0 | 0 |  | 144292.9161 | -65226.4119 | -56432.9925 | -53900.0503 | -51777.1857 | -50220.3547 | -49187.4189 | -48317.7003 | 142937.8284 |  | 0 | 0 | 0 | 0 | 0 | 0 | 0 | 0 | 0 |  | 144292.9161 | 305994.0049 | 101521.6117 | -63325.5558 | -51777.1857 | -50220.3547 | -49187.4189 | -48317.7003 | 142937.8284 |  | 47990.9051 | 1394585.3546 |  | 0% | 20 |  | 0 | 92805.1042 | 39488.6511 | -2356.3764 | 0 | 0 | 0 | 0 | 0 |  | 0 | 92805.1042 | 127874.4646 | 119777.7827 | 115060.31 | 32945.6612 | -2150.3518 | 0 | 0 |  | 144292.9161 | 27578.6923 | 71441.4721 | 65877.7324 | 63283.1243 | -17274.6935 | -51337.7707 | -48317.7003 | 142937.8284 |  | 44275.7335 | 856474.1103 |  | 0 | -278415.3126 | -30080.1396 | 129203.2883 | 115060.31 | 32945.6612 | -2150.3518 | 0 | 0 |  | -3715.1716 | -538111.2442 | ok
II.a.1 | Energía eólica costa adentro | Electricidad |  | 0 | 0 | 0 | 1918.067 | 3657.0158 | 10471.6087 | 10177.0057 | 9919.2372 | 11340.4091 |  | 0 | 0 | 16.4512 | 31.4253 | 89.8082 | 87.1079 | 85.3162 | 83.8077 | 96.5728 |  | 0 | 0 | 0 | 0 | 0 | 0 | 0 | 0 | 0 |  | 0 | 0 | 16.4512 | 1949.4924 | 3746.824 | 10558.7165 | 10262.3219 | 10003.0449 | 11436.982 |  | 5330.4259 | 86443.3805 |  | 0% | 30 |  | 0 | 0 | 0 | 319.6778 | 609.5026 | 1745.2681 | 1696.1676 | 1653.2062 | 1890.0682 |  | 0 | 0 | 0 | 319.6778 | 916.5899 | 2634.2981 | 4276.2833 | 6422.6562 | 9290.99 |  | 0 | 0 | 16.4512 | 351.1032 | 1006.3981 | 2721.4059 | 4361.5995 | 6506.4638 | 9387.5628 |  | 2705.6649 | 39604.1143 |  | 0 | 0 | 0 | -1598.3892 | -2740.4259 | -7837.3106 | -5900.7224 | -3496.581 | -2049.4192 |  | -2624.7609 | -46839.2663 | ok
II.a.2 | Energía eólica costa afuera | Electricidad |  | 0 | 0 | 0 | 0 | 0 | 0 | 0 | 0 | 0 |  | 0 | 0 | 0 | 0 | 0 | 0 | 0 | 0 | 0 |  | 0 | 0 | 0 | 0 | 0 | 0 | 0 | 0 | 0 |  | 0 | 0 | 0 | 0 | 0 | 0 | 0 | 0 | 0 |  | 0 | 0 |  | 0% | 30 |  | 0 | 0 | 0 | 0 | 0 | 0 | 0 | 0 | 0 |  | 0 | 0 | 0 | 0 | 0 | 0 | 0 | 0 | 0 |  | 0 | 0 | 0 | 0 | 0 | 0 | 0 | 0 | 0 |  | 0 | 0 |  | 0 | 0 | 0 | 0 | 0 | 0 | 0 | 0 | 0 |  | 0 | 0 | ok
II.b.1 | Grandes centrales hidroeléctricas | Electricidad |  | 0 | 13339.5891 | 12279.0274 | 8701.4056 | 0 | 0 | 0 | 0 | 0 |  | 867663.9546 | 866214.0735 | 907505.9051 | 912896.5421 | 839888.0392 | 778694.6218 | 727477.8355 | 680036.6356 | 743771.3879 |  | 0 | 0 | 0 | 0 | 0 | 0 | 0 | 0 | 0 |  | 867663.9546 | 879553.6625 | 919784.9325 | 921597.9477 | 839888.0392 | 778694.6218 | 727477.8355 | 680036.6356 | 743771.3879 |  | 817607.6686 | 17665987.5465 |  | 0% | 20 |  | 0 | 3334.8973 | 3069.7568 | 2175.3514 | 0 | 0 | 0 | 0 | 0 |  | 0 | 3334.8973 | 6245.8495 | 8140.8237 | 7820.1957 | 4758.6363 | 1985.1544 | 0 | 0 |  | 867663.9546 | 869548.9707 | 913751.7546 | 921037.3658 | 847708.2348 | 783453.2581 | 729462.9899 | 680036.6356 | 743771.3879 |  | 817381.6169 | 17634066.1084 |  | 0 | -10004.6918 | -6033.1779 | -560.5819 | 7820.1957 | 4758.6363 | 1985.1544 | 0 | 0 |  | -226.0517 | -31921.4381 | ok
II.b.2 | Pequeñas centrales hidroeléctricas | Electricidad |  | 0 | 0 | 748.5306 | 685.9453 | 631.0872 | 585.1068 | 546.6228 | 510.9757 | 558.8657 |  | 0.018475 | 0.015791 | 0.016545 | 0.017078 | 0.017475 | 0.017837 | 0.018191 | 0.018432 | 0.021721 |  | 0 | 0 | 0 | 0 | 0 | 0 | 0 | 0 | 0 |  | 0.018475 | 0.015791 | 748.5472 | 685.9624 | 631.1046 | 585.1246 | 546.641 | 510.9941 | 558.8874 |  | 474.144 | 10024.2466 |  | 0% | 20 |  | 0 | 0 | 187.1327 | 171.4863 | 157.7718 | 146.2767 | 136.6557 | 127.7439 | 139.7164 |  | 0 | 0 | 187.1327 | 350.2186 | 494.1969 | 625.6142 | 586.297 | 697.1787 | 603.7745 |  | 0.018475 | 0.015791 | 187.1492 | 350.2357 | 494.2144 | 625.632 | 586.3152 | 697.1972 | 603.7962 |  | 393.8416 | 7190.4099 |  | 0 | 0 | -561.398 | -335.7268 | -136.8902 | 40.5074 | 39.6742 | 186.203 | 44.9088 |  | -80.3024 | -2833.8367 | ok
II.c | Energía marítima | Electricidad |  | 0 | 0 | 0 | 0 | 0 | 0 | 0 | 0 | 0 |  | 0 | 0 | 0 | 0 | 0 | 0 | 0 | 0 | 0 |  | 0 | 0 | 0 | 0 | 0 | 0 | 0 | 0 | 0 |  | 0 | 0 | 0 | 0 | 0 | 0 | 0 | 0 | 0 |  | 0 | 0 |  | 0% | 30 |  | 0 | 0 | 0 | 0 | 0 | 0 | 0 | 0 | 0 |  | 0 | 0 | 0 | 0 | 0 | 0 | 0 | 0 | 0 |  | 0 | 0 | 0 | 0 | 0 | 0 | 0 | 0 | 0 |  | 0 | 0 |  | 0 | 0 | 0 | 0 | 0 | 0 | 0 | 0 | 0 |  | 0 | 0 | ok
II.d | Energía geotérmica | Electricidad |  | 0 | 0 | 0 | 557.7223 | 497.8533 | 297.4137 | 267.2917 | 238.9852 | 372.3213 |  | 0 | 0 | 0 | 71.5487 | 137.4615 | 177.7711 | 217.6434 | 256.5541 | 295.6311 |  | 0 | 0 | 0 | 0 | 0 | 0 | 0 | 0 | 0 |  | 0 | 0 | 0 | 629.271 | 635.3148 | 475.1849 | 484.9351 | 495.5393 | 667.9524 |  | 376.4664 | 6990.5465 |  | 0% | 30 |  | 0 | 0 | 0 | 92.9537 | 82.9756 | 49.569 | 44.5486 | 39.8309 | 62.0535 |  | 0 | 0 | 0 | 92.9537 | 172.2683 | 216.6575 | 256.7499 | 369.4725 | 487.8022 |  | 0 | 0 | 0 | 164.5024 | 309.7298 | 394.4286 | 474.3933 | 626.0266 | 783.4333 |  | 305.8349 | 4949.274 |  | 0 | 0 | 0 | -464.7686 | -325.585 | -80.7562 | -10.5418 | 130.4873 | 115.4809 |  | -70.6315 | -2041.2725 | ok
III.a | Energías renovables en las ZNI | Electricidad |  | 0 | 0 | 0 | 0 | 0 | 0 | 0 | 0 | 0 |  | 0 | 0 | 0 | 0 | 0 | 0 | 0 | 0 | 0 |  | 0 | 0 | 0 | 0 | 0 | 0 | 0 | 0 | 0 |  | 0 | 0 | 0 | 0 | 0 | 0 | 0 | 0 | 0 |  | 0 | 0 |  | 0% | 25 |  | 0 | 0 | 0 | 0 | 0 | 0 | 0 | 0 | 0 |  | 0 | 0 | 0 | 0 | 0 | 0 | 0 | 0 | 0 |  | 0 | 0 | 0 | 0 | 0 | 0 | 0 | 0 | 0 |  | 0 | 0 |  | 0 | 0 | 0 | 0 | 0 | 0 | 0 | 0 | 0 |  | 0 | 0 | ok
IV.a | Centrales nucleares | Electricidad |  | 0 | 0 | 0 | 0 | 0 | 0 | 0 | 0 | 0 |  | 0 | 0 | 0 | 0 | 0 | 0 | 0 | 0 | 0 |  | 0 | 0 | 0 | 0 | 0 | 0 | 0 | 0 | 0 |  | 0 | 0 | 0 | 0 | 0 | 0 | 0 | 0 | 0 |  | 0 | 0 |  | 0% | 25 |  | 0 | 0 | 0 | 0 | 0 | 0 | 0 | 0 | 0 |  | 0 | 0 | 0 | 0 | 0 | 0 | 0 | 0 | 0 |  | 0 | 0 | 0 | 0 | 0 | 0 | 0 | 0 | 0 |  | 0 | 0 |  | 0 | 0 | 0 | 0 | 0 | 0 | 0 | 0 | 0 |  | 0 | 0 | ok
V.a | Procesos de transformación de la bioenergía | Bioenergía |  | 0 | 0 | 0 | 0 | 0 | 0 | 0 | 0 | 0 |  | 0 | 0 | 0 | 0 | 0 | 0 | 0 | 0 | 0 |  | 0 | 0 | 0 | 0 | 0 | 0 | 0 | 0 | 0 |  | 0 | 0 | 0 | 0 | 0 | 0 | 0 | 0 | 0 |  | 0 | 0 |  | 0% | 20 |  | 0 | 0 | 0 | 0 | 0 | 0 | 0 | 0 | 0 |  | 0 | 0 | 0 | 0 | 0 | 0 | 0 | 0 | 0 |  | 0 | 0 | 0 | 0 | 0 | 0 | 0 | 0 | 0 |  | 0 | 0 |  | 0 | 0 | 0 | 0 | 0 | 0 | 0 | 0 | 0 |  | 0 | 0 | ok
V.b | Importaciones de bioenergía | Bioenergía |  | 0 | 0 | 0 | 0 | 0 | 0 | 0 | 0 | 0 |  | 0 | 0 | 0 | 0 | 0 | 0 | 0 | 0 | 0 |  | 0 | 0 | 0 | 0 | 0 | 0 | 0 | 0 | 0 |  | 0 | 0 | 0 | 0 | 0 | 0 | 0 | 0 | 0 |  | 0 | 0 |  | 0% | 15 |  | 0 | 0 | 0 | 0 | 0 | 0 | 0 | 0 | 0 |  | 0 | 0 | 0 | 0 | 0 | 0 | 0 | 0 | 0 |  | 0 | 0 | 0 | 0 | 0 | 0 | 0 | 0 | 0 |  | 0 | 0 |  | 0 | 0 | 0 | 0 | 0 | 0 | 0 | 0 | 0 |  | 0 | 0 | ok
VI.a | Agricultura y ganadería | Agropecuario |  | 23.4867 | 24.2509 | 26.761 | 27.6222 | 28.5972 | 27.968 | 27.3021 | 26.4143 | 29.8182 |  | 0 | 0 | 0 | 0 | 0 | 0 | 0 | 0 | 0 |  | 0 | 0 | 0 | 0 | 0 | 0 | 0 | 0 | 0 |  | 23.4867 | 24.2509 | 26.761 | 27.6222 | 28.5972 | 27.968 | 27.3021 | 26.4143 | 29.8182 |  | 26.9134 | 562.6563 |  | 0% | 15 |  | 4.6973 | 8.0836 | 8.9203 | 9.2074 | 9.5324 | 9.3227 | 9.1007 | 8.8048 | 9.9394 |  | 4.6973 | 12.2551 | 20.5918 | 25.0804 | 26.5615 | 27.1473 | 27.2872 | 26.714 | 30.3867 |  | 4.6973 | 12.2551 | 20.5918 | 25.0804 | 26.5615 | 27.1473 | 27.2872 | 26.714 | 30.3867 |  | 22.3024 | 458.2489 |  | -18.7894 | -11.9958 | -6.1692 | -2.5418 | -2.0357 | -0.82075 | -0.014884 | 0.2997 | 0.56853 |  | -4.611 | -104.4075 | ok
VII.a.Imports | Importaciones de electricidad | Electricidad |  | 0 | 0 | 0 | 0 | 0 | 0 | 0 | 0 | 0 |  | 0 | 0 | 0 | 0 | 0 | 0 | 0 | 0 | 0 |  | 0 | 0 | 0 | 0 | 0 | 0 | 0 | 0 | 0 |  | 0 | 0 | 0 | 0 | 0 | 0 | 0 | 0 | 0 |  | 0 | 0 |  | 0% | 15 |  | 0 | 0 | 0 | 0 | 0 | 0 | 0 | 0 | 0 |  | 0 | 0 | 0 | 0 | 0 | 0 | 0 | 0 | 0 |  | 0 | 0 | 0 | 0 | 0 | 0 | 0 | 0 | 0 |  | 0 | 0 |  | 0 | 0 | 0 | 0 | 0 | 0 | 0 | 0 | 0 |  | 0 | 0 | ok
VII.a.Exports | Importaciones de electricidad | Electricidad |  | 0 | 0 | 0 | 0 | 0 | 0 | 0 | 0 | 0 |  | 0 | 0 | 0 | 0 | 0 | 0 | 0 | 0 | 0 |  | 0 | 0 | 0 | 0 | 0 | 0 | 0 | 0 | 0 |  | 0 | 0 | 0 | 0 | 0 | 0 | 0 | 0 | 0 |  | 0 | 0 |  | 0% | 15 |  | 0 | 0 | 0 | 0 | 0 | 0 | 0 | 0 | 0 |  | 0 | 0 | 0 | 0 | 0 | 0 | 0 | 0 | 0 |  | 0 | 0 | 0 | 0 | 0 | 0 | 0 | 0 | 0 |  | 0 | 0 |  | 0 | 0 | 0 | 0 | 0 | 0 | 0 | 0 | 0 |  | 0 | 0 | ok
VII.b | Operación eficiente del sistema eléctrico nacional | Electricidad |  | 0 | 0 | 0 | 0 | 0 | 0 | 0 | 0 | 0 |  | 0 | 0 | 0 | 0 | 0 | 0 | 0 | 0 | 0 |  | 0 | 0 | 0 | 0 | 0 | 0 | 0 | 0 | 0 |  | 0 | 0 | 0 | 0 | 0 | 0 | 0 | 0 | 0 |  | 0 | 0 |  | 0% | 25 |  | 0 | 0 | 0 | 0 | 0 | 0 | 0 | 0 | 0 |  | 0 | 0 | 0 | 0 | 0 | 0 | 0 | 0 | 0 |  | 0 | 0 | 0 | 0 | 0 | 0 | 0 | 0 | 0 |  | 0 | 0 |  | 0 | 0 | 0 | 0 | 0 | 0 | 0 | 0 | 0 |  | 0 | 0 | ok
VII.c | Distribución de electricidad en la red | Electricidad |  | 0 | 0 | 0 | 0 | 0 | 0 | 0 | 0 | 0 |  | 0 | 0 | 0 | 0 | 0 | 0 | 0 | 0 | 0 |  | 0 | 0 | 0 | 0 | 0 | 0 | 0 | 0 | 0 |  | 0 | 0 | 0 | 0 | 0 | 0 | 0 | 0 | 0 |  | 0 | 0 |  | 0% | 30 |  | 0 | 0 | 0 | 0 | 0 | 0 | 0 | 0 | 0 |  | 0 | 0 | 0 | 0 | 0 | 0 | 0 | 0 | 0 |  | 0 | 0 | 0 | 0 | 0 | 0 | 0 | 0 | 0 |  | 0 | 0 |  | 0 | 0 | 0 | 0 | 0 | 0 | 0 | 0 | 0 |  | 0 | 0 | ok
VIII.a.1 | Acondicionamiento de espacios residencial | Edificaciones |  | 0 | 0 | 0 | 0 | 0 | 0 | 0 | 0 | 0 |  | 0 | 0 | 0 | 0 | 0 | 0 | 0 | 0 | 0 |  | 0 | 0 | 0 | 0 | 0 | 0 | 0 | 0 | 0 |  | 0 | 0 | 0 | 0 | 0 | 0 | 0 | 0 | 0 |  | 0 | 0 |  | 0% | 15 |  | 0 | 0 | 0 | 0 | 0 | 0 | 0 | 0 | 0 |  | 0 | 0 | 0 | 0 | 0 | 0 | 0 | 0 | 0 |  | 0 | 0 | 0 | 0 | 0 | 0 | 0 | 0 | 0 |  | 0 | 0 |  | 0 | 0 | 0 | 0 | 0 | 0 | 0 | 0 | 0 |  | 0 | 0 | ok
VIII.a.2 | Iluminación, refrigeración, cocción y otros usos | Edificaciones |  | 0 | 0.41247 | 0.44327 | 0.47014 | 0.50533 | 0.53151 | 0.57176 | 0.60511 | 0.73476 |  | 0 | 0 | 0 | 0 | 0 | 0 | 0 | 0 | 0 |  | 0 | 0 | 0 | 0 | 0 | 0 | 0 | 0 | 0 |  | 0 | 0.41247 | 0.44327 | 0.47014 | 0.50533 | 0.53151 | 0.57176 | 0.60511 | 0.73476 |  | 0.47493 | 10.0274 |  | 0% | 15 |  | 0 | 0.13749 | 0.14776 | 0.15671 | 0.16844 | 0.17717 | 0.19059 | 0.2017 | 0.24492 |  | 0 | 0.13749 | 0.2787 | 0.4229 | 0.45455 | 0.48656 | 0.52413 | 0.55938 | 0.69308 |  | 0 | 0.13749 | 0.2787 | 0.4229 | 0.45455 | 0.48656 | 0.52413 | 0.55938 | 0.69308 |  | 0.3952 | 7.7124 |  | 0 | -0.27498 | -0.16457 | -0.047239 | -0.050778 | -0.044944 | -0.04763 | -0.045737 | -0.041681 |  | -0.079729 | -2.315 | ok
VIII.b | Residencial rural | Edificaciones |  | 0 | 0 | 0 | 0 | 0 | 0 | 0 | 0 | 0 |  | 0 | 0 | 0 | 0 | 0 | 0 | 0 | 0 | 0 |  | 0 | 0 | 0 | 0 | 0 | 0 | 0 | 0 | 0 |  | 0 | 0 | 0 | 0 | 0 | 0 | 0 | 0 | 0 |  | 0 | 0 |  | 0% | 15 |  | 0 | 0 | 0 | 0 | 0 | 0 | 0 | 0 | 0 |  | 0 | 0 | 0 | 0 | 0 | 0 | 0 | 0 | 0 |  | 0 | 0 | 0 | 0 | 0 | 0 | 0 | 0 | 0 |  | 0 | 0 |  | 0 | 0 | 0 | 0 | 0 | 0 | 0 | 0 | 0 |  | 0 | 0 | ok
IX.a.1 | Acondicionamiento de espacios comerciales y de servicios | Edificaciones |  | 0 | 0 | 0 | 0 | 0 | 0 | 0 | 0 | 0 |  | 0 | 0 | 0 | 0 | 0 | 0 | 0 | 0 | 0 |  | 0 | 0 | 0 | 0 | 0 | 0 | 0 | 0 | 0 |  | 0 | 0 | 0 | 0 | 0 | 0 | 0 | 0 | 0 |  | 0 | 0 |  | 0% | 15 |  | 0 | 0 | 0 | 0 | 0 | 0 | 0 | 0 | 0 |  | 0 | 0 | 0 | 0 | 0 | 0 | 0 | 0 | 0 |  | 0 | 0 | 0 | 0 | 0 | 0 | 0 | 0 | 0 |  | 0 | 0 |  | 0 | 0 | 0 | 0 | 0 | 0 | 0 | 0 | 0 |  | 0 | 0 | ok
IX.a.2 | Usos térmicos y equipamiento | Edificaciones |  | 0 | 0 | 0 | 0 | 0 | 0 | 0 | 0 | 0 |  | 0 | 0 | 0 | 0 | 0 | 0 | 0 | 0 | 0 |  | 0 | 0 | 0 | 0 | 0 | 0 | 0 | 0 | 0 |  | 0 | 0 | 0 | 0 | 0 | 0 | 0 | 0 | 0 |  | 0 | 0 |  | 0% | 15 |  | 0 | 0 | 0 | 0 | 0 | 0 | 0 | 0 | 0 |  | 0 | 0 | 0 | 0 | 0 | 0 | 0 | 0 | 0 |  | 0 | 0 | 0 | 0 | 0 | 0 | 0 | 0 | 0 |  | 0 | 0 |  | 0 | 0 | 0 | 0 | 0 | 0 | 0 | 0 | 0 |  | 0 | 0 | ok
X.a | Industria | Electricidad |  | 0 | 0 | 0 | 0 | 0 | 0 | 0 | 0 | 0 |  | 0 | 0 | 0 | 0 | 0 | 0 | 0 | 0 | 0 |  | 0 | 0 | 0 | 0 | 0 | 0 | 0 | 0 | 0 |  | 0 | 0 | 0 | 0 | 0 | 0 | 0 | 0 | 0 |  | 0 | 0 |  | 0% | 15 |  | 0 | 0 | 0 | 0 | 0 | 0 | 0 | 0 | 0 |  | 0 | 0 | 0 | 0 | 0 | 0 | 0 | 0 | 0 |  | 0 | 0 | 0 | 0 | 0 | 0 | 0 | 0 | 0 |  | 0 | 0 |  | 0 | 0 | 0 | 0 | 0 | 0 | 0 | 0 | 0 |  | 0 | 0 | ok
XI.a.TransporteUrbano | Transporte de pasajeros | Transporte |  | 0 | 333.4134 | 381.6227 | 394.8135 | 428.5341 | 465.8045 | 503.6504 | 517.178 | 632.2399 |  | 194.1785 | 231.9403 | 281.8678 | 318.6137 | 355.512 | 394.2821 | 435.3091 | 466.6588 | 579.6548 |  | 0 | 0 | 0 | 0 | 0 | 0 | 0 | 0 | 0 |  | 194.1785 | 565.3537 | 663.4904 | 713.4272 | 784.0462 | 860.0866 | 938.9595 | 983.8368 | 1211.8948 |  | 768.3637 | 15635.9821 |  | 0% | 15 |  | 0 | 111.1378 | 127.2076 | 131.6045 | 142.8447 | 155.2682 | 167.8835 | 172.3927 | 210.7466 |  | 0 | 111.1378 | 233.0531 | 354.1958 | 385.9779 | 416.4379 | 455.658 | 486.6933 | 599.4312 |  | 194.1785 | 343.0781 | 514.9208 | 672.8095 | 741.49 | 810.72 | 890.9671 | 953.3521 | 1179.0861 |  | 700.0669 | 13665.1819 |  | 0 | -222.2756 | -148.5696 | -40.6177 | -42.5562 | -49.3666 | -47.9924 | -30.4847 | -32.8087 |  | -68.2968 | -1970.8002 | ok
XI.a.TransporteInterurbano | Transporte de pasajeros | Transporte |  | 0 | 0 | 0 | 0 | 0 | 0 | 0 | 0 | 0 |  | 0 | 0 | 0 | 0 | 0 | 0 | 0 | 0 | 0 |  | 0 | 0 | 0 | 0 | 0 | 0 | 0 | 0 | 0 |  | 0 | 0 | 0 | 0 | 0 | 0 | 0 | 0 | 0 |  | 0 | 0 |  | 0% | 5 |  | 0 | 0 | 0 | 0 | 0 | 0 | 0 | 0 | 0 |  | 0 | 0 | 0 | 0 | 0 | 0 | 0 | 0 | 0 |  | 0 | 0 | 0 | 0 | 0 | 0 | 0 | 0 | 0 |  | 0 | 0 |  | 0 | 0 | 0 | 0 | 0 | 0 | 0 | 0 | 0 |  | 0 | 0 | ok
XI.b.TransporteUrbano | Transporte de carga | Transporte |  | 0 | 0 | 0 | 0 | 0 | 0 | 0 | 0 | 0 |  | 0 | 0 | 0 | 0 | 0 | 0 | 0 | 0 | 0 |  | 0 | 0 | 0 | 0 | 0 | 0 | 0 | 0 | 0 |  | 0 | 0 | 0 | 0 | 0 | 0 | 0 | 0 | 0 |  | 0 | 0 |  | 0% | 30 |  | 0 | 0 | 0 | 0 | 0 | 0 | 0 | 0 | 0 |  | 0 | 0 | 0 | 0 | 0 | 0 | 0 | 0 | 0 |  | 0 | 0 | 0 | 0 | 0 | 0 | 0 | 0 | 0 |  | 0 | 0 |  | 0 | 0 | 0 | 0 | 0 | 0 | 0 | 0 | 0 |  | 0 | 0 | ok
XI.b.TransporteInterurbano | Transporte de carga | Transporte |  | 0 | 3843.0402 | 3517.4944 | 2449.9018 | 1186.5108 | 1100.1284 | 1027.8282 | 960.8833 | 1051.0488 |  | 0 | 0 | 0 | 0 | 0 | 0 | 0 | 0 | 0 |  | 0 | 0 | 0 | 0 | 0 | 0 | 0 | 0 | 0 |  | 0 | 3843.0402 | 3517.4944 | 2449.9018 | 1186.5108 | 1100.1284 | 1027.8282 | 960.8833 | 1051.0488 |  | 1681.8707 | 45968.1601 |  | 0% | 10 |  | 0 | 1921.5201 | 1758.7472 | 1224.9509 | 593.2554 | 550.0642 | 513.9141 | 480.4416 | 525.5244 |  | 0 | 1921.5201 | 3588.7664 | 2904.7477 | 1769.9613 | 1125.4816 | 1052.6645 | 985.2688 | 1079.1444 |  | 0 | 1921.5201 | 3588.7664 | 2904.7477 | 1769.9613 | 1125.4816 | 1052.6645 | 985.2688 | 1079.1444 |  | 1603.0617 | 41127.6236 |  | 0 | -1921.5201 | 71.272 | 454.8458 | 583.4506 | 25.3532 | 24.8363 | 24.3856 | 28.0956 |  | -78.809 | -4840.5365 | ok
XI.c | Transporte internacional - Aviación | Transporte |  | 0 | 0 | 0 | 0 | 0 | 0 | 0 | 0 | 0 |  | 0 | 0 | 0 | 0 | 0 | 0 | 0 | 0 | 0 |  | 0 | 0 | 0 | 0 | 0 | 0 | 0 | 0 | 0 |  | 0 | 0 | 0 | 0 | 0 | 0 | 0 | 0 | 0 |  | 0 | 0 |  | 0% | 15 |  | 0 | 0 | 0 | 0 | 0 | 0 | 0 | 0 | 0 |  | 0 | 0 | 0 | 0 | 0 | 0 | 0 | 0 | 0 |  | 0 | 0 | 0 | 0 | 0 | 0 | 0 | 0 | 0 |  | 0 | 0 |  | 0 | 0 | 0 | 0 | 0 | 0 | 0 | 0 | 0 |  | 0 | 0 | ok
XI.d | Transporte internacional - Navegación | Transporte |  | 0 | 0 | 0 | 0 | 0 | 0 | 0 | 0 | 0 |  | 0 | 0 | 0 | 0 | 0 | 0 | 0 | 0 | 0 |  | 0 | 0 | 0 | 0 | 0 | 0 | 0 | 0 | 0 |  | 0 | 0 | 0 | 0 | 0 | 0 | 0 | 0 | 0 |  | 0 | 0 |  | 0% | 15 |  | 0 | 0 | 0 | 0 | 0 | 0 | 0 | 0 | 0 |  | 0 | 0 | 0 | 0 | 0 | 0 | 0 | 0 | 0 |  | 0 | 0 | 0 | 0 | 0 | 0 | 0 | 0 | 0 |  | 0 | 0 |  | 0 | 0 | 0 | 0 | 0 | 0 | 0 | 0 | 0 |  | 0 | 0 | ok
XII.a | Refinerías de petróleo - No lever | Producción de combustibles fósiles |  | -1418280623.566 | -5.8758e+17 | 1.3193e+17 | -1.0262e+17 | -4.5019e+17 | 1.0602e+17 | 5.5229e+17 | 6.4257e+17 | 2.9063e+17 |  | -1.8767e+18 | -2.106e+18 | -1.6091e+18 | -1.3292e+18 | -1.2852e+18 | -9.8864e+17 | -5.4585e+17 | -1.4307e+17 | 0 |  | 0 | 0 | 0 | 0 | 0 | 0 | 0 | 0 | 0 |  | -1.8767e+18 | -2.6936e+18 | -1.4772e+18 | -1.4318e+18 | -1.7353e+18 | -8.8261e+17 | 6439508193654919 | 4.995e+17 | 2.9063e+17 |  | -1.0334e+18 | -2.7789e+19 |  | 0% | 15 |  | -283656124.7132 | -1.9586e+17 | 43976551047561864 | -34205917991590732 | -1.5006e+17 | 35341233140438508 | 1.841e+17 | 2.1419e+17 | 96878160500658080 |  | -283656124.7132 | -1.9586e+17 | -1.4256e+17 | -1.7036e+17 | -1.4257e+17 | -1.4208e+17 | 76151460295589152 | 4.2903e+17 | 5.5208e+17 |  | -1.8767e+18 | -2.3019e+18 | -1.7517e+18 | -1.4996e+18 | -1.4277e+18 | -1.1307e+18 | -4.6969e+17 | 2.8596e+17 | 5.5208e+17 |  | -1.0689e+18 | -2.7897e+19 |  | 1134624498.8528 | 3.9172e+17 | -2.7449e+17 | -67745046078261096 | 3.0762e+17 | -2.481e+17 | -4.7613e+17 | -2.1354e+17 | 2.6144e+17 |  | -35470002454947760 | -1.0774e+17 | err
XII.b | Producción de carbón | Producción de combustibles fósiles |  | 17.6502 | 14.1949 | 14.5802 | 14.4194 | 9.0093 | 8.3529 | 7.5094 | 6.2495 | 5.668 |  | 9.4297 | 7.2969 | 7.4949 | 7.4123 | 4.5522 | 4.2205 | 3.7943 | 3.1577 | 2.8639 |  | 73264.9602 | 70462.8213 | 69800.3345 | 62984.8699 | 58142.172 | 54268.1194 | 47320.463 | 38546.0078 | 0 |  | 73292.0401 | 70484.3131 | 69822.4096 | 63006.7016 | 58155.7335 | 54280.6928 | 47331.7667 | 38555.415 | 8.5319 |  | 52770.8449 | 1210106.8888 |  | 0% | 15 |  | 3.53 | 4.7316 | 4.8601 | 4.8065 | 3.0031 | 2.7843 | 2.5031 | 2.0832 | 1.8893 |  | 3.53 | 7.8665 | 12.3519 | 13.7524 | 12.0794 | 10.1755 | 8.0831 | 7.2208 | 7.1232 |  | 73277.9199 | 70477.9846 | 69820.1813 | 63006.0345 | 58158.8035 | 54282.5154 | 47332.3404 | 38556.3863 | 9.9871 |  | 52769.1281 | 1210072.2516 |  | -14.1201 | -6.3285 | -2.2283 | -0.66703 | 3.07 | 1.8225 | 0.5737 | 0.97134 | 1.4552 |  | -1.7168 | -34.6372 | ok
XII.c | Producción de hidrocarburos | Producción de combustibles fósiles |  | 0 | 0 | 0 | 0 | 0 | 0 | 0 | 0 | 0 |  | 0 | 0 | 0 | 0 | 0 | 0 | 0 | 0 | 0 |  | 29706.3408 | -161681.1358 | -223878.56 | -219013.2685 | 21170.4261 | 4724.271 | 1669.2992 | 528.5981 | 138.3303 |  | 29706.3408 | -161681.1358 | -223878.56 | -219013.2685 | 21170.4261 | 4724.271 | 1669.2992 | 528.5981 | 138.3303 |  | -60737.2999 | -2030980.7127 |  | 0% | 15 |  | 0 | 0 | 0 | 0 | 0 | 0 | 0 | 0 | 0 |  | 0 | 0 | 0 | 0 | 0 | 0 | 0 | 0 | 0 |  | 29706.3408 | -161681.1358 | -223878.56 | -219013.2685 | 21170.4261 | 4724.271 | 1669.2992 | 528.5981 | 138.3303 |  | -60737.2999 | -2030980.7127 |  | 0 | 0 | 0 | 0 | 0 | 0 | 0 | 0 | 0 |  | 0 | 0 | ok
XIII.a | Transferencia de combustibles fósiles - No lever | Producción de combustibles fósiles |  | 7037.649 | 988.5253 | 652.9187 | 816.9109 | 581.261 | 559.8589 | 505.7084 | 430.0258 | 422.3639 |  | 2.2062 | 2.1491 | 1.847 | 1.8968 | 1.8095 | 1.6186 | 1.3723 | 1.149 | 1.2293 |  | 0 | 0 | 0 | 0 | 0 | 0 | 0 | 0 | 0 |  | 7039.8551 | 990.6744 | 654.7657 | 818.8077 | 583.0705 | 561.4775 | 507.0807 | 431.1748 | 423.5932 |  | 1334.5 | 20755.4821 |  | 0% | 15 |  | 1407.5298 | 329.5084 | 217.6396 | 272.3036 | 193.7537 | 186.6196 | 168.5695 | 143.3419 | 140.788 |  | 1407.5298 | 1579.4535 | 1721.881 | 779.9036 | 655.0153 | 628.2613 | 535.4133 | 488.4801 | 496.7735 |  | 1409.736 | 1581.6026 | 1723.728 | 781.8004 | 656.8247 | 629.8799 | 536.7856 | 489.6292 | 498.0028 |  | 923.1099 | 21863.1067 |  | -5630.1192 | 590.9282 | 1068.9623 | -37.0073 | 73.7543 | 68.4024 | 29.7049 | 58.4544 | 74.4096 |  | -411.3901 | 1107.6245 | ok
XIII.b.Carbon | Balance de importaciones - No lever | Producción de combustibles fósiles |  | 0 | 0 | 0 | 0 | 0 | 0 | 0 | 0 | 0 |  | 0 | 0 | 0 | 0 | 0 | 0 | 0 | 0 | 0 |  | -59355.6776 | -59683.3375 | -62051.3335 | -61948.9302 | -56369.5702 | -54959.3592 | -52070.7028 | -45792.3141 | -44119.3979 |  | -59355.6776 | -59683.3375 | -62051.3335 | -61948.9302 | -56369.5702 | -54959.3592 | -52070.7028 | -45792.3141 | -44119.3979 |  | -55150.0692 | -1194977.6543 |  | 0% | 15 |  | 0 | 0 | 0 | 0 | 0 | 0 | 0 | 0 | 0 |  | 0 | 0 | 0 | 0 | 0 | 0 | 0 | 0 | 0 |  | -59355.6776 | -59683.3375 | -62051.3335 | -61948.9302 | -56369.5702 | -54959.3592 | -52070.7028 | -45792.3141 | -44119.3979 |  | -55150.0692 | -1194977.6543 |  | 0 | 0 | 0 | 0 | 0 | 0 | 0 | 0 | 0 |  | 0 | 0 | ok
XIII.b.Crudo | Balance de importaciones - No lever | Producción de combustibles fósiles |  | 0 | 0 | 0 | 0 | 0 | 0 | 0 | 0 | 0 |  | 0 | 0 | 0 | 0 | 0 | 0 | 0 | 0 | 0 |  | -207578.4345 | -227900.8142 | -171235.3259 | -139300.3354 | -132285.6813 | -103222.6629 | -59651.0376 | -20230.2737 | -8176.5426 |  | -207578.4345 | -227900.8142 | -171235.3259 | -139300.3354 | -132285.6813 | -103222.6629 | -59651.0376 | -20230.2737 | -8176.5426 |  | -118842.3454 | -2888695.2875 |  | 0% | 15 |  | 0 | 0 | 0 | 0 | 0 | 0 | 0 | 0 | 0 |  | 0 | 0 | 0 | 0 | 0 | 0 | 0 | 0 | 0 |  | -207578.4345 | -227900.8142 | -171235.3259 | -139300.3354 | -132285.6813 | -103222.6629 | -59651.0376 | -20230.2737 | -8176.5426 |  | -118842.3454 | -2888695.2875 |  | 0 | 0 | 0 | 0 | 0 | 0 | 0 | 0 | 0 |  | 0 | 0 | ok
XIII.b.Gas | Balance de importaciones - No lever | Producción de combustibles fósiles |  | 0 | 0 | 0 | 0 | 0 | 0 | 0 | 0 | 0 |  | 0 | 0 | 0 | 0 | 0 | 0 | 0 | 0 | 0 |  | -10116.6902 | -10922.9174 | -9078.7061 | -8986.3679 | -1904.222 | 5880.4718 | 6125.5199 | 5551.9376 | 6149.9193 |  | -10116.6902 | -10922.9174 | -9078.7061 | -8986.3679 | -1904.222 | 5880.4718 | 6125.5199 | 5551.9376 | 6149.9193 |  | -1922.3394 | -79848.7275 |  | 0% | 15 |  | 0 | 0 | 0 | 0 | 0 | 0 | 0 | 0 | 0 |  | 0 | 0 | 0 | 0 | 0 | 0 | 0 | 0 | 0 |  | -10116.6902 | -10922.9174 | -9078.7061 | -8986.3679 | -1904.222 | 5880.4718 | 6125.5199 | 5551.9376 | 6149.9193 |  | -1922.3394 | -79848.7275 |  | 0 | 0 | 0 | 0 | 0 | 0 | 0 | 0 | 0 |  | 0 | 0 | ok
XIV.a.ReduccionDeforestacion | Bosques plantados y naturales | Bosques |  | 0 | 0 | 0 | 0 | 0 | 0 | 0 | 0 | 0 |  | 0 | 0 | 0 | 0 | 0 | 0 | 0 | 0 | 0 |  | 0 | 0 | 0 | 0 | 0 | 0 | 0 | 0 | 0 |  | 0 | 0 | 0 | 0 | 0 | 0 | 0 | 0 | 0 |  | 0 | 0 |  | 0% | 15 |  | 0 | 0 | 0 | 0 | 0 | 0 | 0 | 0 | 0 |  | 0 | 0 | 0 | 0 | 0 | 0 | 0 | 0 | 0 |  | 0 | 0 | 0 | 0 | 0 | 0 | 0 | 0 | 0 |  | 0 | 0 |  | 0 | 0 | 0 | 0 | 0 | 0 | 0 | 0 | 0 |  | 0 | 0 | ok
XIV.a.ReforestacionComercial | Bosques plantados y naturales | Bosques |  | 0 | 0 | 0 | 0 | 0 | 0 | 0 | 0 | 0 |  | 0 | 0 | 0 | 0 | 0 | 0 | 0 | 0 | 0 |  | 0 | 0 | 0 | 0 | 0 | 0 | 0 | 0 | 0 |  | 0 | 0 | 0 | 0 | 0 | 0 | 0 | 0 | 0 |  | 0 | 0 |  | 0% | 15 |  | 0 | 0 | 0 | 0 | 0 | 0 | 0 | 0 | 0 |  | 0 | 0 | 0 | 0 | 0 | 0 | 0 | 0 | 0 |  | 0 | 0 | 0 | 0 | 0 | 0 | 0 | 0 | 0 |  | 0 | 0 |  | 0 | 0 | 0 | 0 | 0 | 0 | 0 | 0 | 0 |  | 0 | 0 | ok
XIV.a.ReforestacionProtectora | Bosques plantados y naturales | Bosques |  | 0 | 0 | 0 | 0 | 0 | 0 | 0 | 0 | 0 |  | 0 | 0 | 0 | 0 | 0 | 0 | 0 | 0 | 0 |  | 0 | 0 | 0 | 0 | 0 | 0 | 0 | 0 | 0 |  | 0 | 0 | 0 | 0 | 0 | 0 | 0 | 0 | 0 |  | 0 | 0 |  | 0% | 15 |  | 0 | 0 | 0 | 0 | 0 | 0 | 0 | 0 | 0 |  | 0 | 0 | 0 | 0 | 0 | 0 | 0 | 0 | 0 |  | 0 | 0 | 0 | 0 | 0 | 0 | 0 | 0 | 0 |  | 0 | 0 |  | 0 | 0 | 0 | 0 | 0 | 0 | 0 | 0 | 0 |  | 0 | 0 | ok
XV.a | Residuos | Residuos |  | 0.0018793 | 0.0018158 | 0.0018714 | 0.0018007 | 0.0017346 | 0.0016741 | 0.0016125 | 0.001539 | 0.0017135 |  | 0.0037585 | 0.0036315 | 0.0037429 | 0.0036015 | 0.0034692 | 0.0033483 | 0.003225 | 0.003078 | 0.0034271 |  | 0 | 0 | 0 | 0 | 0 | 0 | 0 | 0 | 0 |  | 0.0056378 | 0.0054473 | 0.0056143 | 0.0054022 | 0.0052037 | 0.0050224 | 0.0048375 | 0.004617 | 0.0051406 |  | 0.0052137 | 0.11082 |  | 0% | 15 |  | 0.00037585 | 0.00060526 | 0.00062382 | 0.00060024 | 0.00057819 | 0.00055805 | 0.0005375 | 0.000513 | 0.00057118 |  | 0.00037585 | 0.00093903 | 0.0015181 | 0.0017466 | 0.0017271 | 0.0016781 | 0.0016333 | 0.0015779 | 0.0017707 |  | 0.0041344 | 0.0045706 | 0.005261 | 0.0053481 | 0.0051963 | 0.0050264 | 0.0048584 | 0.0046559 | 0.0051978 |  | 0.0049165 | 0.10438 |  | -0.0015034 | -0.00087674 | -0.00035332 | -5.4113e-05 | -7.4374e-06 | 3.9817e-06 | 2.0835e-05 | 3.8898e-05 | 5.7198e-05 |  | -0.00029712 | -0.0064458 | ok
XVII.a.1 | Autogeneración solar fotovoltaica | Electricidad |  | 0 | 0.02948 | 0 | 0 | 0 | 0 | 0 | 0 | 0 |  | 9.7191e-05 | 0.00015536 | 4.932e-05 | 0 | 0 | 0 | 0 | 0 | 0 |  | 0 | 0 | 0 | 0 | 0 | 0 | 0 | 0 | 0 |  | 9.7191e-05 | 0.029635 | 4.932e-05 | 0 | 0 | 0 | 0 | 0 | 0 |  | 0.0033091 | 0.12503 |  | 0% | 15 |  | 0 | 0.0098266 | 0 | 0 | 0 | 0 | 0 | 0 | 0 |  | 0 | 0.0098266 | 0.0093587 | 0.0089386 | 0 | 0 | 0 | 0 | 0 |  | 9.7191e-05 | 0.009982 | 0.009408 | 0.0089386 | 0 | 0 | 0 | 0 | 0 |  | 0.0031584 | 0.10214 |  | 0 | -0.019653 | 0.0093587 | 0.0089386 | 0 | 0 | 0 | 0 | 0 |  | -0.00015067 | -0.022888 | ok
XVII.a.2 | Autogeneración solar térmica | Electricidad |  | 0 | 0.58911 | 0.28053 | 0 | 0 | 0 | 0 | 0 | 0 |  | 0 | 0 | 0 | 0 | 0 | 0 | 0 | 0 | 0 |  | 0 | 0 | 0 | 0 | 0 | 0 | 0 | 0 | 0 |  | 0 | 0.58911 | 0.28053 | 0 | 0 | 0 | 0 | 0 | 0 |  | 0.096626 | 3.4744 |  | 0% | 15 |  | 0 | 0.19637 | 0.093509 | 0 | 0 | 0 | 0 | 0 | 0 |  | 0 | 0.19637 | 0.28053 | 0.26793 | 0.085794 | 0 | 0 | 0 | 0 |  | 0 | 0.19637 | 0.28053 | 0.26793 | 0.085794 | 0 | 0 | 0 | 0 |  | 0.092292 | 2.8363 |  | 0 | -0.39274 | 0 | 0.26793 | 0.085794 | 0 | 0 | 0 | 0 |  | -0.0043344 | -0.63815 | ok
XVII.a.3 | Energía solar a gran escala | Electricidad |  | 0 | 0 | 0.00052948 | 0.00048521 | 0.00044641 | 0.00074499 | 0.00038666 | 0.00072289 | 0.00079064 |  | 0 | 0 | 1.3904e-05 | 2.5484e-05 | 3.5169e-05 | 5.217e-05 | 5.8893e-05 | 6.4544e-05 | 7.0593e-05 |  | 0 | 0 | 0 | 0 | 0 | 0 | 0 | 0 | 0 |  | 0 | 0 | 0.00054339 | 0.0005107 | 0.00048158 | 0.00079716 | 0.00044555 | 0.00078743 | 0.00086123 |  | 0.00049189 | 0.0094922 |  | 0% | 15 |  | 0 | 0 | 0.00017649 | 0.00016174 | 0.0001488 | 0.00024833 | 0.00012889 | 0.00024096 | 0.00026355 |  | 0 | 0 | 0.00017649 | 0.00033031 | 0.0004661 | 0.00054335 | 0.00051347 | 0.00060649 | 0.00068711 |  | 0 | 0 | 0.0001904 | 0.00035579 | 0.00050127 | 0.00059552 | 0.00057236 | 0.00067104 | 0.0007577 |  | 0.0004049 | 0.0073114 |  | 0 | 0 | -0.00035299 | -0.0001549 | 1.9694e-05 | -0.00020164 | 0.00012681 | -0.0001164 | -0.00010354 |  | -8.6995e-05 | -0.0021808 | ok
Total | Total | Total |  | 0 | 0 | 1409.1628 | 1310.4867 | 1224.8493 | 1155.0201 | 1098.9417 | 1047.7602 | 1170.7633 |  | 145169.4112 | 125693.572 | 133516.5228 | 139863.0149 | 145393.5219 | 150938.457 | 156772.3423 | 162020.1296 | 195063.118 |  | 0 | 0 | 0 | 0 | 0 | 0 | 0 | 0 | 0 |  | 145169.4112 | 125693.572 | 134925.6856 | 141173.5016 | 146618.3712 | 152093.4771 | 157871.2841 | 163067.8899 | 196233.8813 |  | 151427.4527 | 3056041.9419 |  |  |  |  | 0 | 0 | 665.075 | 618.5034 | 578.0855 | 545.1286 | 518.6616 | 494.5058 | 552.5589 |  | 0 | 0 | 665.075 | 1253.723 | 1782.4304 | 2273.9651 | 2166.175 | 2607.3941 | 2313.8402 |  | 145169.4112 | 125693.572 | 134181.5978 | 141116.7379 | 147175.9524 | 153212.4221 | 158938.5174 | 164627.5237 | 197376.9582 |  | 151943.6325 | 3062816.48 |  | 0 | 0 | -744.0878 | -56.7637 | 557.5811 | 1118.945 | 1067.2333 | 1559.6338 | 1143.0769 |  | 516.1799 | -1.0774e+17 | err
| £/Capita/yr |  |  | C1.Bajo 2010: C1.Medio; Low estimate of capital costs 2015: Point estimate of capital costs |  | C2.Medio | Point estimate of operating costs | [8 empty] | C3.Medio | Point estimate of fuel costs | [8 empty] | Point estimate of total cost | [9 empty] | Cashflow capital basis |  |  | Loan |  |  | Finance cost for capital spent in that period | [9 empty] | Finance cost for outstanding capital | [8 empty] | Total cost (amortised capital) | [10 empty] | Amortised Capital |  |  | Extra cost due to financing capital, compared with doing it out of cash | [9 empty] | Extra cost due to financing capital, compared with doing it out of cash
Code | Description | Category |  | 2010 | 2015 | 2020 | 2025 | 2030 | 2035 | 2040 | 2045 | 2050 |  | 2010 | 2015 | 2020 | 2025 | 2030 | 2035 | 2040 | 2045 | 2050 |  | 2010 | 2015 | 2020 | 2025 | 2030 | 2035 | 2040 | 2045 | 2050 |  | 2010 | 2015 | 2020 | 2025 | 2030 | 2035 | 2040 | 2045 | 2050 |  | Mean | NPV |  | Rate | Years |  | 2010 | 2015 | 2020 | 2025 | 2030 | 2035 | 2040 | 2045 | 2050 |  | 2010 | 2015 | 2020 | 2025 | 2030 | 2035 | 2040 | 2045 | 2050 |  | 2010 | 2015 | 2020 | 2025 | 2030 | 2035 | 2040 | 2045 | 2050 |  | Mean | NPV |  | 2010 | 2015 | 2020 | 2025 | 2030 | 2035 | 2040 | 2045 | 2050 |  | Mean | NPV
I.a | Gestión energética en termoeléctricas | Electricidad |  | 0 | 1027343.1644 | 400106.9475 | -7349.0117 | 0 | 0 | 0 | 0 | 0 |  | 1338178.4134 | -1736764.8914 | -1716759.544 | -2088181.8486 | -2088181.8486 | -2088181.8486 | -2088181.8486 | -2088181.8486 | 1443237.1535 |  | 0 | 0 | 0 | 0 | 0 | 0 | 0 | 0 | 0 |  | 1338178.4134 | -709421.727 | -1316652.5965 | -2095530.8603 | -2088181.8486 | -2088181.8486 | -2088181.8486 | -2088181.8486 | 1443237.1535 |  | -1076990.779 | -27250308.0602 |  | 7% | 20 |  | 0 | 484869.6351 | 188836.3269 | -3468.4736 | 0 | 0 | 0 | 0 | 0 |  | 0 | 484869.6351 | 673705.9621 | 670237.4885 | 670237.4885 | 185367.8534 | -3468.4736 | 0 | 0 |  | 1338178.4134 | -1251895.2563 | -1043053.5819 | -1417944.3601 | -1417944.3601 | -1902813.9953 | -2091650.3222 | -2088181.8486 | 1443237.1535 |  | -936896.462 | -24471823.2515 |  | 0 | -542473.5292 | 273599.0146 | 677586.5002 | 670237.4885 | 185367.8534 | -3468.4736 | 0 | 0 |  | 140094.3171 | 2778484.8087 | ok
II.a.1 | Energía eólica costa adentro | Electricidad |  | 0 | 0 | 0 | 5229.807 | 10284.5672 | 30075.8233 | 29555.0591 | 29034.2949 | 28513.5307 |  | 0 | 0 | 48.422 | 96.8441 | 288.1111 | 288.1111 | 288.1111 | 288.1111 | 288.1111 |  | 0 | 0 | 0 | 0 | 0 | 0 | 0 | 0 | 0 |  | 0 | 0 | 48.422 | 5326.6511 | 10572.6783 | 30363.9344 | 29843.1702 | 29322.406 | 28801.6418 |  | 14919.8782 | 243275.8873 |  | 7% | 30 |  | 0 | 0 | 0 | 2107.2567 | 4143.9814 | 12118.5122 | 11908.6796 | 11698.847 | 11489.0144 |  | 0 | 0 | 0 | 2107.2567 | 6251.2381 | 18369.7503 | 30278.4298 | 46121.2583 | 57610.2727 |  | 0 | 0 | 48.422 | 2204.1008 | 6539.3492 | 18657.8614 | 30566.5409 | 46409.3694 | 57898.3838 |  | 18036.0031 | 265168.3611 |  | 0 | 0 | 0 | -3122.5503 | -4033.3291 | -11706.073 | 723.3708 | 17086.9634 | 29096.742 |  | 3116.1249 | 21892.4738 | ok
II.a.2 | Energía eólica costa afuera | Electricidad |  | 0 | 0 | 0 | 0 | 0 | 0 | 0 | 0 | 0 |  | 0 | 0 | 0 | 0 | 0 | 0 | 0 | 0 | 0 |  | 0 | 0 | 0 | 0 | 0 | 0 | 0 | 0 | 0 |  | 0 | 0 | 0 | 0 | 0 | 0 | 0 | 0 | 0 |  | 0 | 0 |  | 7% | 30 |  | 0 | 0 | 0 | 0 | 0 | 0 | 0 | 0 | 0 |  | 0 | 0 | 0 | 0 | 0 | 0 | 0 | 0 | 0 |  | 0 | 0 | 0 | 0 | 0 | 0 | 0 | 0 | 0 |  | 0 | 0 |  | 0 | 0 | 0 | 0 | 0 | 0 | 0 | 0 | 0 |  | 0 | 0 | ok
II.b.1 | Grandes centrales hidroeléctricas | Electricidad |  | 0 | 27665.2901 | 27109.6581 | 20412.099 | 0 | 0 | 0 | 0 | 0 |  | 1128616.1336 | 1285258.4686 | 1433448.163 | 1532118.2118 | 1490709.6115 | 1449301.0112 | 1407892.4108 | 1366483.8105 | 1325075.2102 |  | 0 | 0 | 0 | 0 | 0 | 0 | 0 | 0 | 0 |  | 1128616.1336 | 1312923.7587 | 1460557.8211 | 1552530.3108 | 1490709.6115 | 1449301.0112 | 1407892.4108 | 1366483.8105 | 1325075.2102 |  | 1388232.2309 | 29642848.9975 |  | 7% | 20 |  | 0 | 13057.0384 | 12794.7997 | 9633.7887 | 0 | 0 | 0 | 0 | 0 |  | 0 | 13057.0384 | 25851.8381 | 35485.6268 | 35485.6268 | 22428.5884 | 9633.7887 | 0 | 0 |  | 1128616.1336 | 1298315.5069 | 1459300.0011 | 1567603.8386 | 1526195.2383 | 1471729.5996 | 1417526.1996 | 1366483.8105 | 1325075.2102 |  | 1395649.5043 | 29775661.8232 |  | 0 | -14608.2517 | -1257.82 | 15073.5278 | 35485.6268 | 22428.5884 | 9633.7887 | 0 | 0 |  | 7417.2733 | 132812.8257 | ok
II.b.2 | Pequeñas centrales hidroeléctricas | Electricidad |  | 0 | 0 | 1666.1616 | 1622.3153 | 1578.4689 | 1534.6225 | 1490.7762 | 1446.9298 | 1403.0835 |  | 145169.4112 | 141540.1759 | 157866.8616 | 173143.2356 | 187369.2981 | 200545.0489 | 212670.488 | 223745.6155 | 233770.4314 |  | 0 | 0 | 0 | 0 | 0 | 0 | 0 | 0 | 0 |  | 145169.4112 | 141540.1759 | 159533.0232 | 174765.5509 | 188947.767 | 202079.6714 | 214161.2642 | 225192.5454 | 235173.5149 |  | 187395.8805 | 3769708.435 |  | 7% | 20 |  | 0 | 0 | 786.3694 | 765.6754 | 744.9815 | 724.2876 | 703.5936 | 682.8997 | 662.2058 |  | 0 | 0 | 786.3694 | 1552.0448 | 2297.0263 | 3021.3138 | 2938.5381 | 3600.7439 | 2772.9867 |  | 145169.4112 | 141540.1759 | 158653.231 | 174695.2804 | 189666.3243 | 203566.3627 | 215609.0261 | 227346.3594 | 236543.4181 |  | 188087.7321 | 3779035.7824 |  | 0 | 0 | -879.7923 | -70.2705 | 718.5574 | 1486.6913 | 1447.7619 | 2153.814 | 1369.9032 |  | 691.8517 | 9327.3474 | ok
II.c | Energía marítima | Electricidad |  | 0 | 0 | 0 | 0 | 0 | 0 | 0 | 0 | 0 |  | 0 | 0 | 0 | 0 | 0 | 0 | 0 | 0 | 0 |  | 0 | 0 | 0 | 0 | 0 | 0 | 0 | 0 | 0 |  | 0 | 0 | 0 | 0 | 0 | 0 | 0 | 0 | 0 |  | 0 | 0 |  | 7% | 30 |  | 0 | 0 | 0 | 0 | 0 | 0 | 0 | 0 | 0 |  | 0 | 0 | 0 | 0 | 0 | 0 | 0 | 0 | 0 |  | 0 | 0 | 0 | 0 | 0 | 0 | 0 | 0 | 0 |  | 0 | 0 |  | 0 | 0 | 0 | 0 | 0 | 0 | 0 | 0 | 0 |  | 0 | 0 | ok
II.d | Energía geotérmica | Electricidad |  | 0 | 0 | 0 | 1021.2373 | 989.4875 | 638.4919 | 617.3254 | 596.1589 | 862.4885 |  | 0 | 0 | 0 | 151.6694 | 303.3387 | 404.4516 | 505.5645 | 606.6774 | 606.6774 |  | 0 | 0 | 0 | 0 | 0 | 0 | 0 | 0 | 0 |  | 0 | 0 | 0 | 1172.9066 | 1292.8262 | 1042.9435 | 1122.8899 | 1202.8363 | 1469.1659 |  | 811.5076 | 14751.7805 |  | 7% | 30 |  | 0 | 0 | 0 | 411.4892 | 398.6962 | 257.2688 | 248.7402 | 240.2115 | 347.5242 |  | 0 | 0 | 0 | 411.4892 | 810.1854 | 1067.4542 | 1316.1944 | 1955.1021 | 2302.6263 |  | 0 | 0 | 0 | 563.1585 | 1113.5241 | 1471.9058 | 1821.7589 | 2561.7795 | 2909.3037 |  | 1160.1589 | 18631.1388 |  | 0 | 0 | 0 | -609.7481 | -179.3021 | 428.9624 | 698.869 | 1358.9432 | 1440.1378 |  | 348.6513 | 3879.3584 | ok
III.a | Energías renovables en las ZNI | Electricidad |  | 0 | 0 | 0 | 0 | 0 | 0 | 0 | 0 | 0 |  | 0 | 0 | 0 | 0 | 0 | 0 | 0 | 0 | 0 |  | 0 | 0 | 0 | 0 | 0 | 0 | 0 | 0 | 0 |  | 0 | 0 | 0 | 0 | 0 | 0 | 0 | 0 | 0 |  | 0 | 0 |  | 7% | 25 |  | 0 | 0 | 0 | 0 | 0 | 0 | 0 | 0 | 0 |  | 0 | 0 | 0 | 0 | 0 | 0 | 0 | 0 | 0 |  | 0 | 0 | 0 | 0 | 0 | 0 | 0 | 0 | 0 |  | 0 | 0 |  | 0 | 0 | 0 | 0 | 0 | 0 | 0 | 0 | 0 |  | 0 | 0 | ok
IV.a | Centrales nucleares | Electricidad |  | 0 | 0 | 0 | 0 | 0 | 0 | 0 | 0 | 0 |  | 0 | 0 | 0 | 0 | 0 | 0 | 0 | 0 | 0 |  | 0 | 0 | 0 | 0 | 0 | 0 | 0 | 0 | 0 |  | 0 | 0 | 0 | 0 | 0 | 0 | 0 | 0 | 0 |  | 0 | 0 |  | 7% | 25 |  | 0 | 0 | 0 | 0 | 0 | 0 | 0 | 0 | 0 |  | 0 | 0 | 0 | 0 | 0 | 0 | 0 | 0 | 0 |  | 0 | 0 | 0 | 0 | 0 | 0 | 0 | 0 | 0 |  | 0 | 0 |  | 0 | 0 | 0 | 0 | 0 | 0 | 0 | 0 | 0 |  | 0 | 0 | ok
V.a | Procesos de transformación de la bioenergía | Bioenergía |  | 0 | 0 | 0 | 0 | 0 | 0 | 0 | 0 | 0 |  | 0 | 0 | 0 | 0 | 0 | 0 | 0 | 0 | 0 |  | 0 | 0 | 0 | 0 | 0 | 0 | 0 | 0 | 0 |  | 0 | 0 | 0 | 0 | 0 | 0 | 0 | 0 | 0 |  | 0 | 0 |  | 7% | 20 |  | 0 | 0 | 0 | 0 | 0 | 0 | 0 | 0 | 0 |  | 0 | 0 | 0 | 0 | 0 | 0 | 0 | 0 | 0 |  | 0 | 0 | 0 | 0 | 0 | 0 | 0 | 0 | 0 |  | 0 | 0 |  | 0 | 0 | 0 | 0 | 0 | 0 | 0 | 0 | 0 |  | 0 | 0 | ok
V.b | Importaciones de bioenergía | Bioenergía |  | 0 | 0 | 0 | 0 | 0 | 0 | 0 | 0 | 0 |  | 0 | 0 | 0 | 0 | 0 | 0 | 0 | 0 | 0 |  | 0 | 0 | 0 | 0 | 0 | 0 | 0 | 0 | 0 |  | 0 | 0 | 0 | 0 | 0 | 0 | 0 | 0 | 0 |  | 0 | 0 |  | 7% | 15 |  | 0 | 0 | 0 | 0 | 0 | 0 | 0 | 0 | 0 |  | 0 | 0 | 0 | 0 | 0 | 0 | 0 | 0 | 0 |  | 0 | 0 | 0 | 0 | 0 | 0 | 0 | 0 | 0 |  | 0 | 0 |  | 0 | 0 | 0 | 0 | 0 | 0 | 0 | 0 | 0 |  | 0 | 0 | ok
VI.a | Agricultura y ganadería | Agropecuario |  | 23.4867 | 27.6629 | 32.4968 | 35.6397 | 39.0212 | 40.0183 | 40.6211 | 40.8054 | 40.8402 |  | 0 | 0 | 0 | 0 | 0 | 0 | 0 | 0 | 0 |  | 0 | 0 | 0 | 0 | 0 | 0 | 0 | 0 | 0 |  | 23.4867 | 27.6629 | 32.4968 | 35.6397 | 39.0212 | 40.0183 | 40.6211 | 40.8054 | 40.8402 |  | 35.6213 | 733.4183 |  | 7% | 15 |  | 7.7361 | 15.1862 | 17.8398 | 19.5652 | 21.4216 | 21.969 | 22.2999 | 22.401 | 22.4202 |  | 7.7361 | 22.9224 | 40.7622 | 52.5913 | 58.8267 | 62.9558 | 65.6904 | 66.6699 | 67.1211 |  | 7.7361 | 22.9224 | 40.7622 | 52.5913 | 58.8267 | 62.9558 | 65.6904 | 66.6699 | 67.1211 |  | 49.4751 | 995.1357 |  | -15.7506 | -4.7406 | 8.2654 | 16.9516 | 19.8055 | 22.9375 | 25.0693 | 25.8645 | 26.2809 |  | 13.8537 | 261.7174 | ok
VII.a.Imports | Importaciones de electricidad | Electricidad |  | 0 | 0 | 0 | 0 | 0 | 0 | 0 | 0 | 0 |  | 0 | 0 | 0 | 0 | 0 | 0 | 0 | 0 | 0 |  | 0 | 0 | 0 | 0 | 0 | 0 | 0 | 0 | 0 |  | 0 | 0 | 0 | 0 | 0 | 0 | 0 | 0 | 0 |  | 0 | 0 |  | 7% | 15 |  | 0 | 0 | 0 | 0 | 0 | 0 | 0 | 0 | 0 |  | 0 | 0 | 0 | 0 | 0 | 0 | 0 | 0 | 0 |  | 0 | 0 | 0 | 0 | 0 | 0 | 0 | 0 | 0 |  | 0 | 0 |  | 0 | 0 | 0 | 0 | 0 | 0 | 0 | 0 | 0 |  | 0 | 0 | ok
VII.a.Exports | Importaciones de electricidad | Electricidad |  | 0 | 0 | 0 | 0 | 0 | 0 | 0 | 0 | 0 |  | 0 | 0 | 0 | 0 | 0 | 0 | 0 | 0 | 0 |  | 0 | 0 | 0 | 0 | 0 | 0 | 0 | 0 | 0 |  | 0 | 0 | 0 | 0 | 0 | 0 | 0 | 0 | 0 |  | 0 | 0 |  | 7% | 15 |  | 0 | 0 | 0 | 0 | 0 | 0 | 0 | 0 | 0 |  | 0 | 0 | 0 | 0 | 0 | 0 | 0 | 0 | 0 |  | 0 | 0 | 0 | 0 | 0 | 0 | 0 | 0 | 0 |  | 0 | 0 |  | 0 | 0 | 0 | 0 | 0 | 0 | 0 | 0 | 0 |  | 0 | 0 | ok
VII.b | Operación eficiente del sistema eléctrico nacional | Electricidad |  | 0 | 0 | 0 | 0 | 0 | 0 | 0 | 0 | 0 |  | 0 | 0 | 0 | 0 | 0 | 0 | 0 | 0 | 0 |  | 0 | 0 | 0 | 0 | 0 | 0 | 0 | 0 | 0 |  | 0 | 0 | 0 | 0 | 0 | 0 | 0 | 0 | 0 |  | 0 | 0 |  | 7% | 25 |  | 0 | 0 | 0 | 0 | 0 | 0 | 0 | 0 | 0 |  | 0 | 0 | 0 | 0 | 0 | 0 | 0 | 0 | 0 |  | 0 | 0 | 0 | 0 | 0 | 0 | 0 | 0 | 0 |  | 0 | 0 |  | 0 | 0 | 0 | 0 | 0 | 0 | 0 | 0 | 0 |  | 0 | 0 | ok
VII.c | Distribución de electricidad en la red | Electricidad |  | 0 | 0 | 0 | 0 | 0 | 0 | 0 | 0 | 0 |  | 0 | 0 | 0 | 0 | 0 | 0 | 0 | 0 | 0 |  | 0 | 0 | 0 | 0 | 0 | 0 | 0 | 0 | 0 |  | 0 | 0 | 0 | 0 | 0 | 0 | 0 | 0 | 0 |  | 0 | 0 |  | 7% | 30 |  | 0 | 0 | 0 | 0 | 0 | 0 | 0 | 0 | 0 |  | 0 | 0 | 0 | 0 | 0 | 0 | 0 | 0 | 0 |  | 0 | 0 | 0 | 0 | 0 | 0 | 0 | 0 | 0 |  | 0 | 0 |  | 0 | 0 | 0 | 0 | 0 | 0 | 0 | 0 | 0 |  | 0 | 0 | ok
VIII.a.1 | Acondicionamiento de espacios residencial | Edificaciones |  | 0 | 0 | 0 | 0 | 0 | 0 | 0 | 0 | 0 |  | 0 | 0 | 0 | 0 | 0 | 0 | 0 | 0 | 0 |  | 0 | 0 | 0 | 0 | 0 | 0 | 0 | 0 | 0 |  | 0 | 0 | 0 | 0 | 0 | 0 | 0 | 0 | 0 |  | 0 | 0 |  | 7% | 15 |  | 0 | 0 | 0 | 0 | 0 | 0 | 0 | 0 | 0 |  | 0 | 0 | 0 | 0 | 0 | 0 | 0 | 0 | 0 |  | 0 | 0 | 0 | 0 | 0 | 0 | 0 | 0 | 0 |  | 0 | 0 |  | 0 | 0 | 0 | 0 | 0 | 0 | 0 | 0 | 0 |  | 0 | 0 | ok
VIII.a.2 | Iluminación, refrigeración, cocción y otros usos | Edificaciones |  | 0 | 0.63552 | 0.7254 | 0.81695 | 0.92899 | 1.0232 | 1.1453 | 1.2575 | 1.3525 |  | 0 | 0 | 0 | 0 | 0 | 0 | 0 | 0 | 0 |  | 0 | 0 | 0 | 0 | 0 | 0 | 0 | 0 | 0 |  | 0 | 0.63552 | 0.7254 | 0.81695 | 0.92899 | 1.0232 | 1.1453 | 1.2575 | 1.3525 |  | 0.87615 | 17.9494 |  | 7% | 15 |  | 0 | 0.34888 | 0.39823 | 0.44849 | 0.50999 | 0.5617 | 0.62874 | 0.69032 | 0.74249 |  | 0 | 0.34888 | 0.74711 | 1.1956 | 1.3567 | 1.5202 | 1.7004 | 1.8808 | 2.0616 |  | 0 | 0.34888 | 0.74711 | 1.1956 | 1.3567 | 1.5202 | 1.7004 | 1.8808 | 2.0616 |  | 1.2012 | 22.9624 |  | 0 | -0.28663 | 0.021706 | 0.37864 | 0.42771 | 0.497 | 0.55513 | 0.62328 | 0.70905 |  | 0.3251 | 5.0131 | ok
VIII.b | Residencial rural | Edificaciones |  | 0 | 0 | 0 | 0 | 0 | 0 | 0 | 0 | 0 |  | 0 | 0 | 0 | 0 | 0 | 0 | 0 | 0 | 0 |  | 0 | 0 | 0 | 0 | 0 | 0 | 0 | 0 | 0 |  | 0 | 0 | 0 | 0 | 0 | 0 | 0 | 0 | 0 |  | 0 | 0 |  | 7% | 15 |  | 0 | 0 | 0 | 0 | 0 | 0 | 0 | 0 | 0 |  | 0 | 0 | 0 | 0 | 0 | 0 | 0 | 0 | 0 |  | 0 | 0 | 0 | 0 | 0 | 0 | 0 | 0 | 0 |  | 0 | 0 |  | 0 | 0 | 0 | 0 | 0 | 0 | 0 | 0 | 0 |  | 0 | 0 | ok
IX.a.1 | Acondicionamiento de espacios comerciales y de servicios | Edificaciones |  | 0 | 0 | 0 | 0 | 0 | 0 | 0 | 0 | 0 |  | 0 | 0 | 0 | 0 | 0 | 0 | 0 | 0 | 0 |  | 0 | 0 | 0 | 0 | 0 | 0 | 0 | 0 | 0 |  | 0 | 0 | 0 | 0 | 0 | 0 | 0 | 0 | 0 |  | 0 | 0 |  | 7% | 15 |  | 0 | 0 | 0 | 0 | 0 | 0 | 0 | 0 | 0 |  | 0 | 0 | 0 | 0 | 0 | 0 | 0 | 0 | 0 |  | 0 | 0 | 0 | 0 | 0 | 0 | 0 | 0 | 0 |  | 0 | 0 |  | 0 | 0 | 0 | 0 | 0 | 0 | 0 | 0 | 0 |  | 0 | 0 | ok
IX.a.2 | Usos térmicos y equipamiento | Edificaciones |  | 0 | 0 | 0 | 0 | 0 | 0 | 0 | 0 | 0 |  | 0 | 0 | 0 | 0 | 0 | 0 | 0 | 0 | 0 |  | 0 | 0 | 0 | 0 | 0 | 0 | 0 | 0 | 0 |  | 0 | 0 | 0 | 0 | 0 | 0 | 0 | 0 | 0 |  | 0 | 0 |  | 7% | 15 |  | 0 | 0 | 0 | 0 | 0 | 0 | 0 | 0 | 0 |  | 0 | 0 | 0 | 0 | 0 | 0 | 0 | 0 | 0 |  | 0 | 0 | 0 | 0 | 0 | 0 | 0 | 0 | 0 |  | 0 | 0 |  | 0 | 0 | 0 | 0 | 0 | 0 | 0 | 0 | 0 |  | 0 | 0 | ok
X.a | Industria | Electricidad |  | 0 | 0 | 0 | 0 | 0 | 0 | 0 | 0 | 0 |  | 0 | 0 | 0 | 0 | 0 | 0 | 0 | 0 | 0 |  | 0 | 0 | 0 | 0 | 0 | 0 | 0 | 0 | 0 |  | 0 | 0 | 0 | 0 | 0 | 0 | 0 | 0 | 0 |  | 0 | 0 |  | 7% | 15 |  | 0 | 0 | 0 | 0 | 0 | 0 | 0 | 0 | 0 |  | 0 | 0 | 0 | 0 | 0 | 0 | 0 | 0 | 0 |  | 0 | 0 | 0 | 0 | 0 | 0 | 0 | 0 | 0 |  | 0 | 0 |  | 0 | 0 | 0 | 0 | 0 | 0 | 0 | 0 | 0 |  | 0 | 0 | ok
XI.a.TransporteUrbano | Transporte de pasajeros | Transporte |  | 0 | 380.3239 | 463.417 | 509.4107 | 584.7394 | 666.5004 | 749.3491 | 798.9461 | 865.941 |  | 194.1785 | 264.5737 | 342.2813 | 411.0934 | 485.1 | 564.162 | 647.6684 | 720.9032 | 793.9183 |  | 0 | 0 | 0 | 0 | 0 | 0 | 0 | 0 | 0 |  | 194.1785 | 644.8976 | 805.6984 | 920.504 | 1069.8394 | 1230.6623 | 1397.0175 | 1519.8494 | 1659.8593 |  | 1049.1674 | 20828.5505 |  | 7% | 15 |  | 0 | 208.7876 | 254.4035 | 279.6528 | 321.0062 | 365.8908 | 411.3725 | 438.6 | 475.3783 |  | 0 | 208.7876 | 463.1911 | 742.8439 | 855.0625 | 966.5498 | 1098.2695 | 1215.8632 | 1325.3508 |  | 194.1785 | 473.3613 | 805.4724 | 1153.9372 | 1340.1625 | 1530.7118 | 1745.9379 | 1936.7665 | 2119.2691 |  | 1255.533 | 23987.5517 |  | 0 | -171.5363 | -0.22593 | 233.4332 | 270.3231 | 300.0494 | 348.9204 | 416.9171 | 459.4098 |  | 206.3656 | 3159.0013 | ok
XI.a.TransporteInterurbano | Transporte de pasajeros | Transporte |  | 0 | 0 | 0 | 0 | 0 | 0 | 0 | 0 | 0 |  | 0 | 0 | 0 | 0 | 0 | 0 | 0 | 0 | 0 |  | 0 | 0 | 0 | 0 | 0 | 0 | 0 | 0 | 0 |  | 0 | 0 | 0 | 0 | 0 | 0 | 0 | 0 | 0 |  | 0 | 0 |  | 7% | 5 |  | 0 | 0 | 0 | 0 | 0 | 0 | 0 | 0 | 0 |  | 0 | 0 | 0 | 0 | 0 | 0 | 0 | 0 | 0 |  | 0 | 0 | 0 | 0 | 0 | 0 | 0 | 0 | 0 |  | 0 | 0 |  | 0 | 0 | 0 | 0 | 0 | 0 | 0 | 0 | 0 |  | 0 | 0 | ok
XI.b.TransporteUrbano | Transporte de carga | Transporte |  | 0 | 0 | 0 | 0 | 0 | 0 | 0 | 0 | 0 |  | 0 | 0 | 0 | 0 | 0 | 0 | 0 | 0 | 0 |  | 0 | 0 | 0 | 0 | 0 | 0 | 0 | 0 | 0 |  | 0 | 0 | 0 | 0 | 0 | 0 | 0 | 0 | 0 |  | 0 | 0 |  | 7% | 30 |  | 0 | 0 | 0 | 0 | 0 | 0 | 0 | 0 | 0 |  | 0 | 0 | 0 | 0 | 0 | 0 | 0 | 0 | 0 |  | 0 | 0 | 0 | 0 | 0 | 0 | 0 | 0 | 0 |  | 0 | 0 |  | 0 | 0 | 0 | 0 | 0 | 0 | 0 | 0 | 0 |  | 0 | 0 | ok
XI.b.TransporteInterurbano | Transporte de carga | Transporte |  | 0 | 4383.7469 | 4271.4099 | 3161.0015 | 1619.0067 | 1574.1282 | 1529.2396 | 1484.3903 | 1439.5582 |  | 0 | 0 | 0 | 0 | 0 | 0 | 0 | 0 | 0 |  | 0 | 0 | 0 | 0 | 0 | 0 | 0 | 0 | 0 |  | 0 | 4383.7469 | 4271.4099 | 3161.0015 | 1619.0067 | 1574.1282 | 1529.2396 | 1484.3903 | 1439.5582 |  | 2162.4979 | 57341.3095 |  | 7% | 10 |  | 0 | 3120.7347 | 3040.7634 | 2250.2775 | 1152.5506 | 1120.6022 | 1088.6466 | 1056.7189 | 1024.8035 |  | 0 | 3120.7347 | 6161.498 | 5291.0408 | 3402.8281 | 2273.1528 | 2209.2488 | 2145.3655 | 2081.5225 |  | 0 | 3120.7347 | 6161.498 | 5291.0408 | 3402.8281 | 2273.1528 | 2209.2488 | 2145.3655 | 2081.5225 |  | 2965.0435 | 74120.1704 |  | 0 | -1263.0122 | 1890.0882 | 2130.0394 | 1783.8214 | 699.0246 | 680.0092 | 660.9752 | 641.9642 |  | 802.5456 | 16778.8609 | ok
XI.c | Transporte internacional - Aviación | Transporte |  | 0 | 0 | 0 | 0 | 0 | 0 | 0 | 0 | 0 |  | 0 | 0 | 0 | 0 | 0 | 0 | 0 | 0 | 0 |  | 0 | 0 | 0 | 0 | 0 | 0 | 0 | 0 | 0 |  | 0 | 0 | 0 | 0 | 0 | 0 | 0 | 0 | 0 |  | 0 | 0 |  | 7% | 15 |  | 0 | 0 | 0 | 0 | 0 | 0 | 0 | 0 | 0 |  | 0 | 0 | 0 | 0 | 0 | 0 | 0 | 0 | 0 |  | 0 | 0 | 0 | 0 | 0 | 0 | 0 | 0 | 0 |  | 0 | 0 |  | 0 | 0 | 0 | 0 | 0 | 0 | 0 | 0 | 0 |  | 0 | 0 | ok
XI.d | Transporte internacional - Navegación | Transporte |  | 0 | 0 | 0 | 0 | 0 | 0 | 0 | 0 | 0 |  | 0 | 0 | 0 | 0 | 0 | 0 | 0 | 0 | 0 |  | 0 | 0 | 0 | 0 | 0 | 0 | 0 | 0 | 0 |  | 0 | 0 | 0 | 0 | 0 | 0 | 0 | 0 | 0 |  | 0 | 0 |  | 7% | 15 |  | 0 | 0 | 0 | 0 | 0 | 0 | 0 | 0 | 0 |  | 0 | 0 | 0 | 0 | 0 | 0 | 0 | 0 | 0 |  | 0 | 0 | 0 | 0 | 0 | 0 | 0 | 0 | 0 |  | 0 | 0 |  | 0 | 0 | 0 | 0 | 0 | 0 | 0 | 0 | 0 |  | 0 | 0 | ok
XII.a | Refinerías de petróleo - No lever | Producción de combustibles fósiles |  | -1957959113.5119 | -9.1343e+17 | 2.1535e+17 | -1.7537e+17 | -8.0092e+17 | 1.9447e+17 | 1.0343e+18 | 1.225e+18 | 4.8084e+17 |  | -1.9957e+18 | -2.522e+18 | -2.0233e+18 | -1.7499e+18 | -1.7613e+18 | -1.3969e+18 | -7.8746e+17 | -2.1012e+17 | 0 |  | 0 | 0 | 0 | 0 | 0 | 0 | 0 | 0 | 0 |  | -1.9957e+18 | -3.4355e+18 | -1.8079e+18 | -1.9253e+18 | -2.5622e+18 | -1.2024e+18 | 2.4683e+17 | 1.0149e+18 | 4.8084e+17 |  | -1.2429e+18 | -3.4959e+19 |  | 7% | 15 |  | -644920158.1439 | -5.0145e+17 | 1.1822e+17 | -96275920631861072 | -4.3969e+17 | 1.0676e+17 | 5.678e+17 | 6.7251e+17 | 2.6397e+17 |  | -644920158.1439 | -5.0145e+17 | -3.8323e+17 | -4.795e+17 | -4.1774e+17 | -4.292e+17 | 2.3487e+17 | 1.3471e+18 | 1.5043e+18 |  | -1.9957e+18 | -3.0235e+18 | -2.4065e+18 | -2.2294e+18 | -2.179e+18 | -1.8261e+18 | -5.5259e+17 | 1.137e+18 | 1.5043e+18 |  | -1.2857e+18 | -3.649e+19 |  | 1313038955.368 | 4.1198e+17 | -5.9857e+17 | -3.0413e+17 | 3.8318e+17 | -6.2367e+17 | -7.9942e+17 | 1.2203e+17 | 1.0234e+18 |  | -42795896785803616 | -1.5316e+18 | err
XII.b | Producción de carbón | Producción de combustibles fósiles |  | 17.6502 | 16.1921 | 17.7052 | 18.6048 | 12.2933 | 11.9518 | 11.1727 | 9.6543 | 7.7631 |  | 9.4297 | 11.1346 | 11.9124 | 12.3749 | 9.0226 | 8.8501 | 8.4564 | 7.6892 | 6.7336 |  | 73264.9602 | 85976.9122 | 96841.922 | 99045.5605 | 103026.1149 | 99142.4184 | 88265.1908 | 73192.682 | 0 |  | 73292.0401 | 86004.239 | 96871.5397 | 99076.5401 | 103047.4308 | 99163.2203 | 88284.8199 | 73210.0256 | 14.4968 |  | 79884.928 | 1812948.4959 |  | 7% | 15 |  | 5.8137 | 8.889 | 9.7197 | 10.2135 | 6.7487 | 6.5612 | 6.1335 | 5.3 | 4.2618 |  | 5.8137 | 14.7027 | 24.4224 | 28.8222 | 26.6819 | 23.5235 | 19.4435 | 17.9947 | 15.6952 |  | 73280.2036 | 86002.7496 | 96878.2568 | 99086.7575 | 103061.8194 | 99174.7919 | 88293.0906 | 73218.3659 | 22.4289 |  | 79890.9405 | 1813083.3948 |  | -11.8365 | -1.4894 | 6.7172 | 10.2175 | 14.3886 | 11.5716 | 8.2708 | 8.3404 | 7.9321 |  | 6.0125 | 134.8989 | ok
XII.c | Producción de hidrocarburos | Producción de combustibles fósiles |  | 0 | 0 | 0 | 0 | 0 | 0 | 0 | 0 | 0 |  | 0 | 0 | 0 | 0 | 0 | 0 | 0 | 0 | 0 |  | 127124.8922 | 208368.3474 | 205824.9755 | 211805.1313 | 245467.2328 | 219911.2788 | 123886.6984 | 33067.0913 | 13.6822 |  | 127124.8922 | 208368.3474 | 205824.9755 | 211805.1313 | 245467.2328 | 219911.2788 | 123886.6984 | 33067.0913 | 13.6822 |  | 152829.9255 | 3719628.6854 |  | 7% | 15 |  | 0 | 0 | 0 | 0 | 0 | 0 | 0 | 0 | 0 |  | 0 | 0 | 0 | 0 | 0 | 0 | 0 | 0 | 0 |  | 127124.8922 | 208368.3474 | 205824.9755 | 211805.1313 | 245467.2328 | 219911.2788 | 123886.6984 | 33067.0913 | 13.6822 |  | 152829.9255 | 3719628.6854 |  | 0 | 0 | 0 | 0 | 0 | 0 | 0 | 0 | 0 |  | 0 | 0 | ok
XIII.a | Transferencia de combustibles fósiles - No lever | Producción de combustibles fósiles |  | 11964.0033 | 1113.152 | 839.5457 | 1188.2702 | 945.7056 | 1004.2097 | 986.1564 | 905.6281 | 816.2083 |  | 3.7505 | 4.1141 | 3.7124 | 3.9919 | 3.9641 | 3.6559 | 3.1647 | 2.6975 | 2.5044 |  | 0 | 0 | 0 | 0 | 0 | 0 | 0 | 0 | 0 |  | 11967.7537 | 1117.2661 | 843.2582 | 1192.2621 | 949.6698 | 1007.8656 | 989.3212 | 908.3256 | 818.7127 |  | 2199.3817 | 31980.6517 |  | 7% | 15 |  | 3940.7497 | 611.0905 | 460.888 | 652.3284 | 519.167 | 551.2841 | 541.3734 | 497.1655 | 448.0764 |  | 3940.7497 | 4551.8403 | 5012.7283 | 1724.307 | 1632.3834 | 1722.7795 | 1611.8245 | 1589.823 | 1486.6153 |  | 3944.5002 | 4555.9543 | 5016.4408 | 1728.2989 | 1636.3475 | 1726.4354 | 1614.9892 | 1592.5205 | 1489.1197 |  | 2589.4007 | 61126.201 |  | -8023.2535 | 3438.6883 | 4173.1826 | 536.0368 | 686.6778 | 718.5698 | 625.6681 | 684.1949 | 670.407 |  | 390.0191 | 29145.5493 | ok
XIII.b.Carbon | Balance de importaciones - No lever | Producción de combustibles fósiles |  | 0 | 0 | 0 | 0 | 0 | 0 | 0 | 0 | 0 |  | 0 | 0 | 0 | 0 | 0 | 0 | 0 | 0 | 0 |  | -59355.6776 | -72824.0648 | -86090.854 | -97416.5149 | -99885.1198 | -100405.2443 | -97125.6455 | -86952.2546 | -72702.0557 |  | -59355.6776 | -72824.0648 | -86090.854 | -97416.5149 | -99885.1198 | -100405.2443 | -97125.6455 | -86952.2546 | -72702.0557 |  | -85861.9368 | -1828254.3188 |  | 7% | 15 |  | 0 | 0 | 0 | 0 | 0 | 0 | 0 | 0 | 0 |  | 0 | 0 | 0 | 0 | 0 | 0 | 0 | 0 | 0 |  | -59355.6776 | -72824.0648 | -86090.854 | -97416.5149 | -99885.1198 | -100405.2443 | -97125.6455 | -86952.2546 | -72702.0557 |  | -85861.9368 | -1828254.3188 |  | 0 | 0 | 0 | 0 | 0 | 0 | 0 | 0 | 0 |  | 0 | 0 | ok
XIII.b.Crudo | Balance de importaciones - No lever | Producción de combustibles fósiles |  | 0 | 0 | 0 | 0 | 0 | 0 | 0 | 0 | 0 |  | 0 | 0 | 0 | 0 | 0 | 0 | 0 | 0 | 0 |  | -207578.4345 | -300604.4131 | -273391.8319 | -265129.7295 | -295493.7506 | -237721.8962 | -140261.3038 | -48424.9751 | -16985.0257 |  | -207578.4345 | -300604.4131 | -273391.8319 | -265129.7295 | -295493.7506 | -237721.8962 | -140261.3038 | -48424.9751 | -16985.0257 |  | -198399.0401 | -4825681.2866 |  | 7% | 15 |  | 0 | 0 | 0 | 0 | 0 | 0 | 0 | 0 | 0 |  | 0 | 0 | 0 | 0 | 0 | 0 | 0 | 0 | 0 |  | -207578.4345 | -300604.4131 | -273391.8319 | -265129.7295 | -295493.7506 | -237721.8962 | -140261.3038 | -48424.9751 | -16985.0257 |  | -198399.0401 | -4825681.2866 |  | 0 | 0 | 0 | 0 | 0 | 0 | 0 | 0 | 0 |  | 0 | 0 | ok
XIII.b.Gas | Balance de importaciones - No lever | Producción de combustibles fósiles |  | 0 | 0 | 0 | 0 | 0 | 0 | 0 | 0 | 0 |  | 0 | 0 | 0 | 0 | 0 | 0 | 0 | 0 | 0 |  | -10116.6902 | -14037.2946 | -13749.7488 | -15785.8338 | -3817.3016 | 12153.7343 | 12926.0629 | 11926.5727 | 11464.876 |  | -10116.6902 | -14037.2946 | -13749.7488 | -15785.8338 | -3817.3016 | 12153.7343 | 12926.0629 | 11926.5727 | 11464.876 |  | -1003.9581 | -92389.079 |  | 7% | 15 |  | 0 | 0 | 0 | 0 | 0 | 0 | 0 | 0 | 0 |  | 0 | 0 | 0 | 0 | 0 | 0 | 0 | 0 | 0 |  | -10116.6902 | -14037.2946 | -13749.7488 | -15785.8338 | -3817.3016 | 12153.7343 | 12926.0629 | 11926.5727 | 11464.876 |  | -1003.9581 | -92389.079 |  | 0 | 0 | 0 | 0 | 0 | 0 | 0 | 0 | 0 |  | 0 | 0 | ok
XIV.a.ReduccionDeforestacion | Bosques plantados y naturales | Bosques |  | 0 | 0 | 0 | 0 | 0 | 0 | 0 | 0 | 0 |  | 0 | 0 | 0 | 0 | 0 | 0 | 0 | 0 | 0 |  | 0 | 0 | 0 | 0 | 0 | 0 | 0 | 0 | 0 |  | 0 | 0 | 0 | 0 | 0 | 0 | 0 | 0 | 0 |  | 0 | 0 |  | 7% | 15 |  | 0 | 0 | 0 | 0 | 0 | 0 | 0 | 0 | 0 |  | 0 | 0 | 0 | 0 | 0 | 0 | 0 | 0 | 0 |  | 0 | 0 | 0 | 0 | 0 | 0 | 0 | 0 | 0 |  | 0 | 0 |  | 0 | 0 | 0 | 0 | 0 | 0 | 0 | 0 | 0 |  | 0 | 0 | ok
XIV.a.ReforestacionComercial | Bosques plantados y naturales | Bosques |  | 0 | 0 | 0 | 0 | 0 | 0 | 0 | 0 | 0 |  | 0 | 0 | 0 | 0 | 0 | 0 | 0 | 0 | 0 |  | 0 | 0 | 0 | 0 | 0 | 0 | 0 | 0 | 0 |  | 0 | 0 | 0 | 0 | 0 | 0 | 0 | 0 | 0 |  | 0 | 0 |  | 7% | 15 |  | 0 | 0 | 0 | 0 | 0 | 0 | 0 | 0 | 0 |  | 0 | 0 | 0 | 0 | 0 | 0 | 0 | 0 | 0 |  | 0 | 0 | 0 | 0 | 0 | 0 | 0 | 0 | 0 |  | 0 | 0 |  | 0 | 0 | 0 | 0 | 0 | 0 | 0 | 0 | 0 |  | 0 | 0 | ok
XIV.a.ReforestacionProtectora | Bosques plantados y naturales | Bosques |  | 0 | 0 | 0 | 0 | 0 | 0 | 0 | 0 | 0 |  | 0 | 0 | 0 | 0 | 0 | 0 | 0 | 0 | 0 |  | 0 | 0 | 0 | 0 | 0 | 0 | 0 | 0 | 0 |  | 0 | 0 | 0 | 0 | 0 | 0 | 0 | 0 | 0 |  | 0 | 0 |  | 7% | 15 |  | 0 | 0 | 0 | 0 | 0 | 0 | 0 | 0 | 0 |  | 0 | 0 | 0 | 0 | 0 | 0 | 0 | 0 | 0 |  | 0 | 0 | 0 | 0 | 0 | 0 | 0 | 0 | 0 |  | 0 | 0 |  | 0 | 0 | 0 | 0 | 0 | 0 | 0 | 0 | 0 |  | 0 | 0 | ok
XV.a | Residuos | Residuos |  | 0.0018793 | 0.0020712 | 0.0022726 | 0.0023234 | 0.0023669 | 0.0023955 | 0.0023991 | 0.0023775 | 0.0023469 |  | 0.0037585 | 0.0041425 | 0.0045451 | 0.0046468 | 0.0047337 | 0.0047909 | 0.0047983 | 0.004755 | 0.0046939 |  | 0 | 0 | 0 | 0 | 0 | 0 | 0 | 0 | 0 |  | 0.0056378 | 0.0062137 | 0.0068177 | 0.0069702 | 0.0071006 | 0.0071864 | 0.0071974 | 0.0071325 | 0.0070408 |  | 0.0068108 | 0.14293 |  | 7% | 15 |  | 0.000619 | 0.0011371 | 0.0012476 | 0.0012755 | 0.0012993 | 0.001315 | 0.0013171 | 0.0013052 | 0.0012884 |  | 0.000619 | 0.0017561 | 0.0030036 | 0.0036601 | 0.0038224 | 0.0038899 | 0.0039314 | 0.0039373 | 0.0039106 |  | 0.0043775 | 0.0058985 | 0.0075488 | 0.0083069 | 0.0085561 | 0.0086808 | 0.0087297 | 0.0086922 | 0.0086045 |  | 0.0077106 | 0.16094 |  | -0.0012603 | -0.00031519 | 0.00073106 | 0.0013367 | 0.0014555 | 0.0014944 | 0.0015323 | 0.0015598 | 0.0015637 |  | 0.00089979 | 0.018012 | ok
XVII.a.1 | Autogeneración solar fotovoltaica | Electricidad |  | 0 | 0.049227 | 0 | 0 | 0 | 0 | 0 | 0 | 0 |  | 0 | 0 | 0 | 0 | 0 | 0 | 0 | 0 | 0 |  | 0 | 0 | 0 | 0 | 0 | 0 | 0 | 0 | 0 |  | 0 | 0.049227 | 0 | 0 | 0 | 0 | 0 | 0 | 0 |  | 0.0054696 | 0.20724 |  | 7% | 15 |  | 0 | 0.027024 | 0 | 0 | 0 | 0 | 0 | 0 | 0 |  | 0 | 0.027024 | 0.027024 | 0.027024 | 0 | 0 | 0 | 0 | 0 |  | 0 | 0.027024 | 0.027024 | 0.027024 | 0 | 0 | 0 | 0 | 0 |  | 0.009008 | 0.29021 |  | 0 | -0.022203 | 0.027024 | 0.027024 | 0 | 0 | 0 | 0 | 0 |  | 0.0035384 | 0.082972 | ok
XVII.a.2 | Autogeneración solar térmica | Electricidad |  | 0 | 1.3085 | 0.65425 | 0 | 0 | 0 | 0 | 0 | 0 |  | 0 | 0 | 0 | 0 | 0 | 0 | 0 | 0 | 0 |  | 0 | 0 | 0 | 0 | 0 | 0 | 0 | 0 | 0 |  | 0 | 1.3085 | 0.65425 | 0 | 0 | 0 | 0 | 0 | 0 |  | 0.21808 | 7.8277 |  | 7% | 15 |  | 0 | 0.71833 | 0.35917 | 0 | 0 | 0 | 0 | 0 | 0 |  | 0 | 0.71833 | 1.0775 | 1.0775 | 0.35917 | 0 | 0 | 0 | 0 |  | 0 | 0.71833 | 1.0775 | 1.0775 | 0.35917 | 0 | 0 | 0 | 0 |  | 0.35917 | 10.9617 |  | 0 | -0.59017 | 0.42325 | 1.0775 | 0.35917 | 0 | 0 | 0 | 0 |  | 0.14108 | 3.134 | ok
XVII.a.3 | Energía solar a gran escala | Electricidad |  | 0 | 0 | 0.00090063 | 0.00087693 | 0.00085323 | 0.0014931 | 0.00080583 | 0.0015642 | 0.0015168 |  | 0 | 0 | 3.3769e-05 | 6.5761e-05 | 9.5976e-05 | 0.0001493 | 0.00017525 | 0.00019942 | 0.00019337 |  | 0 | 0 | 0 | 0 | 0 | 0 | 0 | 0 | 0 |  | 0 | 0 | 0.0009344 | 0.00094269 | 0.0009492 | 0.0016424 | 0.00098107 | 0.0017637 | 0.0017102 |  | 0.00099152 | 0.01871 |  | 7% | 15 |  | 0 | 0 | 0.00049442 | 0.00048141 | 0.0004684 | 0.0008197 | 0.00044238 | 0.00085873 | 0.00083271 |  | 0 | 0 | 0.00049442 | 0.00097583 | 0.0014442 | 0.0017695 | 0.0017305 | 0.0021208 | 0.0021338 |  | 0 | 0 | 0.00052819 | 0.0010416 | 0.0015402 | 0.0019188 | 0.0019057 | 0.0023202 | 0.0023272 |  | 0.0012869 | 0.022956 |  | 0 | 0 | -0.00040621 | 9.8903e-05 | 0.000591 | 0.00027636 | 0.00092465 | 0.00055656 | 0.00061697 |  | 0.00029536 | 0.0042453 | ok
Total | Total | Total |  | 23.4867 | 25.1957 | 28.9308 | 31.1236 | 33.6437 | 34.4222 | 35.2285 | 35.816 | 42.5974 |  | 0 | 0 | 0 | 0 | 0 | 0 | 0 | 0 | 0 |  | 0 | 0 | 0 | 0 | 0 | 0 | 0 | 0 | 0 |  | 23.4867 | 25.1957 | 28.9308 | 31.1236 | 33.6437 | 34.4222 | 35.2285 | 35.816 | 42.5974 |  | 32.2716 | 656.6176 |  |  |  |  | 9.2637 | 16.5629 | 19.0182 | 20.4597 | 22.1163 | 22.6281 | 23.1581 | 23.5444 | 28.0022 |  | 9.2637 | 24.7894 | 42.6272 | 53.6902 | 59.2193 | 63.1423 | 66.3309 | 68.0638 | 81.3464 |  | 9.2637 | 24.7894 | 42.6272 | 53.6902 | 59.2193 | 63.1423 | 66.3309 | 68.0638 | 81.3464 |  | 52.0526 | 1037.9339 |  | -14.2231 | -0.40632 | 13.6964 | 22.5666 | 25.5756 | 28.7202 | 31.1024 | 32.2477 | 38.7489 |  | 19.7809 | -1.5316e+18 | err
[83 empty] | ok | ok | ok | ok | ok | ok | ok | ok | ok |  | ok | 1.0774e+17
| £/Capita/yr |  |  | C1.Medio 2010: C1.Alto; Point estimate of capital costs 2015: High estimate of capital costs |  | C2.Alto | High estimate of operating costs | [8 empty] | C3.Alto | High estimate of fuel costs | [8 empty] | High estimate of total cost | [9 empty] | Cashflow capital basis |  |  | Loan |  |  | Finance cost for capital spent in that period | [9 empty] | Finance cost for outstanding capital | [8 empty] | Total cost (amortised capital) | [10 empty] | Amortised Capital |  |  | Extra cost due to financing capital, compared with doing it out of cash | [9 empty] | Extra cost due to financing capital, compared with doing it out of cash
Code | Description | Category |  | 2010 | 2015 | 2020 | 2025 | 2030 | 2035 | 2040 | 2045 | 2050 |  | 2010 | 2015 | 2020 | 2025 | 2030 | 2035 | 2040 | 2045 | 2050 |  | 2010 | 2015 | 2020 | 2025 | 2030 | 2035 | 2040 | 2045 | 2050 |  | 2010 | 2015 | 2020 | 2025 | 2030 | 2035 | 2040 | 2045 | 2050 |  | Mean | NPV |  | Rate | Years |  | 2010 | 2015 | 2020 | 2025 | 2030 | 2035 | 2040 | 2045 | 2050 |  | 2010 | 2015 | 2020 | 2025 | 2030 | 2035 | 2040 | 2045 | 2050 |  | 2010 | 2015 | 2020 | 2025 | 2030 | 2035 | 2040 | 2045 | 2050 |  | Mean | NPV |  | 2010 | 2015 | 2020 | 2025 | 2030 | 2035 | 2040 | 2045 | 2050 |  | Mean | NPV
I.a | Gestión energética en termoeléctricas | Electricidad |  | 0 | 961832.093 | 364353.7944 | 4417.9199 | 0 | 0 | 0 | 0 | 0 |  | 2175580.2072 | 2391752.1802 | 2407646.8088 | 2789324.9101 | 2789324.9101 | 2789324.9101 | 2789324.9101 | 2789324.9101 | 2789324.9101 |  | 0 | 0 | 0 | 0 | 0 | 0 | 0 | 0 | 0 |  | 2175580.2072 | 3353584.2732 | 2772000.6032 | 2793742.83 | 2789324.9101 | 2789324.9101 | 2789324.9101 | 2789324.9101 | 2789324.9101 |  | 2782392.496 | 60320097.3883 |  | 10% | 20 |  | 0 | 564882.1837 | 213984.2999 | 2594.6361 | 0 | 0 | 0 | 0 | 0 |  | 0 | 564882.1837 | 778866.4836 | 781461.1197 | 781461.1197 | 216578.936 | 2594.6361 | 0 | 0 |  | 2175580.2072 | 2956634.3639 | 3186513.2924 | 3570786.0297 | 3570786.0297 | 3005903.846 | 2791919.5461 | 2789324.9101 | 2789324.9101 |  | 2981863.6817 | 64863843.9088 |  | 0 | -396949.9093 | 414512.6892 | 777043.1998 | 781461.1197 | 216578.936 | 2594.6361 | 0 | 0 |  | 199471.1857 | 4543746.5205 | ok
II.a.1 | Energía eólica costa adentro | Electricidad |  | 0 | 0 | 0 | 5162.9755 | 10325.951 | 30719.7043 | 30719.7043 | 30719.7043 | 30719.7043 |  | 0 | 0 | 208.4086 | 416.8172 | 1240.0311 | 1240.0311 | 1240.0311 | 1240.0311 | 1240.0311 |  | 0 | 0 | 0 | 0 | 0 | 0 | 0 | 0 | 0 |  | 0 | 0 | 208.4086 | 5579.7927 | 11565.9822 | 31959.7355 | 31959.7355 | 31959.7355 | 31959.7355 |  | 16132.5695 | 262479.9553 |  | 10% | 30 |  | 0 | 0 | 0 | 2738.4228 | 5476.8456 | 16293.6157 | 16293.6157 | 16293.6157 | 16293.6157 |  | 0 | 0 | 0 | 2738.4228 | 8215.2684 | 24508.8841 | 40802.4999 | 62572.9612 | 78866.5769 |  | 0 | 0 | 208.4086 | 3155.24 | 9455.2995 | 25748.9153 | 42042.531 | 63812.9923 | 80106.608 |  | 24947.7772 | 367528.0847 |  | 0 | 0 | 0 | -2424.5527 | -2110.6826 | -6210.8202 | 10082.7955 | 31853.2568 | 48146.8726 |  | 8815.2077 | 105048.1294 | ok
II.a.2 | Energía eólica costa afuera | Electricidad |  | 0 | 0 | 0 | 0 | 0 | 0 | 0 | 0 | 0 |  | 0 | 0 | 0 | 0 | 0 | 0 | 0 | 0 | 0 |  | 0 | 0 | 0 | 0 | 0 | 0 | 0 | 0 | 0 |  | 0 | 0 | 0 | 0 | 0 | 0 | 0 | 0 | 0 |  | 0 | 0 |  | 10% | 30 |  | 0 | 0 | 0 | 0 | 0 | 0 | 0 | 0 | 0 |  | 0 | 0 | 0 | 0 | 0 | 0 | 0 | 0 | 0 |  | 0 | 0 | 0 | 0 | 0 | 0 | 0 | 0 | 0 |  | 0 | 0 |  | 0 | 0 | 0 | 0 | 0 | 0 | 0 | 0 | 0 |  | 0 | 0 | ok
II.b.1 | Grandes centrales hidroeléctricas | Electricidad |  | 0 | 35253.7601 | 35454.8184 | 27417.0525 | 0 | 0 | 0 | 0 | 0 |  | 1499679.1945 | 1751612.2371 | 2004982.0982 | 2200911.8787 | 2200911.8787 | 2200911.8787 | 2200911.8787 | 2200911.8787 | 2200911.8787 |  | 0 | 0 | 0 | 0 | 0 | 0 | 0 | 0 | 0 |  | 1499679.1945 | 1786865.9972 | 2040436.9167 | 2228328.9312 | 2200911.8787 | 2200911.8787 | 2200911.8787 | 2200911.8787 | 2200911.8787 |  | 2062207.8259 | 43312136.573 |  | 10% | 20 |  | 0 | 20704.4671 | 20822.5483 | 16101.9835 | 0 | 0 | 0 | 0 | 0 |  | 0 | 20704.4671 | 41527.0155 | 57628.999 | 57628.999 | 36924.5319 | 16101.9835 | 0 | 0 |  | 1499679.1945 | 1772316.7043 | 2046509.1137 | 2258540.8777 | 2258540.8777 | 2237836.4105 | 2217013.8622 | 2200911.8787 | 2200911.8787 |  | 2076917.8664 | 43614193.9247 |  | 0 | -14549.2929 | 6072.1971 | 30211.9465 | 57628.999 | 36924.5319 | 16101.9835 | 0 | 0 |  | 14710.0406 | 302057.3518 | ok
II.b.2 | Pequeñas centrales hidroeléctricas | Electricidad |  | 0 | 0 | 3245.9712 | 3245.9712 | 3245.9712 | 3245.9712 | 3245.9712 | 3245.9712 | 3245.9712 |  | 573066.077 | 573066.077 | 655989.602 | 738913.127 | 821836.652 | 904760.177 | 987683.702 | 1070607.227 | 1153530.752 |  | 0 | 0 | 0 | 0 | 0 | 0 | 0 | 0 | 0 |  | 573066.077 | 573066.077 | 659235.5732 | 742159.0982 | 825082.6232 | 908006.1482 | 990929.6732 | 1073853.1982 | 1156776.7232 |  | 833575.0212 | 16480350.0451 |  | 10% | 20 |  | 0 | 0 | 1906.3528 | 1906.3528 | 1906.3528 | 1906.3528 | 1906.3528 | 1906.3528 | 1906.3528 |  | 0 | 0 | 1906.3528 | 3812.7056 | 5719.0584 | 7625.4112 | 7625.4112 | 9531.764 | 7625.4112 |  | 573066.077 | 573066.077 | 657895.9548 | 742725.8325 | 827555.7103 | 912385.5881 | 995309.1132 | 1080138.9909 | 1161156.1632 |  | 835922.1674 | 16516038.7907 |  | 0 | 0 | -1339.6184 | 566.7344 | 2473.0872 | 4379.44 | 4379.44 | 6285.7928 | 4379.44 |  | 2347.1462 | 35688.7456 | ok
II.c | Energía marítima | Electricidad |  | 0 | 0 | 0 | 0 | 0 | 0 | 0 | 0 | 0 |  | 0 | 0 | 0 | 0 | 0 | 0 | 0 | 0 | 0 |  | 0 | 0 | 0 | 0 | 0 | 0 | 0 | 0 | 0 |  | 0 | 0 | 0 | 0 | 0 | 0 | 0 | 0 | 0 |  | 0 | 0 |  | 10% | 30 |  | 0 | 0 | 0 | 0 | 0 | 0 | 0 | 0 | 0 |  | 0 | 0 | 0 | 0 | 0 | 0 | 0 | 0 | 0 |  | 0 | 0 | 0 | 0 | 0 | 0 | 0 | 0 | 0 |  | 0 | 0 |  | 0 | 0 | 0 | 0 | 0 | 0 | 0 | 0 | 0 |  | 0 | 0 | ok
II.d | Energía geotérmica | Electricidad |  | 0 | 0 | 0 | 1635.5906 | 1635.5906 | 1090.3938 | 1090.3938 | 1090.3938 | 1635.5906 |  | 0 | 0 | 0 | 268.8471 | 537.6942 | 716.9256 | 896.1569 | 1075.3883 | 1075.3883 |  | 0 | 0 | 0 | 0 | 0 | 0 | 0 | 0 | 0 |  | 0 | 0 | 0 | 1904.4377 | 2173.2848 | 1807.3193 | 1986.5507 | 2165.7821 | 2710.979 |  | 1416.4837 | 25428.9352 |  | 10% | 30 |  | 0 | 0 | 0 | 867.5111 | 867.5111 | 578.3407 | 578.3407 | 578.3407 | 867.5111 |  | 0 | 0 | 0 | 867.5111 | 1735.0222 | 2313.363 | 2891.7037 | 4337.5556 | 5205.0667 |  | 0 | 0 | 0 | 1136.3582 | 2272.7164 | 3030.2885 | 3787.8607 | 5412.9439 | 6280.4551 |  | 2435.6248 | 38903.9665 |  | 0 | 0 | 0 | -768.0795 | 99.4316 | 1222.9692 | 1801.31 | 3247.1619 | 3569.4761 |  | 1019.141 | 13475.0313 | ok
III.a | Energías renovables en las ZNI | Electricidad |  | 0 | 0 | 0 | 0 | 0 | 0 | 0 | 0 | 0 |  | 0 | 0 | 0 | 0 | 0 | 0 | 0 | 0 | 0 |  | 0 | 0 | 0 | 0 | 0 | 0 | 0 | 0 | 0 |  | 0 | 0 | 0 | 0 | 0 | 0 | 0 | 0 | 0 |  | 0 | 0 |  | 10% | 25 |  | 0 | 0 | 0 | 0 | 0 | 0 | 0 | 0 | 0 |  | 0 | 0 | 0 | 0 | 0 | 0 | 0 | 0 | 0 |  | 0 | 0 | 0 | 0 | 0 | 0 | 0 | 0 | 0 |  | 0 | 0 |  | 0 | 0 | 0 | 0 | 0 | 0 | 0 | 0 | 0 |  | 0 | 0 | ok
IV.a | Centrales nucleares | Electricidad |  | 0 | 0 | 0 | 0 | 0 | 0 | 0 | 0 | 0 |  | 0 | 0 | 0 | 0 | 0 | 0 | 0 | 0 | 0 |  | 0 | 0 | 0 | 0 | 0 | 0 | 0 | 0 | 0 |  | 0 | 0 | 0 | 0 | 0 | 0 | 0 | 0 | 0 |  | 0 | 0 |  | 10% | 25 |  | 0 | 0 | 0 | 0 | 0 | 0 | 0 | 0 | 0 |  | 0 | 0 | 0 | 0 | 0 | 0 | 0 | 0 | 0 |  | 0 | 0 | 0 | 0 | 0 | 0 | 0 | 0 | 0 |  | 0 | 0 |  | 0 | 0 | 0 | 0 | 0 | 0 | 0 | 0 | 0 |  | 0 | 0 | ok
V.a | Procesos de transformación de la bioenergía | Bioenergía |  | 0 | 0 | 0 | 0 | 0 | 0 | 0 | 0 | 0 |  | 0 | 0 | 0 | 0 | 0 | 0 | 0 | 0 | 0 |  | 0 | 0 | 0 | 0 | 0 | 0 | 0 | 0 | 0 |  | 0 | 0 | 0 | 0 | 0 | 0 | 0 | 0 | 0 |  | 0 | 0 |  | 10% | 20 |  | 0 | 0 | 0 | 0 | 0 | 0 | 0 | 0 | 0 |  | 0 | 0 | 0 | 0 | 0 | 0 | 0 | 0 | 0 |  | 0 | 0 | 0 | 0 | 0 | 0 | 0 | 0 | 0 |  | 0 | 0 |  | 0 | 0 | 0 | 0 | 0 | 0 | 0 | 0 | 0 |  | 0 | 0 | ok
V.b | Importaciones de bioenergía | Bioenergía |  | 0 | 0 | 0 | 0 | 0 | 0 | 0 | 0 | 0 |  | 0 | 0 | 0 | 0 | 0 | 0 | 0 | 0 | 0 |  | 0 | 0 | 0 | 0 | 0 | 0 | 0 | 0 | 0 |  | 0 | 0 | 0 | 0 | 0 | 0 | 0 | 0 | 0 |  | 0 | 0 |  | 10% | 15 |  | 0 | 0 | 0 | 0 | 0 | 0 | 0 | 0 | 0 |  | 0 | 0 | 0 | 0 | 0 | 0 | 0 | 0 | 0 |  | 0 | 0 | 0 | 0 | 0 | 0 | 0 | 0 | 0 |  | 0 | 0 |  | 0 | 0 | 0 | 0 | 0 | 0 | 0 | 0 | 0 |  | 0 | 0 | ok
VI.a | Agricultura y ganadería | Agropecuario |  | 23.4867 | 28.3722 | 34.2071 | 38.5294 | 43.3568 | 45.7352 | 47.7895 | 49.461 | 51.0502 |  | 0 | 0 | 0 | 0 | 0 | 0 | 0 | 0 | 0 |  | 0 | 0 | 0 | 0 | 0 | 0 | 0 | 0 | 0 |  | 23.4867 | 28.3722 | 34.2071 | 38.5294 | 43.3568 | 45.7352 | 47.7895 | 49.461 | 51.0502 |  | 40.2209 | 813.6855 |  | 10% | 15 |  | 9.2637 | 18.651 | 22.4867 | 25.328 | 28.5014 | 30.0649 | 31.4153 | 32.5141 | 33.5588 |  | 9.2637 | 27.9147 | 50.4014 | 66.4658 | 76.3162 | 83.8943 | 89.9816 | 93.9943 | 97.4883 |  | 9.2637 | 27.9147 | 50.4014 | 66.4658 | 76.3162 | 83.8943 | 89.9816 | 93.9943 | 97.4883 |  | 66.1911 | 1307.0163 |  | -14.2231 | -0.45755 | 16.1943 | 27.9364 | 32.9593 | 38.1592 | 42.1921 | 44.5333 | 46.4381 |  | 25.9702 | 493.3308 | ok
VII.a.Imports | Importaciones de electricidad | Electricidad |  | 0 | 0 | 0 | 0 | 0 | 0 | 0 | 0 | 0 |  | 0 | 0 | 0 | 0 | 0 | 0 | 0 | 0 | 0 |  | 0 | 0 | 0 | 0 | 0 | 0 | 0 | 0 | 0 |  | 0 | 0 | 0 | 0 | 0 | 0 | 0 | 0 | 0 |  | 0 | 0 |  | 10% | 15 |  | 0 | 0 | 0 | 0 | 0 | 0 | 0 | 0 | 0 |  | 0 | 0 | 0 | 0 | 0 | 0 | 0 | 0 | 0 |  | 0 | 0 | 0 | 0 | 0 | 0 | 0 | 0 | 0 |  | 0 | 0 |  | 0 | 0 | 0 | 0 | 0 | 0 | 0 | 0 | 0 |  | 0 | 0 | ok
VII.a.Exports | Importaciones de electricidad | Electricidad |  | 0 | 0 | 0 | 0 | 0 | 0 | 0 | 0 | 0 |  | 0 | 0 | 0 | 0 | 0 | 0 | 0 | 0 | 0 |  | 0 | 0 | 0 | 0 | 0 | 0 | 0 | 0 | 0 |  | 0 | 0 | 0 | 0 | 0 | 0 | 0 | 0 | 0 |  | 0 | 0 |  | 10% | 15 |  | 0 | 0 | 0 | 0 | 0 | 0 | 0 | 0 | 0 |  | 0 | 0 | 0 | 0 | 0 | 0 | 0 | 0 | 0 |  | 0 | 0 | 0 | 0 | 0 | 0 | 0 | 0 | 0 |  | 0 | 0 |  | 0 | 0 | 0 | 0 | 0 | 0 | 0 | 0 | 0 |  | 0 | 0 | ok
VII.b | Operación eficiente del sistema eléctrico nacional | Electricidad |  | 0 | 0 | 0 | 0 | 0 | 0 | 0 | 0 | 0 |  | 0 | 0 | 0 | 0 | 0 | 0 | 0 | 0 | 0 |  | 0 | 0 | 0 | 0 | 0 | 0 | 0 | 0 | 0 |  | 0 | 0 | 0 | 0 | 0 | 0 | 0 | 0 | 0 |  | 0 | 0 |  | 10% | 25 |  | 0 | 0 | 0 | 0 | 0 | 0 | 0 | 0 | 0 |  | 0 | 0 | 0 | 0 | 0 | 0 | 0 | 0 | 0 |  | 0 | 0 | 0 | 0 | 0 | 0 | 0 | 0 | 0 |  | 0 | 0 |  | 0 | 0 | 0 | 0 | 0 | 0 | 0 | 0 | 0 |  | 0 | 0 | ok
VII.c | Distribución de electricidad en la red | Electricidad |  | 0 | 0 | 0 | 0 | 0 | 0 | 0 | 0 | 0 |  | 0 | 0 | 0 | 0 | 0 | 0 | 0 | 0 | 0 |  | 0 | 0 | 0 | 0 | 0 | 0 | 0 | 0 | 0 |  | 0 | 0 | 0 | 0 | 0 | 0 | 0 | 0 | 0 |  | 0 | 0 |  | 10% | 30 |  | 0 | 0 | 0 | 0 | 0 | 0 | 0 | 0 | 0 |  | 0 | 0 | 0 | 0 | 0 | 0 | 0 | 0 | 0 |  | 0 | 0 | 0 | 0 | 0 | 0 | 0 | 0 | 0 |  | 0 | 0 |  | 0 | 0 | 0 | 0 | 0 | 0 | 0 | 0 | 0 |  | 0 | 0 | ok
VIII.a.1 | Acondicionamiento de espacios residencial | Edificaciones |  | 0 | 0 | 0 | 0 | 0 | 0 | 0 | 0 | 0 |  | 0 | 0 | 0 | 0 | 0 | 0 | 0 | 0 | 0 |  | 0 | 0 | 0 | 0 | 0 | 0 | 0 | 0 | 0 |  | 0 | 0 | 0 | 0 | 0 | 0 | 0 | 0 | 0 |  | 0 | 0 |  | 10% | 15 |  | 0 | 0 | 0 | 0 | 0 | 0 | 0 | 0 | 0 |  | 0 | 0 | 0 | 0 | 0 | 0 | 0 | 0 | 0 |  | 0 | 0 | 0 | 0 | 0 | 0 | 0 | 0 | 0 |  | 0 | 0 |  | 0 | 0 | 0 | 0 | 0 | 0 | 0 | 0 | 0 |  | 0 | 0 | ok
VIII.a.2 | Iluminación, refrigeración, cocción y otros usos | Edificaciones |  | 0 | 0.90367 | 1.0575 | 1.2227 | 1.4293 | 1.6181 | 1.8651 | 2.109 | 2.3382 |  | 0 | 0 | 0 | 0 | 0 | 0 | 0 | 0 | 0 |  | 0 | 0 | 0 | 0 | 0 | 0 | 0 | 0 | 0 |  | 0 | 0.90367 | 1.0575 | 1.2227 | 1.4293 | 1.6181 | 1.8651 | 2.109 | 2.3382 |  | 1.3937 | 27.8793 |  | 10% | 15 |  | 0 | 0.59404 | 0.69516 | 0.80379 | 0.93957 | 1.0637 | 1.226 | 1.3864 | 1.5371 |  | 0 | 0.59404 | 1.2892 | 2.093 | 2.4385 | 2.807 | 3.2293 | 3.6761 | 4.1495 |  | 0 | 0.59404 | 1.2892 | 2.093 | 2.4385 | 2.807 | 3.2293 | 3.6761 | 4.1495 |  | 2.253 | 42.2851 |  | 0 | -0.30962 | 0.23172 | 0.87025 | 1.0092 | 1.189 | 1.3642 | 1.5671 | 1.8113 |  | 0.85923 | 14.4058 | ok
VIII.b | Residencial rural | Edificaciones |  | 0 | 0 | 0 | 0 | 0 | 0 | 0 | 0 | 0 |  | 0 | 0 | 0 | 0 | 0 | 0 | 0 | 0 | 0 |  | 0 | 0 | 0 | 0 | 0 | 0 | 0 | 0 | 0 |  | 0 | 0 | 0 | 0 | 0 | 0 | 0 | 0 | 0 |  | 0 | 0 |  | 10% | 15 |  | 0 | 0 | 0 | 0 | 0 | 0 | 0 | 0 | 0 |  | 0 | 0 | 0 | 0 | 0 | 0 | 0 | 0 | 0 |  | 0 | 0 | 0 | 0 | 0 | 0 | 0 | 0 | 0 |  | 0 | 0 |  | 0 | 0 | 0 | 0 | 0 | 0 | 0 | 0 | 0 |  | 0 | 0 | ok
IX.a.1 | Acondicionamiento de espacios comerciales y de servicios | Edificaciones |  | 0 | 0 | 0 | 0 | 0 | 0 | 0 | 0 | 0 |  | 0 | 0 | 0 | 0 | 0 | 0 | 0 | 0 | 0 |  | 0 | 0 | 0 | 0 | 0 | 0 | 0 | 0 | 0 |  | 0 | 0 | 0 | 0 | 0 | 0 | 0 | 0 | 0 |  | 0 | 0 |  | 10% | 15 |  | 0 | 0 | 0 | 0 | 0 | 0 | 0 | 0 | 0 |  | 0 | 0 | 0 | 0 | 0 | 0 | 0 | 0 | 0 |  | 0 | 0 | 0 | 0 | 0 | 0 | 0 | 0 | 0 |  | 0 | 0 |  | 0 | 0 | 0 | 0 | 0 | 0 | 0 | 0 | 0 |  | 0 | 0 | ok
IX.a.2 | Usos térmicos y equipamiento | Edificaciones |  | 0 | 0 | 0 | 0 | 0 | 0 | 0 | 0 | 0 |  | 0 | 0 | 0 | 0 | 0 | 0 | 0 | 0 | 0 |  | 0 | 0 | 0 | 0 | 0 | 0 | 0 | 0 | 0 |  | 0 | 0 | 0 | 0 | 0 | 0 | 0 | 0 | 0 |  | 0 | 0 |  | 10% | 15 |  | 0 | 0 | 0 | 0 | 0 | 0 | 0 | 0 | 0 |  | 0 | 0 | 0 | 0 | 0 | 0 | 0 | 0 | 0 |  | 0 | 0 | 0 | 0 | 0 | 0 | 0 | 0 | 0 |  | 0 | 0 |  | 0 | 0 | 0 | 0 | 0 | 0 | 0 | 0 | 0 |  | 0 | 0 | ok
X.a | Industria | Electricidad |  | 0 | 0 | 0 | 0 | 0 | 0 | 0 | 0 | 0 |  | 0 | 0 | 0 | 0 | 0 | 0 | 0 | 0 | 0 |  | 0 | 0 | 0 | 0 | 0 | 0 | 0 | 0 | 0 |  | 0 | 0 | 0 | 0 | 0 | 0 | 0 | 0 | 0 |  | 0 | 0 |  | 10% | 15 |  | 0 | 0 | 0 | 0 | 0 | 0 | 0 | 0 | 0 |  | 0 | 0 | 0 | 0 | 0 | 0 | 0 | 0 | 0 |  | 0 | 0 | 0 | 0 | 0 | 0 | 0 | 0 | 0 |  | 0 | 0 |  | 0 | 0 | 0 | 0 | 0 | 0 | 0 | 0 | 0 |  | 0 | 0 | ok
XI.a.TransporteUrbano | Transporte de pasajeros | Transporte |  | 0 | 390.0758 | 487.8074 | 550.7143 | 649.7105 | 761.7147 | 881.5871 | 968.4196 | 1082.4262 |  | 194.1785 | 271.3576 | 360.2962 | 444.4253 | 539 | 644.7566 | 761.9628 | 873.8221 | 992.3979 |  | 0 | 0 | 0 | 0 | 0 | 0 | 0 | 0 | 0 |  | 194.1785 | 661.4334 | 848.1035 | 995.1395 | 1188.7104 | 1406.4713 | 1643.55 | 1842.2417 | 2074.8241 |  | 1206.0725 | 23426.5058 |  | 10% | 15 |  | 0 | 256.4237 | 320.6694 | 362.0224 | 427.0994 | 500.7275 | 579.528 | 636.6089 | 711.5533 |  | 0 | 256.4237 | 577.0931 | 939.1155 | 1109.7913 | 1289.8494 | 1507.3549 | 1716.8644 | 1927.6901 |  | 194.1785 | 527.7813 | 937.3893 | 1383.5408 | 1648.7912 | 1934.6059 | 2269.3178 | 2590.6865 | 2920.088 |  | 1600.7088 | 29998.241 |  | 0 | -133.6521 | 89.2857 | 388.4013 | 460.0808 | 528.1347 | 625.7678 | 748.4448 | 845.2639 |  | 394.6363 | 6571.7352 | ok
XI.a.TransporteInterurbano | Transporte de pasajeros | Transporte |  | 0 | 0 | 0 | 0 | 0 | 0 | 0 | 0 | 0 |  | 0 | 0 | 0 | 0 | 0 | 0 | 0 | 0 | 0 |  | 0 | 0 | 0 | 0 | 0 | 0 | 0 | 0 | 0 |  | 0 | 0 | 0 | 0 | 0 | 0 | 0 | 0 | 0 |  | 0 | 0 |  | 10% | 5 |  | 0 | 0 | 0 | 0 | 0 | 0 | 0 | 0 | 0 |  | 0 | 0 | 0 | 0 | 0 | 0 | 0 | 0 | 0 |  | 0 | 0 | 0 | 0 | 0 | 0 | 0 | 0 | 0 |  | 0 | 0 |  | 0 | 0 | 0 | 0 | 0 | 0 | 0 | 0 | 0 |  | 0 | 0 | ok
XI.b.TransporteUrbano | Transporte de carga | Transporte |  | 0 | 0 | 0 | 0 | 0 | 0 | 0 | 0 | 0 |  | 0 | 0 | 0 | 0 | 0 | 0 | 0 | 0 | 0 |  | 0 | 0 | 0 | 0 | 0 | 0 | 0 | 0 | 0 |  | 0 | 0 | 0 | 0 | 0 | 0 | 0 | 0 | 0 |  | 0 | 0 |  | 10% | 30 |  | 0 | 0 | 0 | 0 | 0 | 0 | 0 | 0 | 0 |  | 0 | 0 | 0 | 0 | 0 | 0 | 0 | 0 | 0 |  | 0 | 0 | 0 | 0 | 0 | 0 | 0 | 0 | 0 |  | 0 | 0 |  | 0 | 0 | 0 | 0 | 0 | 0 | 0 | 0 | 0 |  | 0 | 0 | ok
XI.b.TransporteInterurbano | Transporte de carga | Transporte |  | 0 | 4496.1507 | 4496.2209 | 3417.2989 | 1798.8963 | 1799.0036 | 1799.1054 | 1799.261 | 1799.4478 |  | 0 | 0 | 0 | 0 | 0 | 0 | 0 | 0 | 0 |  | 0 | 0 | 0 | 0 | 0 | 0 | 0 | 0 | 0 |  | 0 | 4496.1507 | 4496.2209 | 3417.2989 | 1798.8963 | 1799.0036 | 1799.1054 | 1799.261 | 1799.4478 |  | 2378.3761 | 61745.7176 |  | 10% | 10 |  | 0 | 3658.6391 | 3658.6963 | 2780.7483 | 1463.8104 | 1463.8978 | 1463.9806 | 1464.1072 | 1464.2592 |  | 0 | 3658.6391 | 7317.3353 | 6439.4445 | 4244.5587 | 2927.7082 | 2927.8784 | 2928.0878 | 2928.3664 |  | 0 | 3658.6391 | 7317.3353 | 6439.4445 | 4244.5587 | 2927.7082 | 2927.8784 | 2928.0878 | 2928.3664 |  | 3708.0021 | 91014.436 |  | 0 | -837.5116 | 2821.1144 | 3022.1457 | 2445.6624 | 1128.7046 | 1128.773 | 1128.8268 | 1128.9186 |  | 1329.626 | 29268.7184 | ok
XI.c | Transporte internacional - Aviación | Transporte |  | 0 | 0 | 0 | 0 | 0 | 0 | 0 | 0 | 0 |  | 0 | 0 | 0 | 0 | 0 | 0 | 0 | 0 | 0 |  | 0 | 0 | 0 | 0 | 0 | 0 | 0 | 0 | 0 |  | 0 | 0 | 0 | 0 | 0 | 0 | 0 | 0 | 0 |  | 0 | 0 |  | 10% | 15 |  | 0 | 0 | 0 | 0 | 0 | 0 | 0 | 0 | 0 |  | 0 | 0 | 0 | 0 | 0 | 0 | 0 | 0 | 0 |  | 0 | 0 | 0 | 0 | 0 | 0 | 0 | 0 | 0 |  | 0 | 0 |  | 0 | 0 | 0 | 0 | 0 | 0 | 0 | 0 | 0 |  | 0 | 0 | ok
XI.d | Transporte internacional - Navegación | Transporte |  | 0 | 0 | 0 | 0 | 0 | 0 | 0 | 0 | 0 |  | 0 | 0 | 0 | 0 | 0 | 0 | 0 | 0 | 0 |  | 0 | 0 | 0 | 0 | 0 | 0 | 0 | 0 | 0 |  | 0 | 0 | 0 | 0 | 0 | 0 | 0 | 0 | 0 |  | 0 | 0 |  | 10% | 15 |  | 0 | 0 | 0 | 0 | 0 | 0 | 0 | 0 | 0 |  | 0 | 0 | 0 | 0 | 0 | 0 | 0 | 0 | 0 |  | 0 | 0 | 0 | 0 | 0 | 0 | 0 | 0 | 0 |  | 0 | 0 |  | 0 | 0 | 0 | 0 | 0 | 0 | 0 | 0 | 0 |  | 0 | 0 | ok
XII.a | Refinerías de petróleo - No lever | Producción de combustibles fósiles |  | -2960219166.2685 | -1.381e+18 | 3.2558e+17 | -2.6515e+17 | -1.2109e+18 | 2.9402e+17 | 1.5637e+18 | 1.8521e+18 | 7.2698e+17 |  | -2.2169e+18 | -2.8015e+18 | -2.2475e+18 | -1.9439e+18 | -1.9565e+18 | -1.5517e+18 | -8.7472e+17 | -2.334e+17 | 0 |  | 0 | 0 | 0 | 0 | 0 | 0 | 0 | 0 | 0 |  | -2.2169e+18 | -4.1825e+18 | -1.9219e+18 | -2.209e+18 | -3.1674e+18 | -1.2577e+18 | 6.8901e+17 | 1.6187e+18 | 7.2698e+17 |  | -1.3245e+18 | -3.9171e+19 |  | 10% | 15 |  | -1167573582.6111 | -9.0783e+17 | 2.1403e+17 | -1.743e+17 | -7.9601e+17 | 1.9328e+17 | 1.0279e+18 | 1.2175e+18 | 4.7789e+17 |  | -1167573582.6111 | -9.0783e+17 | -6.938e+17 | -8.681e+17 | -7.5629e+17 | -7.7703e+17 | 4.2521e+17 | 2.4388e+18 | 2.7234e+18 |  | -2.2169e+18 | -3.7094e+18 | -2.9413e+18 | -2.812e+18 | -2.7127e+18 | -2.3287e+18 | -4.4951e+17 | 2.2054e+18 | 2.7234e+18 |  | -1.3602e+18 | -4.2196e+19 |  | 1792645583.6574 | 4.7317e+17 | -1.0194e+18 | -6.0295e+17 | 4.5462e+17 | -1.0711e+18 | -1.1385e+18 | 5.8663e+17 | 1.9964e+18 |  | -35675985911896748 | -3.0249e+18 | ok
XII.b | Producción de carbón | Producción de combustibles fósiles |  | 17.6502 | 413.427 | 463.957 | 500.706 | 339.8353 | 339.8353 | 327.0248 | 291.1459 | 9.7039 |  | 9.4297 | 213.4224 | 239.5073 | 258.4782 | 172.5401 | 172.5401 | 166.036 | 147.8197 | 4.9031 |  | 73264.9602 | 95922.8275 | 118309.3432 | 130655.8457 | 145173.1619 | 139700.6805 | 124373.6779 | 103135.1428 | 0 |  | 73292.0401 | 96549.6769 | 119012.8074 | 131415.0299 | 145685.5373 | 140213.0559 | 124866.7387 | 103574.1084 | 14.607 |  | 103847.0669 | 2338156.432 |  | 10% | 15 |  | 6.9616 | 271.774 | 304.9909 | 329.1486 | 223.3972 | 223.3972 | 214.9759 | 191.3902 | 6.3791 |  | 6.9616 | 278.7356 | 583.7265 | 905.9135 | 857.5366 | 775.9429 | 661.7702 | 629.7633 | 412.7452 |  | 73281.3515 | 96414.9855 | 119132.577 | 131820.2374 | 146203.2386 | 140649.1635 | 125201.4842 | 103912.7258 | 417.6483 |  | 104114.8235 | 2343087.039 |  | -10.6886 | -134.6914 | 119.7695 | 405.2075 | 517.7013 | 436.1076 | 334.7454 | 338.6174 | 403.0413 |  | 267.7567 | 4930.607 | ok
XII.c | Producción de hidrocarburos | Producción de combustibles fósiles |  | 0 | 0 | 0 | 0 | 0 | 0 | 0 | 0 | 0 |  | 0 | 0 | 0 | 0 | 0 | 0 | 0 | 0 | 0 |  | 127124.8922 | -920361.7626 | -1333178.397 | -1372347.1205 | 334319.2077 | 307770.909 | 198142.9405 | 52890.2635 | 19.6738 |  | 127124.8922 | -920361.7626 | -1333178.397 | -1372347.1205 | 334319.2077 | 307770.909 | 198142.9405 | 52890.2635 | 19.6738 |  | -289513.2659 | -10643237.8187 |  | 10% | 15 |  | 0 | 0 | 0 | 0 | 0 | 0 | 0 | 0 | 0 |  | 0 | 0 | 0 | 0 | 0 | 0 | 0 | 0 | 0 |  | 127124.8922 | -920361.7626 | -1333178.397 | -1372347.1205 | 334319.2077 | 307770.909 | 198142.9405 | 52890.2635 | 19.6738 |  | -289513.2659 | -10643237.8187 |  | 0 | 0 | 0 | 0 | 0 | 0 | 0 | 0 | 0 |  | 0 | 0 | ok
XIII.a | Transferencia de combustibles fósiles - No lever | Producción de combustibles fósiles |  | 21112.9469 | 1113.152 | 964.9951 | 1516.9407 | 1310.8791 | 1487.7181 | 1543.5492 | 1484.6363 | 1391.9831 |  | 3.7505 | 7.2602 | 6.5514 | 7.0446 | 6.9955 | 6.4516 | 5.5848 | 4.7603 | 4.4195 |  | 0 | 0 | 0 | 0 | 0 | 0 | 0 | 0 | 0 |  | 21116.6974 | 1120.4121 | 971.5465 | 1523.9852 | 1317.8746 | 1494.1697 | 1549.134 | 1489.3965 | 1396.4026 |  | 3553.291 | 47197.5954 |  | 10% | 15 |  | 8327.3966 | 731.7515 | 634.3578 | 997.1896 | 861.7311 | 977.9796 | 1014.6812 | 975.9537 | 915.0464 |  | 8327.3966 | 9059.1481 | 9693.5058 | 2363.2988 | 2493.2785 | 2836.9003 | 2854.3919 | 2968.6145 | 2905.6812 |  | 8331.1471 | 9066.4083 | 9700.0572 | 2370.3434 | 2500.274 | 2843.3519 | 2859.9767 | 2973.3747 | 2910.1008 |  | 4839.4482 | 113776.1596 |  | -12785.5503 | 7945.9961 | 8728.5108 | 846.3582 | 1182.3994 | 1349.1822 | 1310.8427 | 1483.9782 | 1513.6982 |  | 1286.1573 | 66578.5642 | ok
XIII.b.Carbon | Balance de importaciones - No lever | Producción de combustibles fósiles |  | 0 | 0 | 0 | 0 | 0 | 0 | 0 | 0 | 0 |  | 0 | 0 | 0 | 0 | 0 | 0 | 0 | 0 | 0 |  | -59355.6776 | -81248.4425 | -105175.0335 | -128506.8919 | -140747.2143 | -141480.117 | -136858.8641 | -122523.6315 | -102443.8058 |  | -59355.6776 | -81248.4425 | -105175.0335 | -128506.8919 | -140747.2143 | -141480.117 | -136858.8641 | -122523.6315 | -102443.8058 |  | -113148.8531 | -2378600.6482 |  | 10% | 15 |  | 0 | 0 | 0 | 0 | 0 | 0 | 0 | 0 | 0 |  | 0 | 0 | 0 | 0 | 0 | 0 | 0 | 0 | 0 |  | -59355.6776 | -81248.4425 | -105175.0335 | -128506.8919 | -140747.2143 | -141480.117 | -136858.8641 | -122523.6315 | -102443.8058 |  | -113148.8531 | -2378600.6482 |  | 0 | 0 | 0 | 0 | 0 | 0 | 0 | 0 | 0 |  | 0 | 0 | ok
XIII.b.Crudo | Balance de importaciones - No lever | Producción de combustibles fósiles |  | 0 | 0 | 0 | 0 | 0 | 0 | 0 | 0 | 0 |  | 0 | 0 | 0 | 0 | 0 | 0 | 0 | 0 | 0 |  | -207578.4345 | -332583.606 | -324975.1965 | -332535.593 | -386414.9046 | -310867.0951 | -183418.628 | -63324.9675 | -22211.1875 |  | -207578.4345 | -332583.606 | -324975.1965 | -332535.593 | -386414.9046 | -310867.0951 | -183418.628 | -63324.9675 | -22211.1875 |  | -240434.4014 | -5834249.8302 |  | 10% | 15 |  | 0 | 0 | 0 | 0 | 0 | 0 | 0 | 0 | 0 |  | 0 | 0 | 0 | 0 | 0 | 0 | 0 | 0 | 0 |  | -207578.4345 | -332583.606 | -324975.1965 | -332535.593 | -386414.9046 | -310867.0951 | -183418.628 | -63324.9675 | -22211.1875 |  | -240434.4014 | -5834249.8302 |  | 0 | 0 | 0 | 0 | 0 | 0 | 0 | 0 | 0 |  | 0 | 0 | ok
XIII.b.Gas | Balance de importaciones - No lever | Producción de combustibles fósiles |  | 0 | 0 | 0 | 0 | 0 | 0 | 0 | 0 | 0 |  | 0 | 0 | 0 | 0 | 0 | 0 | 0 | 0 | 0 |  | -10116.6902 | -16122.0413 | -17368.1037 | -21379.2395 | -5453.2881 | 17362.4776 | 18465.8041 | 17037.961 | 16378.3943 |  | -10116.6902 | -16122.0413 | -17368.1037 | -21379.2395 | -5453.2881 | 17362.4776 | 18465.8041 | 17037.961 | 16378.3943 |  | -132.7473 | -99539.2551 |  | 10% | 15 |  | 0 | 0 | 0 | 0 | 0 | 0 | 0 | 0 | 0 |  | 0 | 0 | 0 | 0 | 0 | 0 | 0 | 0 | 0 |  | -10116.6902 | -16122.0413 | -17368.1037 | -21379.2395 | -5453.2881 | 17362.4776 | 18465.8041 | 17037.961 | 16378.3943 |  | -132.7473 | -99539.2551 |  | 0 | 0 | 0 | 0 | 0 | 0 | 0 | 0 | 0 |  | 0 | 0 | ok
XIV.a.ReduccionDeforestacion | Bosques plantados y naturales | Bosques |  | 0 | 0 | 0 | 0 | 0 | 0 | 0 | 0 | 0 |  | 0 | 0 | 0 | 0 | 0 | 0 | 0 | 0 | 0 |  | 0 | 0 | 0 | 0 | 0 | 0 | 0 | 0 | 0 |  | 0 | 0 | 0 | 0 | 0 | 0 | 0 | 0 | 0 |  | 0 | 0 |  | 10% | 15 |  | 0 | 0 | 0 | 0 | 0 | 0 | 0 | 0 | 0 |  | 0 | 0 | 0 | 0 | 0 | 0 | 0 | 0 | 0 |  | 0 | 0 | 0 | 0 | 0 | 0 | 0 | 0 | 0 |  | 0 | 0 |  | 0 | 0 | 0 | 0 | 0 | 0 | 0 | 0 | 0 |  | 0 | 0 | ok
XIV.a.ReforestacionComercial | Bosques plantados y naturales | Bosques |  | 0 | 0 | 0 | 0 | 0 | 0 | 0 | 0 | 0 |  | 0 | 0 | 0 | 0 | 0 | 0 | 0 | 0 | 0 |  | 0 | 0 | 0 | 0 | 0 | 0 | 0 | 0 | 0 |  | 0 | 0 | 0 | 0 | 0 | 0 | 0 | 0 | 0 |  | 0 | 0 |  | 10% | 15 |  | 0 | 0 | 0 | 0 | 0 | 0 | 0 | 0 | 0 |  | 0 | 0 | 0 | 0 | 0 | 0 | 0 | 0 | 0 |  | 0 | 0 | 0 | 0 | 0 | 0 | 0 | 0 | 0 |  | 0 | 0 |  | 0 | 0 | 0 | 0 | 0 | 0 | 0 | 0 | 0 |  | 0 | 0 | ok
XIV.a.ReforestacionProtectora | Bosques plantados y naturales | Bosques |  | 0 | 0 | 0 | 0 | 0 | 0 | 0 | 0 | 0 |  | 0 | 0 | 0 | 0 | 0 | 0 | 0 | 0 | 0 |  | 0 | 0 | 0 | 0 | 0 | 0 | 0 | 0 | 0 |  | 0 | 0 | 0 | 0 | 0 | 0 | 0 | 0 | 0 |  | 0 | 0 |  | 10% | 15 |  | 0 | 0 | 0 | 0 | 0 | 0 | 0 | 0 | 0 |  | 0 | 0 | 0 | 0 | 0 | 0 | 0 | 0 | 0 |  | 0 | 0 | 0 | 0 | 0 | 0 | 0 | 0 | 0 |  | 0 | 0 |  | 0 | 0 | 0 | 0 | 0 | 0 | 0 | 0 | 0 |  | 0 | 0 | ok
XV.a | Residuos | Residuos |  | 0.0018793 | 0.0021243 | 0.0023922 | 0.0025118 | 0.0026298 | 0.0027377 | 0.0028225 | 0.0028818 | 0.0029337 |  | 0.0037585 | 0.0042487 | 0.0047843 | 0.0050236 | 0.0052597 | 0.0054753 | 0.0056451 | 0.0057636 | 0.0058673 |  | 0 | 0 | 0 | 0 | 0 | 0 | 0 | 0 | 0 |  | 0.0056378 | 0.006373 | 0.0071765 | 0.0075353 | 0.0078895 | 0.008213 | 0.0084676 | 0.0086454 | 0.008801 |  | 0.0076377 | 0.15763 |  | 10% | 15 |  | 0.00074122 | 0.0013965 | 0.0015725 | 0.0016512 | 0.0017288 | 0.0017997 | 0.0018554 | 0.0018944 | 0.0019285 |  | 0.00074122 | 0.0021377 | 0.0037102 | 0.0046202 | 0.0049525 | 0.0051796 | 0.0053839 | 0.0055495 | 0.0056783 |  | 0.0044997 | 0.0063864 | 0.0084946 | 0.0096437 | 0.010212 | 0.010655 | 0.011029 | 0.011313 | 0.011546 |  | 0.0093088 | 0.19082 |  | -0.001138 | 1.3349e-05 | 0.0013181 | 0.0021084 | 0.0023226 | 0.0024419 | 0.0025613 | 0.0026677 | 0.0027447 |  | 0.0016711 | 0.033186 | ok
XVII.a.1 | Autogeneración solar fotovoltaica | Electricidad |  | 0 | 0.078997 | 0 | 0 | 0 | 0 | 0 | 0 | 0 |  | 0.0069006 | 0.012421 | 0.0041403 | 0 | 0 | 0 | 0 | 0 | 0 |  | 0 | 0 | 0 | 0 | 0 | 0 | 0 | 0 | 0 |  | 0.0069006 | 0.091418 | 0.0041403 | 0 | 0 | 0 | 0 | 0 | 0 |  | 0.011384 | 0.40643 |  | 10% | 15 |  | 0 | 0.05193 | 0 | 0 | 0 | 0 | 0 | 0 | 0 |  | 0 | 0.05193 | 0.05193 | 0.05193 | 0 | 0 | 0 | 0 | 0 |  | 0.0069006 | 0.064351 | 0.05607 | 0.05193 | 0 | 0 | 0 | 0 | 0 |  | 0.019917 | 0.63154 |  | 0 | -0.027067 | 0.05193 | 0.05193 | 0 | 0 | 0 | 0 | 0 |  | 0.0085326 | 0.22511 | ok
XVII.a.2 | Autogeneración solar térmica | Electricidad |  | 0 | 2.5066 | 1.2533 | 0 | 0 | 0 | 0 | 0 | 0 |  | 0 | 0 | 0 | 0 | 0 | 0 | 0 | 0 | 0 |  | 0 | 0 | 0 | 0 | 0 | 0 | 0 | 0 | 0 |  | 0 | 2.5066 | 1.2533 | 0 | 0 | 0 | 0 | 0 | 0 |  | 0.41777 | 14.9949 |  | 10% | 15 |  | 0 | 1.6478 | 0.82388 | 0 | 0 | 0 | 0 | 0 | 0 |  | 0 | 1.6478 | 2.4716 | 2.4716 | 0.82388 | 0 | 0 | 0 | 0 |  | 0 | 1.6478 | 2.4716 | 2.4716 | 0.82388 | 0 | 0 | 0 | 0 |  | 0.82388 | 25.1446 |  | 0 | -0.85884 | 1.2183 | 2.4716 | 0.82388 | 0 | 0 | 0 | 0 |  | 0.40611 | 10.1497 | ok
XVII.a.3 | Energía solar a gran escala | Electricidad |  | 0 | 0 | 0.0012193 | 0.0012193 | 0.0012193 | 0.0021947 | 0.0012193 | 0.0024385 | 0.0024385 |  | 0 | 0 | 5.332e-05 | 0.00010664 | 0.00015996 | 0.00025594 | 0.00030926 | 0.00036258 | 0.00036258 |  | 0 | 0 | 0 | 0 | 0 | 0 | 0 | 0 | 0 |  | 0 | 0 | 0.0012726 | 0.0013259 | 0.0013792 | 0.0024506 | 0.0015285 | 0.0028011 | 0.0028011 |  | 0.0015065 | 0.027858 |  | 10% | 15 |  | 0 | 0 | 0.0008015 | 0.0008015 | 0.0008015 | 0.0014427 | 0.0008015 | 0.001603 | 0.001603 |  | 0 | 0 | 0.0008015 | 0.001603 | 0.0024045 | 0.0030457 | 0.0030457 | 0.0038472 | 0.0040075 |  | 0 | 0 | 0.00085482 | 0.0017096 | 0.0025645 | 0.0033016 | 0.0033549 | 0.0042098 | 0.0043701 |  | 0.0022628 | 0.0398 |  | 0 | 0 | -0.00041775 | 0.00038374 | 0.0011852 | 0.00085104 | 0.0018264 | 0.0014087 | 0.001569 |  | 0.00075627 | 0.011941 | ok
Total | Total | Total |  | 0 | 4230.6933 | 4004.4986 | 2964.9146 | 1710.0475 | 1686.3893 | 1679.6862 | 1653.4244 | 1923.7585 |  | 194.1785 | 234.9525 | 289.4858 | 332.0763 | 376.4245 | 424.6115 | 477.4358 | 522.0251 | 662.4627 |  | 0 | 0 | 0 | 0 | 0 | 0 | 0 | 0 | 0 |  | 194.1785 | 4465.6458 | 4293.9844 | 3296.9909 | 2086.472 | 2111.0008 | 2157.1219 | 2175.4496 | 2586.2212 |  | 2596.3406 | 64377.0287 |  |  |  |  | 0 | 2956.7545 | 2786.9004 | 2043.6471 | 1143.4404 | 1118.7958 | 1105.7552 | 1082.8 | 1251.7843 |  | 0 | 2956.7545 | 5602.8571 | 4874.0992 | 3304.0083 | 2438.3335 | 2438.1727 | 2433.9548 | 2842.7689 |  | 194.1785 | 3191.7069 | 5892.3429 | 5206.1755 | 3680.4328 | 2862.945 | 2915.6085 | 2955.9799 | 3505.2316 |  | 3378.2891 | 79742.316 |  | 0 | -1273.9388 | 1598.3585 | 1909.1846 | 1593.9607 | 751.9443 | 758.4866 | 780.5304 | 919.0104 |  | 781.9485 | -3.0249e+18 | err
|  | $MMCOP |  | C1.Alto 2010: C1.Bajo; High estimate of capital costs 2015: Low estimate of capital costs |  | C2.Bajo | Low estimate of operating costs | [8 empty] | C3.Bajo | Low estimate of fuel costs | [8 empty] | Low estimate of total cost | [9 empty] | Cashflow capital basis |  |  | Loan |  |  | Repayments for capital spent in that period | [9 empty] | Repayments for outstanding capital | [9 empty] | Total cost (amortised capital) | [9 empty] | Amortised Capital |  |  | Extra cost due to financing capital, compared with doing it out of cash | [9 empty] | Extra cost due to financing capital, compared with doing it out of cash
|  | Category |  | 2010 | 2015 | 2020 | 2025 | 2030 | 2035 | 2040 | 2045 | 2050 |  | 2010 | 2015 | 2020 | 2025 | 2030 | 2035 | 2040 | 2045 | 2050 |  | 2010 | 2015 | 2020 | 2025 | 2030 | 2035 | 2040 | 2045 | 2050 |  | 2010 | 2015 | 2020 | 2025 | 2030 | 2035 | 2040 | 2045 | 2050 |  | Mean | NPV |  | Rate | Years |  | 2010 | 2015 | 2020 | 2025 | 2030 | 2035 | 2040 | 2045 | 2050 |  | 2010 | 2015 | 2020 | 2025 | 2030 | 2035 | 2040 | 2045 | 2050 |  | 2010 | 2015 | 2020 | 2025 | 2030 | 2035 | 2040 | 2045 | 2050 |  | Mean | NPV |  | 2010 | 2015 | 2020 | 2025 | 2030 | 2035 | 2040 | 2045 | 2050 |  | Mean | NPV
|  | Agropecuario |  | 23.4867 | 24.2509 | 26.761 | 27.6222 | 28.5972 | 27.968 | 27.3021 | 26.4143 | 29.8182 |  | 0 | 0 | 0 | 0 | 0 | 0 | 0 | 0 | 0 |  | 0 | 0 | 0 | 0 | 0 | 0 | 0 | 0 | 0 |  | 23.4867 | 24.2509 | 26.761 | 27.6222 | 28.5972 | 27.968 | 27.3021 | 26.4143 | 29.8182 |  | 26.9134 | 562.6563 |  |  |  |  | 4.6973 | 8.0836 | 8.9203 | 9.2074 | 9.5324 | 9.3227 | 9.1007 | 8.8048 | 9.9394 |  | 4.6973 | 12.2551 | 20.5918 | 25.0804 | 26.5615 | 27.1473 | 27.2872 | 26.714 | 30.3867 |  | 4.6973 | 12.2551 | 20.5918 | 25.0804 | 26.5615 | 27.1473 | 27.2872 | 26.714 | 30.3867 |  | 22.3024 | 458.2489 |  | -18.7894 | -11.9958 | -6.1692 | -2.5418 | -2.0357 | -0.82075 | -0.014884 | 0.2997 | 0.56853 |  | -4.611 | -104.4075 | ok
|  | Bioenergía |  | 0 | 0 | 0 | 0 | 0 | 0 | 0 | 0 | 0 |  | 0 | 0 | 0 | 0 | 0 | 0 | 0 | 0 | 0 |  | 0 | 0 | 0 | 0 | 0 | 0 | 0 | 0 | 0 |  | 0 | 0 | 0 | 0 | 0 | 0 | 0 | 0 | 0 |  | 0 | 0 |  |  |  |  | 0 | 0 | 0 | 0 | 0 | 0 | 0 | 0 | 0 |  | 0 | 0 | 0 | 0 | 0 | 0 | 0 | 0 | 0 |  | 0 | 0 | 0 | 0 | 0 | 0 | 0 | 0 | 0 |  | 0 | 0 |  | 0 | 0 | 0 | 0 | 0 | 0 | 0 | 0 | 0 |  | 0 | 0 | ok
|  | Bosques |  | 0 | 0 | 0 | 0 | 0 | 0 | 0 | 0 | 0 |  | 0 | 0 | 0 | 0 | 0 | 0 | 0 | 0 | 0 |  | 0 | 0 | 0 | 0 | 0 | 0 | 0 | 0 | 0 |  | 0 | 0 | 0 | 0 | 0 | 0 | 0 | 0 | 0 |  | 0 | 0 |  |  |  |  | 0 | 0 | 0 | 0 | 0 | 0 | 0 | 0 | 0 |  | 0 | 0 | 0 | 0 | 0 | 0 | 0 | 0 | 0 |  | 0 | 0 | 0 | 0 | 0 | 0 | 0 | 0 | 0 |  | 0 | 0 |  | 0 | 0 | 0 | 0 | 0 | 0 | 0 | 0 | 0 |  | 0 | 0 | ok
|  | Edificaciones |  | 0 | 0.41247 | 0.44327 | 0.47014 | 0.50533 | 0.53151 | 0.57176 | 0.60511 | 0.73476 |  | 0 | 0 | 0 | 0 | 0 | 0 | 0 | 0 | 0 |  | 0 | 0 | 0 | 0 | 0 | 0 | 0 | 0 | 0 |  | 0 | 0.41247 | 0.44327 | 0.47014 | 0.50533 | 0.53151 | 0.57176 | 0.60511 | 0.73476 |  | 0.47493 | 10.0274 |  |  |  |  | 0 | 0.13749 | 0.14776 | 0.15671 | 0.16844 | 0.17717 | 0.19059 | 0.2017 | 0.24492 |  | 0 | 0.13749 | 0.2787 | 0.4229 | 0.45455 | 0.48656 | 0.52413 | 0.55938 | 0.69308 |  | 0 | 0.13749 | 0.2787 | 0.4229 | 0.45455 | 0.48656 | 0.52413 | 0.55938 | 0.69308 |  | 0.3952 | 7.7124 |  | 0 | -0.27498 | -0.16457 | -0.047239 | -0.050778 | -0.044944 | -0.04763 | -0.045737 | -0.041681 |  | -0.079729 | -2.315 | ok
|  | Electricidad |  | 0 | 384560.6244 | 170982.4433 | 2437.6352 | 4785.9567 | 11354.1299 | 10990.9205 | 10669.1988 | 12271.5969 |  | 1011956.8892 | 800987.6775 | 851089.3804 | 859099.483 | 788338.1407 | 728739.164 | 678593.3945 | 632059.3156 | 887101.4421 |  | 0 | 0 | 0 | 0 | 0 | 0 | 0 | 0 | 0 |  | 1011956.8892 | 1185548.3019 | 1022071.8237 | 861537.1182 | 793124.0974 | 740093.2939 | 689584.315 | 642728.5145 | 899373.0389 |  | 871779.7103 | 19164034.6836 |  |  |  |  | 0 | 96140.2077 | 42745.6342 | 403.0931 | 850.2501 | 1941.114 | 1877.3721 | 1820.7812 | 2091.8384 |  | 0 | 96140.2077 | 134307.7368 | 128681.7337 | 124463.647 | 41180.8677 | 4954.1332 | 7489.308 | 10382.5674 |  | 1011956.8892 | 897127.8852 | 985397.1172 | 987781.2167 | 912801.7877 | 769920.0317 | 683547.5276 | 639548.6236 | 897484.0094 |  | 865062.7876 | 18542286.9626 |  | 0 | -288420.4168 | -36674.7065 | 126244.0985 | 119677.6903 | 29826.7378 | -6036.7874 | -3179.8908 | -1889.0295 |  | -6716.9227 | -621747.721 | ok
|  | Producción de combustibles fósiles |  | -1418273568.2669 | -5.8758e+17 | 1.3193e+17 | -1.0262e+17 | -4.5019e+17 | 1.0602e+17 | 5.5229e+17 | 6.4257e+17 | 2.9063e+17 |  | -1.8767e+18 | -2.106e+18 | -1.6091e+18 | -1.3292e+18 | -1.2852e+18 | -9.8864e+17 | -5.4585e+17 | -1.4307e+17 | 4.0931 |  | -174079.5013 | -389725.3835 | -396443.5911 | -366264.0321 | -111246.8754 | -93309.1599 | -56606.4582 | -21396.0444 | -46007.6908 |  | -1.8767e+18 | -2.6936e+18 | -1.4772e+18 | -1.4318e+18 | -1.7353e+18 | -8.8261e+17 | 6439508193598831 | 4.995e+17 | 2.9063e+17 |  | -1.0334e+18 | -2.7789e+19 |  |  |  |  | -283654713.6534 | -1.9586e+17 | 43976551047562088 | -34205917991590456 | -1.5006e+17 | 35341233140438700 | 1.841e+17 | 2.1419e+17 | 96878160500658224 |  | -283654713.6534 | -1.9586e+17 | -1.4256e+17 | -1.7036e+17 | -1.4257e+17 | -1.4208e+17 | 76151460295589696 | 4.2903e+17 | 5.5208e+17 |  | -1.8767e+18 | -2.3019e+18 | -1.7517e+18 | -1.4996e+18 | -1.4277e+18 | -1.1307e+18 | -4.6969e+17 | 2.8596e+17 | 5.5208e+17 |  | -1.0689e+18 | -2.7897e+19 |  | 1134618854.6135 | 3.9172e+17 | -2.7449e+17 | -67745046078261136 | 3.0762e+17 | -2.481e+17 | -4.7613e+17 | -2.1354e+17 | 2.6144e+17 |  | -35470002454948172 | -1.0774e+17 | ok
|  | Residuos |  | 0.0018793 | 0.0018158 | 0.0018714 | 0.0018007 | 0.0017346 | 0.0016741 | 0.0016125 | 0.001539 | 0.0017135 |  | 0.0037585 | 0.0036315 | 0.0037429 | 0.0036015 | 0.0034692 | 0.0033483 | 0.003225 | 0.003078 | 0.0034271 |  | 0 | 0 | 0 | 0 | 0 | 0 | 0 | 0 | 0 |  | 0.0056378 | 0.0054473 | 0.0056143 | 0.0054022 | 0.0052037 | 0.0050224 | 0.0048375 | 0.004617 | 0.0051406 |  | 0.0052137 | 0.11082 |  |  |  |  | 0.00037585 | 0.00060526 | 0.00062382 | 0.00060024 | 0.00057819 | 0.00055805 | 0.0005375 | 0.000513 | 0.00057118 |  | 0.00037585 | 0.00093903 | 0.0015181 | 0.0017466 | 0.0017271 | 0.0016781 | 0.0016333 | 0.0015779 | 0.0017707 |  | 0.0041344 | 0.0045706 | 0.005261 | 0.0053481 | 0.0051963 | 0.0050264 | 0.0048584 | 0.0046559 | 0.0051978 |  | 0.0049165 | 0.10438 |  | -0.0015034 | -0.00087674 | -0.00035332 | -5.4113e-05 | -7.4374e-06 | 3.9817e-06 | 2.0835e-05 | 3.8898e-05 | 5.7198e-05 |  | -0.00029712 | -0.0064458 | ok
|  | Transporte |  | 0 | 4176.4537 | 3899.1171 | 2844.7154 | 1615.0449 | 1565.9329 | 1531.4786 | 1478.0612 | 1683.2887 |  | 194.1785 | 231.9403 | 281.8678 | 318.6137 | 355.512 | 394.2821 | 435.3091 | 466.6588 | 579.6548 |  | 0 | 0 | 0 | 0 | 0 | 0 | 0 | 0 | 0 |  | 194.1785 | 4408.3939 | 4180.9848 | 3163.3291 | 1970.5569 | 1960.215 | 1966.7877 | 1944.7201 | 2262.9435 |  | 2450.2344 | 61604.1422 |  |  |  |  | 0 | 2032.6579 | 1885.9548 | 1356.5554 | 736.1001 | 705.3324 | 681.7976 | 652.8343 | 736.271 |  | 0 | 2032.6579 | 3821.8194 | 3258.9435 | 2155.9393 | 1541.9195 | 1508.3226 | 1471.9621 | 1678.5756 |  | 194.1785 | 2264.5982 | 4103.6872 | 3577.5572 | 2511.4513 | 1936.2016 | 1943.6316 | 1938.621 | 2258.2305 |  | 2303.1286 | 54792.8055 |  | 0 | -2143.7957 | -77.2976 | 414.2281 | 540.8944 | -24.0134 | -23.156 | -6.0991 | -4.7131 |  | -147.1058 | -6811.3367 | ok
|  | Total |  | -1418273544.7783 | -5.8758e+17 | 1.3193e+17 | -1.0262e+17 | -4.5019e+17 | 1.0602e+17 | 5.5229e+17 | 6.4257e+17 | 2.9063e+17 | 0 | -1.8767e+18 | -2.106e+18 | -1.6091e+18 | -1.3292e+18 | -1.2852e+18 | -9.8864e+17 | -5.4585e+17 | -1.4307e+17 | 887685.1935 | 0 | -174079.5013 | -389725.3835 | -396443.5911 | -366264.0321 | -111246.8754 | -93309.1599 | -56606.4582 | -21396.0444 | -46007.6908 | 0 | -1.8767e+18 | -2.6936e+18 | -1.4772e+18 | -1.4318e+18 | -1.7353e+18 | -8.8261e+17 | 6439508194290410 | 4.995e+17 | 2.9063e+17 | 0 | -1.0334e+18 | -2.7789e+19 | 0 | 0% | 0 | 0 | -283654708.9557 | -1.9586e+17 | 43976551047606728 | -34205917991588688 | -1.5006e+17 | 35341233140441356 | 1.841e+17 | 2.1419e+17 | 96878160500661056 | 0 | -283654708.9557 | -1.9586e+17 | -1.4256e+17 | -1.7036e+17 | -1.4257e+17 | -1.4208e+17 | 76151460295596176 | 4.2903e+17 | 5.5208e+17 | 0 | -1.8767e+18 | -2.3019e+18 | -1.7517e+18 | -1.4996e+18 | -1.4277e+18 | -1.1307e+18 | -4.6969e+17 | 2.8596e+17 | 5.5208e+17 | 0 | -1.0689e+18 | -2.7897e+19 | 0 | 1134618835.8226 | 3.9172e+17 | -2.7449e+17 | -67745046078134480 | 3.0762e+17 | -2.481e+17 | -4.7613e+17 | -2.1354e+17 | 2.6144e+17 | 0 | -35470002454955040 | -1.0774e+17 | ok
|  |  |  | -1418273544.7783 | -5.8758e+17 | 1.3193e+17 | -1.0262e+17 | -4.5019e+17 | 1.0602e+17 | 5.5229e+17 | 6.4257e+17 | 2.9063e+17 |  | -1.8767e+18 | -2.106e+18 | -1.6091e+18 | -1.3292e+18 | -1.2852e+18 | -9.8864e+17 | -5.4585e+17 | -1.4307e+17 | 692622.0754 |  | -174079.5013 | -389725.3835 | -396443.5911 | -366264.0321 | -111246.8754 | -93309.1599 | -56606.4582 | -21396.0444 | -46007.6908 |  | -1.8767e+18 | -2.6936e+18 | -1.4772e+18 | -1.4318e+18 | -1.7353e+18 | -8.8261e+17 | 6439508194132539 | 4.995e+17 | 2.9063e+17 |  | -1.0334e+18 | -2.7789e+19 |  |  |  |  | -283654708.9557 | -1.9586e+17 | 43976551047606064 | -34205917991589308 | -1.5006e+17 | 35341233140440812 | 1.841e+17 | 2.1419e+17 | 96878160500660496 |  | -283654708.9557 | -1.9586e+17 | -1.4256e+17 | -1.7036e+17 | -1.4257e+17 | -1.4208e+17 | 76151460295594016 | 4.2903e+17 | 5.5208e+17 |  | -1.8767e+18 | -2.3019e+18 | -1.7517e+18 | -1.4996e+18 | -1.4277e+18 | -1.1307e+18 | -4.6969e+17 | 2.8596e+17 | 5.5208e+17 |  | -1.0689e+18 | -2.7897e+19 |  | 1134618835.8226 | 3.9172e+17 | -2.7449e+17 | -67745046078134424 | 3.0762e+17 | -2.481e+17 | -4.7613e+17 | -2.1354e+17 | 2.6144e+17 |  | -35470002454955556 | ok
|  | $MMCOP |  | C1.Bajo 2010: C1.Medio; Low estimate of capital costs 2015: Point estimate of capital costs |  | C2.Medio | Point estimate of operating costs | [8 empty] | C3.Medio | Point estimate of fuel costs | [8 empty] | Point estimate of total cost | [9 empty] | Cashflow capital basis |  |  | Loan |  |  | Repayments for capital spent in that period | [9 empty] | Repayments for outstanding capital | [8 empty] | Total cost (amortised capital) | [10 empty] | Amortised Capital |  |  | Extra cost due to financing capital, compared with doing it out of cash | [9 empty] | Extra cost due to financing capital, compared with doing it out of cash
|  | Category |  | 2010 | 2015 | 2020 | 2025 | 2030 | 2035 | 2040 | 2045 | 2050 |  | 2010 | 2015 | 2020 | 2025 | 2030 | 2035 | 2040 | 2045 | 2050 |  | 2010 | 2015 | 2020 | 2025 | 2030 | 2035 | 2040 | 2045 | 2050 |  | 2010 | 2015 | 2020 | 2025 | 2030 | 2035 | 2040 | 2045 | 2050 |  | Mean | NPV |  | Rate | Years |  | 2010 | 2015 | 2020 | 2025 | 2030 | 2035 | 2040 | 2045 | 2050 |  | 2010 | 2015 | 2020 | 2025 | 2030 | 2035 | 2040 | 2045 | 2050 |  | 2010 | 2015 | 2020 | 2025 | 2030 | 2035 | 2040 | 2045 | 2050 |  | Mean | NPV |  | 2010 | 2015 | 2020 | 2025 | 2030 | 2035 | 2040 | 2045 | 2050 |  | Mean | NPV
|  | Agropecuario |  | 23.4867 | 27.6629 | 32.4968 | 35.6397 | 39.0212 | 40.0183 | 40.6211 | 40.8054 | 40.8402 |  | 0 | 0 | 0 | 0 | 0 | 0 | 0 | 0 | 0 |  | 0 | 0 | 0 | 0 | 0 | 0 | 0 | 0 | 0 |  | 23.4867 | 27.6629 | 32.4968 | 35.6397 | 39.0212 | 40.0183 | 40.6211 | 40.8054 | 40.8402 |  | 35.6213 | 733.4183 |  |  |  |  | 7.7361 | 15.1862 | 17.8398 | 19.5652 | 21.4216 | 21.969 | 22.2999 | 22.401 | 22.4202 |  | 7.7361 | 22.9224 | 40.7622 | 52.5913 | 58.8267 | 62.9558 | 65.6904 | 66.6699 | 67.1211 |  | 7.7361 | 22.9224 | 40.7622 | 52.5913 | 58.8267 | 62.9558 | 65.6904 | 66.6699 | 67.1211 |  | 49.4751 | 995.1357 |  | -15.7506 | -4.7406 | 8.2654 | 16.9516 | 19.8055 | 22.9375 | 25.0693 | 25.8645 | 26.2809 |  | 13.8537 | 261.7174 | ok
|  | Bioenergía |  | 0 | 0 | 0 | 0 | 0 | 0 | 0 | 0 | 0 |  | 0 | 0 | 0 | 0 | 0 | 0 | 0 | 0 | 0 |  | 0 | 0 | 0 | 0 | 0 | 0 | 0 | 0 | 0 |  | 0 | 0 | 0 | 0 | 0 | 0 | 0 | 0 | 0 |  | 0 | 0 |  |  |  |  | 0 | 0 | 0 | 0 | 0 | 0 | 0 | 0 | 0 |  | 0 | 0 | 0 | 0 | 0 | 0 | 0 | 0 | 0 |  | 0 | 0 | 0 | 0 | 0 | 0 | 0 | 0 | 0 |  | 0 | 0 |  | 0 | 0 | 0 | 0 | 0 | 0 | 0 | 0 | 0 |  | 0 | 0 | ok
|  | Bosques |  | 0 | 0 | 0 | 0 | 0 | 0 | 0 | 0 | 0 |  | 0 | 0 | 0 | 0 | 0 | 0 | 0 | 0 | 0 |  | 0 | 0 | 0 | 0 | 0 | 0 | 0 | 0 | 0 |  | 0 | 0 | 0 | 0 | 0 | 0 | 0 | 0 | 0 |  | 0 | 0 |  |  |  |  | 0 | 0 | 0 | 0 | 0 | 0 | 0 | 0 | 0 |  | 0 | 0 | 0 | 0 | 0 | 0 | 0 | 0 | 0 |  | 0 | 0 | 0 | 0 | 0 | 0 | 0 | 0 | 0 |  | 0 | 0 |  | 0 | 0 | 0 | 0 | 0 | 0 | 0 | 0 | 0 |  | 0 | 0 | ok
|  | Edificaciones |  | 0 | 0.63552 | 0.7254 | 0.81695 | 0.92899 | 1.0232 | 1.1453 | 1.2575 | 1.3525 |  | 0 | 0 | 0 | 0 | 0 | 0 | 0 | 0 | 0 |  | 0 | 0 | 0 | 0 | 0 | 0 | 0 | 0 | 0 |  | 0 | 0.63552 | 0.7254 | 0.81695 | 0.92899 | 1.0232 | 1.1453 | 1.2575 | 1.3525 |  | 0.87615 | 17.9494 |  |  |  |  | 0 | 0.34888 | 0.39823 | 0.44849 | 0.50999 | 0.5617 | 0.62874 | 0.69032 | 0.74249 |  | 0 | 0.34888 | 0.74711 | 1.1956 | 1.3567 | 1.5202 | 1.7004 | 1.8808 | 2.0616 |  | 0 | 0.34888 | 0.74711 | 1.1956 | 1.3567 | 1.5202 | 1.7004 | 1.8808 | 2.0616 |  | 1.2012 | 22.9624 |  | 0 | -0.28663 | 0.021706 | 0.37864 | 0.42771 | 0.497 | 0.55513 | 0.62328 | 0.70905 |  | 0.3251 | 5.0131 | ok
|  | Electricidad |  | 0 | 1055009.8122 | 428883.4224 | 20936.4477 | 12852.5245 | 32248.9392 | 31663.1614 | 31077.3851 | 30779.1042 |  | 2611963.9582 | -309966.2469 | -125396.0974 | -382671.8877 | -409511.4892 | -437643.2258 | -466825.274 | -497057.6338 | 3002977.5838 |  | 0 | 0 | 0 | 0 | 0 | 0 | 0 | 0 | 0 |  | 2611963.9582 | 745043.5653 | 303487.325 | -361735.44 | -396658.9647 | -405394.2866 | -435162.1126 | -465980.2487 | 3033756.688 |  | 514368.9427 | 6420285.0938 |  |  |  |  | 0 | 497927.4189 | 202417.8557 | 9449.7369 | 5287.6596 | 13100.0693 | 12861.0138 | 12621.9591 | 12498.7453 |  | 0 | 497927.4189 | 700345.2745 | 709795.0115 | 715081.9257 | 230254.9619 | 40698.4792 | 51677.1063 | 62685.8878 |  | 2611963.9582 | 187961.172 | 574949.1772 | 327123.1238 | 305570.4365 | -207388.2639 | -426126.7948 | -445380.5275 | 3065663.4716 |  | 666037.3059 | 9366685.1289 |  | 0 | -557082.3934 | 271461.8522 | 688858.5637 | 702229.4012 | 198006.0227 | 9035.3178 | 20599.7212 | 31906.7836 |  | 151668.3632 | 2946400.0351 | ok
|  | Producción de combustibles fósiles |  | -1957947131.8585 | -9.1343e+17 | 2.1535e+17 | -1.7537e+17 | -8.0092e+17 | 1.9447e+17 | 1.0343e+18 | 1.225e+18 | 4.8084e+17 |  | -1.9957e+18 | -2.522e+18 | -2.0233e+18 | -1.7499e+18 | -1.7613e+18 | -1.3969e+18 | -7.8746e+17 | -2.1012e+17 | 9.238 |  | -76660.9499 | -93120.5129 | -70565.5372 | -67481.3864 | -50702.8244 | -6919.709 | -12308.9972 | -17190.8838 | -78208.5232 |  | -1.9957e+18 | -3.4355e+18 | -1.8079e+18 | -1.9253e+18 | -2.5622e+18 | -1.2024e+18 | 2.4683e+17 | 1.0149e+18 | 4.8084e+17 |  | -1.2429e+18 | -3.4959e+19 |  |  |  |  | -644916211.5804 | -5.0145e+17 | 1.1822e+17 | -96275920631860400 | -4.3969e+17 | 1.0676e+17 | 5.678e+17 | 6.7251e+17 | 2.6397e+17 |  | -644916211.5804 | -5.0145e+17 | -3.8323e+17 | -4.795e+17 | -4.1774e+17 | -4.292e+17 | 2.3487e+17 | 1.3471e+18 | 1.5043e+18 |  | -1.9957e+18 | -3.0235e+18 | -2.4065e+18 | -2.2294e+18 | -2.179e+18 | -1.8261e+18 | -5.5259e+17 | 1.137e+18 | 1.5043e+18 |  | -1.2857e+18 | -3.649e+19 |  | 1313030920.278 | 4.1198e+17 | -5.9857e+17 | -3.0413e+17 | 3.8318e+17 | -6.2367e+17 | -7.9942e+17 | 1.2203e+17 | 1.0234e+18 |  | -42795896785803216 | -1.5316e+18 | err
|  | Residuos |  | 0.0018793 | 0.0020712 | 0.0022726 | 0.0023234 | 0.0023669 | 0.0023955 | 0.0023991 | 0.0023775 | 0.0023469 |  | 0.0037585 | 0.0041425 | 0.0045451 | 0.0046468 | 0.0047337 | 0.0047909 | 0.0047983 | 0.004755 | 0.0046939 |  | 0 | 0 | 0 | 0 | 0 | 0 | 0 | 0 | 0 |  | 0.0056378 | 0.0062137 | 0.0068177 | 0.0069702 | 0.0071006 | 0.0071864 | 0.0071974 | 0.0071325 | 0.0070408 |  | 0.0068108 | 0.14293 |  |  |  |  | 0.000619 | 0.0011371 | 0.0012476 | 0.0012755 | 0.0012993 | 0.001315 | 0.0013171 | 0.0013052 | 0.0012884 |  | 0.000619 | 0.0017561 | 0.0030036 | 0.0036601 | 0.0038224 | 0.0038899 | 0.0039314 | 0.0039373 | 0.0039106 |  | 0.0043775 | 0.0058985 | 0.0075488 | 0.0083069 | 0.0085561 | 0.0086808 | 0.0087297 | 0.0086922 | 0.0086045 |  | 0.0077106 | 0.16094 |  | -0.0012603 | -0.00031519 | 0.00073106 | 0.0013367 | 0.0014555 | 0.0014944 | 0.0015323 | 0.0015598 | 0.0015637 |  | 0.00089979 | 0.018012 | ok
|  | Transporte |  | 0 | 4764.0708 | 4734.8269 | 3670.4121 | 2203.7461 | 2240.6285 | 2278.5887 | 2283.3365 | 2305.4992 |  | 194.1785 | 264.5737 | 342.2813 | 411.0934 | 485.1 | 564.162 | 647.6684 | 720.9032 | 793.9183 |  | 0 | 0 | 0 | 0 | 0 | 0 | 0 | 0 | 0 |  | 194.1785 | 5028.6445 | 5077.1083 | 4081.5055 | 2688.8461 | 2804.7905 | 2926.2571 | 3004.2397 | 3099.4175 |  | 3211.6653 | 78169.86 |  |  |  |  | 0 | 3329.5223 | 3295.1669 | 2529.9302 | 1473.5569 | 1486.493 | 1500.0191 | 1495.3189 | 1500.1818 |  | 0 | 3329.5223 | 6624.6891 | 6033.8847 | 4257.8906 | 3239.7026 | 3307.5183 | 3361.2287 | 3406.8732 |  | 194.1785 | 3594.096 | 6966.9705 | 6444.9781 | 4742.9906 | 3803.8646 | 3955.1867 | 4082.132 | 4200.7916 |  | 4220.5765 | 98107.7221 |  | 0 | -1434.5485 | 1889.8622 | 2363.4726 | 2054.1445 | 999.0741 | 1028.9296 | 1077.8923 | 1101.374 |  | 1008.9112 | 19937.8621 | ok
|  | Total |  | -1957947108.3699 | -9.1343e+17 | 2.1535e+17 | -1.7537e+17 | -8.0092e+17 | 1.9447e+17 | 1.0343e+18 | 1.225e+18 | 4.8084e+17 | 0 | -1.9957e+18 | -2.522e+18 | -2.0233e+18 | -1.7499e+18 | -1.7613e+18 | -1.3969e+18 | -7.8746e+17 | -2.1012e+17 | 3003780.7449 | 0 | -76660.9499 | -93120.5129 | -70565.5372 | -67481.3864 | -50702.8244 | -6919.709 | -12308.9972 | -17190.8838 | -78208.5232 | 0 | -1.9957e+18 | -3.4355e+18 | -1.8079e+18 | -1.9253e+18 | -2.5622e+18 | -1.2024e+18 | 2.4683e+17 | 1.0149e+18 | 4.8084e+17 | 0 | -1.2429e+18 | -3.4959e+19 | 0 | 0% | 0 | 0 | -644916203.8437 | -5.0145e+17 | 1.1822e+17 | -96275920631848400 | -4.3969e+17 | 1.0676e+17 | 5.678e+17 | 6.7251e+17 | 2.6397e+17 | 0 | -644916203.8437 | -5.0145e+17 | -3.8323e+17 | -4.795e+17 | -4.1774e+17 | -4.292e+17 | 2.3487e+17 | 1.3471e+18 | 1.5043e+18 | 0 | -1.9957e+18 | -3.0235e+18 | -2.4065e+18 | -2.2294e+18 | -2.179e+18 | -1.8261e+18 | -5.5259e+17 | 1.137e+18 | 1.5043e+18 | 0 | -1.2857e+18 | -3.649e+19 | 0 | 1313030904.5262 | 4.1198e+17 | -5.9857e+17 | -3.0413e+17 | 3.8318e+17 | -6.2367e+17 | -7.9942e+17 | 1.2203e+17 | 1.0234e+18 | 0 | -42795896785650528 | -1.5316e+18 | err
|  |  |  | -1957947131.8566 | -9.1343e+17 | 2.1535e+17 | -1.7537e+17 | -8.0092e+17 | 1.9447e+17 | 1.0343e+18 | 1.225e+18 | 4.8084e+17 |  | -1.9957e+18 | -2.522e+18 | -2.0233e+18 | -1.7499e+18 | -1.7613e+18 | -1.3969e+18 | -7.8746e+17 | -2.1012e+17 | 3003780.7449 |  | -76660.9499 | -93120.5129 | -70565.5372 | -67481.3864 | -50702.8244 | -6919.709 | -12308.9972 | -17190.8838 | -78208.5232 |  | -1.9957e+18 | -3.4355e+18 | -1.8079e+18 | -1.9253e+18 | -2.5622e+18 | -1.2024e+18 | 2.4683e+17 | 1.0149e+18 | 4.8084e+17 |  | -1.2429e+18 | -3.4959e+19 |  |  |  |  | -644916213.1073 | -5.0145e+17 | 1.1822e+17 | -96275920631848416 | -4.3969e+17 | 1.0676e+17 | 5.678e+17 | 6.7251e+17 | 2.6397e+17 |  | -644916213.1073 | -5.0145e+17 | -3.8323e+17 | -4.795e+17 | -4.1774e+17 | -4.292e+17 | 2.3487e+17 | 1.3471e+18 | 1.5043e+18 |  | -1.9957e+18 | -3.0235e+18 | -2.4065e+18 | -2.2294e+18 | -2.179e+18 | -1.8261e+18 | -5.5259e+17 | 1.137e+18 | 1.5043e+18 |  | -1.2857e+18 | -3.649e+19 |  | 1313030918.7493 | 4.1198e+17 | -5.9857e+17 | -3.0413e+17 | 3.8318e+17 | -6.2367e+17 | -7.9942e+17 | 1.2203e+17 | 1.0234e+18 |  | -42795896785650544 | ok
|  | $MMCOP |  | C1.Medio 2010: C1.Alto; Point estimate of capital costs 2015: High estimate of capital costs |  | C2.Alto | High estimate of operating costs | [8 empty] | C3.Alto | High estimate of fuel costs | [8 empty] | High estimate of total cost | [9 empty] | Cashflow capital basis |  |  | Loan |  |  | Repayments for capital spent in that period | [9 empty] | Repayments for outstanding capital | [8 empty] | Total cost (amortised capital) | [8 empty] | #DIV/0! |  | Amortised Capital |  |  | Extra cost due to financing capital, compared with doing it out of cash | [9 empty] | Extra cost due to financing capital, compared with doing it out of cash
|  | Category |  | 2010 | 2015 | 2020 | 2025 | 2030 | 2035 | 2040 | 2045 | 2050 |  | 2010 | 2015 | 2020 | 2025 | 2030 | 2035 | 2040 | 2045 | 2050 |  | 2010 | 2015 | 2020 | 2025 | 2030 | 2035 | 2040 | 2045 | 2050 |  | 2010 | 2015 | 2020 | 2025 | 2030 | 2035 | 2040 | 2045 | 2050 |  | Mean | NPV |  | Rate | Years |  | 2010 | 2015 | 2020 | 2025 | 2030 | 2035 | 2040 | 2045 | 2050 |  | 2010 | 2015 | 2020 | 2025 | 2030 | 2035 | 2040 | 2045 | 2050 |  | 2010 | 2015 | 2020 | 2025 | 2030 | 2035 | 2040 | 2045 | 2050 |  | Mean | NPV |  | 2010 | 2015 | 2020 | 2025 | 2030 | 2035 | 2040 | 2045 | 2050 |  | Mean | NPV
|  | Agropecuario |  | 23.4867 | 28.3722 | 34.2071 | 38.5294 | 43.3568 | 45.7352 | 47.7895 | 49.461 | 51.0502 |  | 0 | 0 | 0 | 0 | 0 | 0 | 0 | 0 | 0 |  | 0 | 0 | 0 | 0 | 0 | 0 | 0 | 0 | 0 |  | 23.4867 | 28.3722 | 34.2071 | 38.5294 | 43.3568 | 45.7352 | 47.7895 | 49.461 | 51.0502 |  | 40.2209 | 813.6855 |  |  |  |  | 9.2637 | 18.651 | 22.4867 | 25.328 | 28.5014 | 30.0649 | 31.4153 | 32.5141 | 33.5588 |  | 9.2637 | 27.9147 | 50.4014 | 66.4658 | 76.3162 | 83.8943 | 89.9816 | 93.9943 | 97.4883 |  | 9.2637 | 27.9147 | 50.4014 | 66.4658 | 76.3162 | 83.8943 | 89.9816 | 93.9943 | 97.4883 |  | 66.1911 | 1307.0163 |  | -14.2231 | -0.45755 | 16.1943 | 27.9364 | 32.9593 | 38.1592 | 42.1921 | 44.5333 | 46.4381 |  | 25.9702 | 493.3308 | ok
|  | Bioenergía |  | 0 | 0 | 0 | 0 | 0 | 0 | 0 | 0 | 0 |  | 0 | 0 | 0 | 0 | 0 | 0 | 0 | 0 | 0 |  | 0 | 0 | 0 | 0 | 0 | 0 | 0 | 0 | 0 |  | 0 | 0 | 0 | 0 | 0 | 0 | 0 | 0 | 0 |  | 0 | 0 |  |  |  |  | 0 | 0 | 0 | 0 | 0 | 0 | 0 | 0 | 0 |  | 0 | 0 | 0 | 0 | 0 | 0 | 0 | 0 | 0 |  | 0 | 0 | 0 | 0 | 0 | 0 | 0 | 0 | 0 |  | 0 | 0 |  | 0 | 0 | 0 | 0 | 0 | 0 | 0 | 0 | 0 |  | 0 | 0 | ok
|  | Bosques |  | 0 | 0 | 0 | 0 | 0 | 0 | 0 | 0 | 0 |  | 0 | 0 | 0 | 0 | 0 | 0 | 0 | 0 | 0 |  | 0 | 0 | 0 | 0 | 0 | 0 | 0 | 0 | 0 |  | 0 | 0 | 0 | 0 | 0 | 0 | 0 | 0 | 0 |  | 0 | 0 |  |  |  |  | 0 | 0 | 0 | 0 | 0 | 0 | 0 | 0 | 0 |  | 0 | 0 | 0 | 0 | 0 | 0 | 0 | 0 | 0 |  | 0 | 0 | 0 | 0 | 0 | 0 | 0 | 0 | 0 |  | 0 | 0 |  | 0 | 0 | 0 | 0 | 0 | 0 | 0 | 0 | 0 |  | 0 | 0 | ok
|  | Edificaciones |  | 0 | 0.90367 | 1.0575 | 1.2227 | 1.4293 | 1.6181 | 1.8651 | 2.109 | 2.3382 |  | 0 | 0 | 0 | 0 | 0 | 0 | 0 | 0 | 0 |  | 0 | 0 | 0 | 0 | 0 | 0 | 0 | 0 | 0 |  | 0 | 0.90367 | 1.0575 | 1.2227 | 1.4293 | 1.6181 | 1.8651 | 2.109 | 2.3382 |  | 1.3937 | 27.8793 |  |  |  |  | 0 | 0.59404 | 0.69516 | 0.80379 | 0.93957 | 1.0637 | 1.226 | 1.3864 | 1.5371 |  | 0 | 0.59404 | 1.2892 | 2.093 | 2.4385 | 2.807 | 3.2293 | 3.6761 | 4.1495 |  | 0 | 0.59404 | 1.2892 | 2.093 | 2.4385 | 2.807 | 3.2293 | 3.6761 | 4.1495 |  | 2.253 | 42.2851 |  | 0 | -0.30962 | 0.23172 | 0.87025 | 1.0092 | 1.189 | 1.3642 | 1.5671 | 1.8113 |  | 0.85923 | 14.4058 | ok
|  | Electricidad |  | 0 | 997088.4387 | 403055.8386 | 41879.511 | 15207.5141 | 35056.0715 | 35056.0705 | 35056.0717 | 35601.2686 |  | 4248325.4855 | 4716430.5067 | 5068826.9218 | 5729835.58 | 5813851.1661 | 5896953.9226 | 5980056.6791 | 6063159.4355 | 6146082.9605 |  | 0 | 0 | 0 | 0 | 0 | 0 | 0 | 0 | 0 |  | 4248325.4855 | 5713518.9454 | 5471882.7603 | 5771715.0911 | 5829058.6802 | 5932009.9941 | 6015112.7496 | 6098215.5072 | 6181684.2291 |  | 5695724.8269 | 120400508.326 |  |  |  |  | 0 | 585588.3505 | 236714.0257 | 24208.9071 | 8250.7103 | 18778.3107 | 18778.3101 | 18778.3109 | 19067.4812 |  | 0 | 585588.3505 | 822302.3762 | 846511.2834 | 854760.294 | 287951.1292 | 70016.2374 | 76442.2846 | 91697.0588 |  | 4248325.4855 | 5302018.8572 | 5891129.298 | 6576346.8634 | 6668611.4601 | 6184905.0518 | 6050072.9165 | 6139601.7201 | 6237780.0193 |  | 5922087.9636 | 125400534.4913 |  | 0 | -411500.0881 | 419246.5377 | 804631.7723 | 839552.7799 | 252895.0577 | 34960.1669 | 41386.2129 | 56095.7902 |  | 226363.1366 | 5000026.1653 | ok
|  | Producción de combustibles fósiles |  | -2960198035.6714 | -1.381e+18 | 3.2558e+17 | -2.6515e+17 | -1.2109e+18 | 2.9402e+17 | 1.5637e+18 | 1.8521e+18 | 7.2698e+17 |  | -2.2169e+18 | -2.8015e+18 | -2.2475e+18 | -1.9439e+18 | -1.9565e+18 | -1.5517e+18 | -8.7472e+17 | -2.334e+17 | 9.3227 |  | -76660.9499 | -1254393.0249 | -1662387.3875 | -1724112.9992 | -53123.0374 | 12486.855 | 20704.9304 | -12785.2317 | -108256.9252 |  | -2.2169e+18 | -4.1825e+18 | -1.9219e+18 | -2.209e+18 | -3.1674e+18 | -1.2577e+18 | 6.8901e+17 | 1.6187e+18 | 7.2698e+17 |  | -1.3245e+18 | -3.9171e+19 |  |  |  |  | -1167565248.2529 | -9.0783e+17 | 2.1403e+17 | -1.743e+17 | -7.9601e+17 | 1.9328e+17 | 1.0279e+18 | 1.2175e+18 | 4.7789e+17 |  | -1167565248.2529 | -9.0783e+17 | -6.938e+17 | -8.681e+17 | -7.5629e+17 | -7.7703e+17 | 4.2521e+17 | 2.4388e+18 | 2.7234e+18 |  | -2.2169e+18 | -3.7094e+18 | -2.9413e+18 | -2.812e+18 | -2.7127e+18 | -2.3287e+18 | -4.4951e+17 | 2.2054e+18 | 2.7234e+18 |  | -1.3602e+18 | -4.2196e+19 |  | 1792632787.4185 | 4.7317e+17 | -1.0194e+18 | -6.0295e+17 | 4.5462e+17 | -1.0711e+18 | -1.1385e+18 | 5.8663e+17 | 1.9964e+18 |  | -35675985911895192 | -3.0249e+18 | ok
|  | Residuos |  | 0.0018793 | 0.0021243 | 0.0023922 | 0.0025118 | 0.0026298 | 0.0027377 | 0.0028225 | 0.0028818 | 0.0029337 |  | 0.0037585 | 0.0042487 | 0.0047843 | 0.0050236 | 0.0052597 | 0.0054753 | 0.0056451 | 0.0057636 | 0.0058673 |  | 0 | 0 | 0 | 0 | 0 | 0 | 0 | 0 | 0 |  | 0.0056378 | 0.006373 | 0.0071765 | 0.0075353 | 0.0078895 | 0.008213 | 0.0084676 | 0.0086454 | 0.008801 |  | 0.0076377 | 0.15763 |  |  |  |  | 0.00074122 | 0.0013965 | 0.0015725 | 0.0016512 | 0.0017288 | 0.0017997 | 0.0018554 | 0.0018944 | 0.0019285 |  | 0.00074122 | 0.0021377 | 0.0037102 | 0.0046202 | 0.0049525 | 0.0051796 | 0.0053839 | 0.0055495 | 0.0056783 |  | 0.0044997 | 0.0063864 | 0.0084946 | 0.0096437 | 0.010212 | 0.010655 | 0.011029 | 0.011313 | 0.011546 |  | 0.0093088 | 0.19082 |  | -0.001138 | 1.3349e-05 | 0.0013181 | 0.0021084 | 0.0023226 | 0.0024419 | 0.0025613 | 0.0026677 | 0.0027447 |  | 0.0016711 | 0.033186 | ok
|  | Transporte |  | 0 | 4886.2265 | 4984.0283 | 3968.0131 | 2448.6068 | 2560.7183 | 2680.6925 | 2767.6806 | 2881.874 |  | 194.1785 | 271.3576 | 360.2962 | 444.4253 | 539 | 644.7566 | 761.9628 | 873.8221 | 992.3979 |  | 0 | 0 | 0 | 0 | 0 | 0 | 0 | 0 | 0 |  | 194.1785 | 5157.5841 | 5344.3245 | 4412.4384 | 2987.6067 | 3205.4749 | 3442.6554 | 3641.5027 | 3874.2719 |  | 3584.4486 | 85172.2234 |  |  |  |  | 0 | 3915.0628 | 3979.3657 | 3142.7707 | 1890.9099 | 1964.6253 | 2043.5085 | 2100.7161 | 2175.8125 |  | 0 | 3915.0628 | 7894.4284 | 7378.56 | 5354.35 | 4217.5576 | 4435.2333 | 4644.9522 | 4856.0566 |  | 194.1785 | 4186.4204 | 8254.7246 | 7822.9853 | 5893.3499 | 4862.3142 | 5197.1962 | 5518.7743 | 5848.4545 |  | 5308.7109 | 121012.6769 |  | 0 | -971.1637 | 2910.4001 | 3410.5469 | 2905.7432 | 1656.8393 | 1754.5408 | 1877.2716 | 1974.1826 |  | 1724.2623 | 35840.4536 | ok
|  | Total |  | -2960198012.1828 | -1.381e+18 | 3.2558e+17 | -2.6515e+17 | -1.2109e+18 | 2.9402e+17 | 1.5637e+18 | 1.8521e+18 | 7.2698e+17 | 0 | -2.2169e+18 | -2.8015e+18 | -2.2475e+18 | -1.9439e+18 | -1.9565e+18 | -1.5517e+18 | -8.7472e+17 | -2.334e+17 | 6147084.6869 | 0 | -76660.9499 | -1254393.0249 | -1662387.3875 | -1724112.9992 | -53123.0374 | 12486.855 | 20704.9304 | -12785.2317 | -108256.9252 | 0 | -2.2169e+18 | -4.1825e+18 | -1.9219e+18 | -2.209e+18 | -3.1674e+18 | -1.2577e+18 | 6.8901e+17 | 1.6187e+18 | 7.2698e+17 | 0 | -1.3245e+18 | -3.9171e+19 | 0 | 0% | 0 | 0 | -1167565238.9885 | -9.0783e+17 | 2.1403e+17 | -1.743e+17 | -7.9601e+17 | 1.9328e+17 | 1.0279e+18 | 1.2175e+18 | 4.7789e+17 | 0 | -1167565238.9885 | -9.0783e+17 | -6.938e+17 | -8.681e+17 | -7.5629e+17 | -7.7703e+17 | 4.2521e+17 | 2.4388e+18 | 2.7234e+18 | 0 | -2.2169e+18 | -3.7094e+18 | -2.9413e+18 | -2.812e+18 | -2.7127e+18 | -2.3287e+18 | -4.4951e+17 | 2.2054e+18 | 2.7234e+18 | 0 | -1.3602e+18 | -4.2196e+19 | 0 | 1792632773.1943 | 4.7317e+17 | -1.0194e+18 | -6.0295e+17 | 4.5462e+17 | -1.0711e+18 | -1.1385e+18 | 5.8663e+17 | 1.9964e+18 | 0 | -35675985911667080 | -3.0249e+18 | err
|  |  |  | -2960198012.1828 | -1.381e+18 | 3.2558e+17 | -2.6515e+17 | -1.2109e+18 | 2.9402e+17 | 1.5637e+18 | 1.8521e+18 | 7.2698e+17 |  | -2.2169e+18 | -2.8015e+18 | -2.2475e+18 | -1.9439e+18 | -1.9565e+18 | -1.5517e+18 | -8.7472e+17 | -2.334e+17 | 6146422.2243 |  | -76660.9499 | -1254393.0249 | -1662387.3875 | -1724112.9992 | -53123.0374 | 12486.855 | 20704.9304 | -12785.2317 | -108256.9252 |  | -2.2169e+18 | -4.1825e+18 | -1.9219e+18 | -2.209e+18 | -3.1674e+18 | -1.2577e+18 | 6.8901e+17 | 1.6187e+18 | 7.2698e+17 |  | -1.3245e+18 | -3.9171e+19 |  |  |  |  | -1167565238.9885 | -9.0783e+17 | 2.1403e+17 | -1.743e+17 | -7.9601e+17 | 1.9328e+17 | 1.0279e+18 | 1.2175e+18 | 4.7789e+17 |  | -1167565238.9885 | -9.0783e+17 | -6.938e+17 | -8.681e+17 | -7.5629e+17 | -7.7703e+17 | 4.2521e+17 | 2.4388e+18 | 2.7234e+18 |  | -2.2169e+18 | -3.7094e+18 | -2.9413e+18 | -2.812e+18 | -2.7127e+18 | -2.3287e+18 | -4.4951e+17 | 2.2054e+18 | 2.7234e+18 |  | -1.3602e+18 | -4.2196e+19 |  | 1792632773.1943 | 4.7317e+17 | -1.0194e+18 | -6.0295e+17 | 4.5462e+17 | -1.0711e+18 | -1.1385e+18 | 5.8663e+17 | 1.9964e+18 |  | -35675985911667860 | ok
This table is for the web interface. It combines some of the cost sectors and adds a total finance cost line
|  |  |  | name | low | point | high | range | finance_low | finance_point | finance_high | finance_range
|  |  |  | Conventional thermal plant | 0 | 0 | 0 | 0 | 0 | 0 | 0 | 0
|  |  |  | Combustion + CCS | 0 | 0 | 0 | 0 | 0 | 0 | 0 | 0
|  |  |  | Nuclear power | 0 | 0 | 0 | 0 | 0 | 0 | 0 | 0
|  |  |  | Onshore wind | 0 | 0 | 0 | 0 | 0 | 0 | 0 | 0
|  |  |  | Offshore wind | 0 | 0 | 0 | 0 | 0 | 0 | 0 | 0
|  |  |  | Hydroelectric | 0 | 0 | 0 | 0 | 0 | 0 | 0 | 0
|  |  |  | Wave and Tidal | 0 | 0 | 0 | 0 | 0 | 0 | 0 | 0
|  |  |  | Geothermal | 0 | 0 | 0 | 0 | 0 | 0 | 0 | 0
|  |  |  | Distributed solar PV | 0 | 0 | 0 | 0 | 0 | 0 | 0 | 0
|  |  |  | Distributed solar thermal | 0 | 0 | 0 | 0 | 0 | 0 | 0 | 0
|  |  |  | Micro wind | 0 | 0 | 0 | 0 | 0 | 0 | 0 | 0
|  |  |  | Biomatter to fuel conversion | 0 | 0 | 0 | 0 | 0 | 0 | 0 | 0
|  |  |  | Bioenergy imports | 0 | 0 | 0 | 0 | 0 | 0 | 0 | 0
|  |  |  | Agriculture and land use | 0 | 0 | 0 | 0 | 0 | 0 | 0 | 0
|  |  |  | Energy from waste | 0 | 0 | 0 | 0 | 0 | 0 | 0 | 0
|  |  |  | Waste arising | 0 | 0 | 0 | 0 | 0 | 0 | 0 | 0
|  |  |  | Marine algae | 0 | 0 | 0 | 0 | 0 | 0 | 0 | 0
|  |  |  | Electricity imports | 0 | 0 | 0 | 0 | 0 | 0 | 0 | 0
|  |  |  | Electricity Exports | 0 | 0 | 0 | 0 | 0 | 0 | 0 | 0
|  |  |  | Electricity grid distribution | 0 | 0 | 0 | 0 | 0 | 0 | 0 | 0
|  |  |  | Storage, demand shifting, backup | 0 | 0 | 0 | 0 | 0 | 0 | 0 | 0
|  |  |  | H2 Production | 0 | 0 | 0 | 0 | 0 | 0 | 0 | 0
|  |  |  | Domestic heating | 0 | 0 | 0 | 0 | 0 | 0 | 0 | 0
|  |  |  | Domestic insulation | 0 | 0 | 0 | 0 | 0 | 0 | 0 | 0
|  |  |  | Commercial heating and cooling | 0 | 0 | 0 | 0 | 0 | 0 | 0 | 0
|  |  |  | Domestic lighting, appliances, and cooking | 0 | 0 | 0 | 0 | 0 | 0 | 0 | 0
|  |  |  | Commercial lighting, appliances, and catering | 0 | 0 | 0 | 0 | 0 | 0 | 0 | 0
|  |  |  | Industrial processes | 0 | 0 | 0 | 0 | 0 | 0 | 0 | 0
|  |  |  | Conventional cars and buses | 0 | 0 | 0 | 0 | 0 | 0 | 0 | 0
|  |  |  | Hybrid cars and buses | 0 | 0 | 0 | 0 | 0 | 0 | 0 | 0
|  |  |  | Electric cars and buses | 0 | 0 | 0 | 0 | 0 | 0 | 0 | 0
|  |  |  | Fuel cell cars and buses | 0 | 0 | 0 | 0 | 0 | 0 | 0 | 0
|  |  |  | Bikes | 0 | 0 | 0 | 0 | 0 | 0 | 0 | 0
|  |  |  | Rail | 0 | 0 | 0 | 0 | 0 | 0 | 0 | 0
|  |  |  | Domestic aviation | 0 | 0 | 0 | 0 | 0 | 0 | 0 | 0
|  |  |  | Domestic freight | 0 | 0 | 0 | 0 | 0 | 0 | 0 | 0
|  |  |  | International aviation | 0 | 0 | 0 | 0 | 0 | 0 | 0 | 0
|  |  |  | International shipping (maritime bunkers) | 0 | 0 | 0 | 0 | 0 | 0 | 0 | 0
|  |  |  | Geosequestration | 0 | 0 | 0 | 0 | 0 | 0 | 0 | 0
|  |  |  | Petroleum refineries | 0 | 0 | 0 | 0 | 0 | 0 | 0 | 0
|  |  |  | Fossil fuel transfers | 0 | 0 | 0 | 0 | 0 | 0 | 0 | 0
|  |  |  | District heating effective demand | 0 | 0 | 0 | 0 | 0 | 0 | 0 | 0
|  |  |  | Storage of captured CO2 | 0 | 0 | 0 | 0 | 0 | 0 | 0 | 0
|  |  | These are summed from domestic and imports below -> | Coal | 0 | 0 | 0 | 0 | 0 | 0 | 0 | 0
|  |  | These are summed from domestic and imports below -> | Oil | 0 | 0 | 0 | 0 | 0 | 0 | 0 | 0
|  |  | These are summed from domestic and imports below -> | Gas | 0 | 0 | 0 | 0 | 0 | 0 | 0 | 0
|  |  | This has a different calculation -> | Finance cost | 0 | 19.7809 | 781.9485 | 781.9485 | 0 | 0 | 0 | 0
|  |  |  | Indigenous fossil-fuel production - Coal | 0 | 0 | 0 | 0 | 0 | 0 | 0 | 0
|  |  |  | Indigenous fossil-fuel production - Oil | 0 | 0 | 0 | 0 | 0 | 0 | 0 | 0
|  |  |  | Indigenous fossil-fuel production - Gas | 0 | 0 | 0 | 0 | 0 | 0 | 0 | 0
|  |  |  | Balancing imports - Coal | 0 | 0 | 0 | 0 | 0 | 0 | 0 | 0
|  |  |  | Balancing imports - Oil | 0 | 0 | 0 | 0 | 0 | 0 | 0 | 0
|  |  |  | Balancing imports - Gas | 0 | 0 | 0 | 0 | 0 | 0 | 0 | 0

## Costs
| $MMCOP |  |  | C1.Bajo | Low estimate of capital costs | [8 empty] | C2.Bajo | Low estimate of operating costs | [8 empty] | C3.Bajo | Low estimate of fuel costs | [8 empty] | Low estimate of total cost | [9 empty] | Cashflow capital basis |  |  | Loan |  |  | Repayments for capital spent in that period | [9 empty] | Repayments for outstanding capital | [9 empty] | Total cost (amortised capital) | [9 empty] | Amortised Capital |  |  | Extra cost due to financing capital, compared with doing it out of cash | [9 empty] | Extra cost due to financing capital, compared with doing it out of cash
Code | Description | Category |  | 2010 | 2015 | 2020 | 2025 | 2030 | 2035 | 2040 | 2045 | 2050 |  | 2010 | 2015 | 2020 | 2025 | 2030 | 2035 | 2040 | 2045 | 2050 |  | 2010 | 2015 | 2020 | 2025 | 2030 | 2035 | 2040 | 2045 | 2050 |  | 2010 | 2015 | 2020 | 2025 | 2030 | 2035 | 2040 | 2045 | 2050 |  | Mean | NPV |  | Rate | Years |  | 2010 | 2015 | 2020 | 2025 | 2030 | 2035 | 2040 | 2045 | 2050 |  | 2010 | 2015 | 2020 | 2025 | 2030 | 2035 | 2040 | 2045 | 2050 |  | 2010 | 2015 | 2020 | 2025 | 2030 | 2035 | 2040 | 2045 | 2050 |  | Mean | NPV |  | 2010 | 2015 | 2020 | 2025 | 2030 | 2035 | 2040 | 2045 | 2050 |  | Mean | NPV
I.a | Gestión energética en termoeléctricas | Electricidad |  | 0 | 87911.4514 | 39276.7175 | -2453.8851 | 0 | 0 | 0 | 0 | 0 |  | 30345.3355 | -15446.7488 | -14032.5299 | -14032.6194 | -14032.6194 | -14032.6194 | -14032.6194 | -14032.6194 | 36025.3766 |  | 0 | 0 | 0 | 0 | 0 | 0 | 0 | 0 | 0 |  | 30345.3355 | 72464.7025 | 25244.1876 | -16486.5046 | -14032.6194 | -14032.6194 | -14032.6194 | -14032.6194 | 36025.3766 |  | 10162.5133 | 311930.0483 |  | 0% | 20 |  | 0 | 21977.8628 | 9819.1794 | -613.4713 | 0 | 0 | 0 | 0 | 0 |  | 0 | 21977.8628 | 31797.0422 | 31183.5709 | 31183.5709 | 9205.7081 | -613.4713 | 0 | 0 |  | 30345.3355 | 6531.114 | 17764.5123 | 17150.9515 | 17150.9515 | -4826.9113 | -14646.0907 | -14032.6194 | 36025.3766 |  | 10162.5133 | 204978.4837 |  | 0 | -65933.5885 | -7479.6753 | 33637.4561 | 31183.5709 | 9205.7081 | -613.4713 | 0 | 0 |  | -2.6527e-13 | -106951.5645 | ok
II.a.1 | Energía eólica costa adentro | Electricidad |  | 0 | 0 | 0 | 499.3595 | 991.122 | 2925.9869 | 2903.3857 | 2880.7845 | 2858.1833 |  | 0 | 0 | 4.0907 | 8.1814 | 24.3398 | 24.3398 | 24.3398 | 24.3398 | 24.3398 |  | 0 | 0 | 0 | 0 | 0 | 0 | 0 | 0 | 0 |  | 0 | 0 | 4.0907 | 507.541 | 1015.4618 | 2950.3266 | 2927.7254 | 2905.1242 | 2882.523 |  | 1465.8659 | 23823.444 |  | 0% | 30 |  | 0 | 0 | 0 | 83.2266 | 165.187 | 487.6645 | 483.8976 | 480.1307 | 476.3639 |  | 0 | 0 | 0 | 83.2266 | 248.4136 | 736.0781 | 1219.9757 | 1865.2934 | 2341.6573 |  | 0 | 0 | 4.0907 | 91.408 | 272.7534 | 760.4178 | 1244.3155 | 1889.6332 | 2365.9971 |  | 736.5129 | 10838.0197 |  | 0 | 0 | 0 | -416.133 | -742.7084 | -2189.9088 | -1683.41 | -1015.491 | -516.5259 |  | -729.353 | -12985.4243 | ok
II.a.2 | Energía eólica costa afuera | Electricidad |  | 0 | 0 | 0 | 0 | 0 | 0 | 0 | 0 | 0 |  | 0 | 0 | 0 | 0 | 0 | 0 | 0 | 0 | 0 |  | 0 | 0 | 0 | 0 | 0 | 0 | 0 | 0 | 0 |  | 0 | 0 | 0 | 0 | 0 | 0 | 0 | 0 | 0 |  | 0 | 0 |  | 0% | 30 |  | 0 | 0 | 0 | 0 | 0 | 0 | 0 | 0 | 0 |  | 0 | 0 | 0 | 0 | 0 | 0 | 0 | 0 | 0 |  | 0 | 0 | 0 | 0 | 0 | 0 | 0 | 0 | 0 |  | 0 | 0 |  | 0 | 0 | 0 | 0 | 0 | 0 | 0 | 0 | 0 |  | 0 | 0 | ok
II.b.1 | Grandes centrales hidroeléctricas | Electricidad |  | 0 | 3159.0467 | 3053.2816 | 2265.3692 | 0 | 0 | 0 | 0 | 0 |  | 182472.9483 | 205134.5588 | 225658.8418 | 237668.2339 | 227625.9141 | 217583.5944 | 207541.2746 | 197498.9549 | 187456.6352 |  | 0 | 0 | 0 | 0 | 0 | 0 | 0 | 0 | 0 |  | 182472.9483 | 208293.6055 | 228712.1234 | 239933.6031 | 227625.9141 | 217583.5944 | 207541.2746 | 197498.9549 | 187456.6352 |  | 210790.9615 | 4540133.7358 |  | 0% | 20 |  | 0 | 789.7617 | 763.3204 | 566.3423 | 0 | 0 | 0 | 0 | 0 |  | 0 | 789.7617 | 1553.0821 | 2119.4244 | 2119.4244 | 1329.6627 | 566.3423 | 0 | 0 |  | 182472.9483 | 205924.3204 | 227211.9239 | 239787.6582 | 229745.3385 | 218913.2571 | 208107.6169 | 197498.9549 | 187456.6352 |  | 210790.9615 | 4533554.0434 |  | 0 | -2369.285 | -1500.1995 | -145.9448 | 2119.4244 | 1329.6627 | 566.3423 | 0 | 0 |  | -5.0527e-14 | -6579.6925 | ok
II.b.2 | Pequeñas centrales hidroeléctricas | Electricidad |  | 0 | 0 | 186.1283 | 178.5826 | 171.0368 | 163.4911 | 155.9454 | 148.3996 | 140.8539 |  | 0.0038853 | 0.0037396 | 0.0041139 | 0.0044461 | 0.0047361 | 0.004984 | 0.0051897 | 0.0053532 | 0.0054745 |  | 0 | 0 | 0 | 0 | 0 | 0 | 0 | 0 | 0 |  | 0.0038853 | 0.0037396 | 186.1324 | 178.587 | 171.0416 | 163.4961 | 155.9505 | 148.405 | 140.8593 |  | 127.1644 | 2661.0478 |  | 0% | 20 |  | 0 | 0 | 46.5321 | 44.6456 | 42.7592 | 40.8728 | 38.9863 | 37.0999 | 35.2135 |  | 0 | 0 | 46.5321 | 91.1777 | 133.9369 | 174.8097 | 167.264 | 202.4774 | 152.1725 |  | 0.0038853 | 0.0037396 | 46.5362 | 91.1822 | 133.9417 | 174.8147 | 167.2692 | 202.4828 | 152.178 |  | 107.6014 | 1954.3659 |  | 0 | 0 | -139.5962 | -87.4049 | -37.0999 | 11.3186 | 11.3186 | 54.0778 | 11.3186 |  | -19.563 | -706.6819 | ok
II.c | Energía marítima | Electricidad |  | 0 | 0 | 0 | 0 | 0 | 0 | 0 | 0 | 0 |  | 0 | 0 | 0 | 0 | 0 | 0 | 0 | 0 | 0 |  | 0 | 0 | 0 | 0 | 0 | 0 | 0 | 0 | 0 |  | 0 | 0 | 0 | 0 | 0 | 0 | 0 | 0 | 0 |  | 0 | 0 |  | 0% | 30 |  | 0 | 0 | 0 | 0 | 0 | 0 | 0 | 0 | 0 |  | 0 | 0 | 0 | 0 | 0 | 0 | 0 | 0 | 0 |  | 0 | 0 | 0 | 0 | 0 | 0 | 0 | 0 | 0 |  | 0 | 0 |  | 0 | 0 | 0 | 0 | 0 | 0 | 0 | 0 | 0 |  | 0 | 0 | ok
II.d | Energía geotérmica | Electricidad |  | 0 | 0 | 0 | 145.2003 | 134.9279 | 83.1036 | 76.2553 | 69.407 | 93.8381 |  | 0 | 0 | 0 | 18.6274 | 37.2547 | 49.673 | 62.0912 | 74.5095 | 74.5095 |  | 0 | 0 | 0 | 0 | 0 | 0 | 0 | 0 | 0 |  | 0 | 0 | 0 | 163.8277 | 172.1826 | 132.7766 | 138.3466 | 143.9165 | 168.3476 |  | 102.1553 | 1893.2683 |  | 0% | 30 |  | 0 | 0 | 0 | 24.2001 | 22.488 | 13.8506 | 12.7092 | 11.5678 | 15.6397 |  | 0 | 0 | 0 | 24.2001 | 46.688 | 60.5386 | 73.2479 | 107.3037 | 122.9434 |  | 0 | 0 | 0 | 42.8274 | 83.9428 | 110.2116 | 135.3391 | 181.8132 | 197.4528 |  | 83.5097 | 1354.1313 |  | 0 | 0 | 0 | -121.0003 | -88.2398 | -22.565 | -3.0075 | 37.8966 | 29.1053 |  | -18.6456 | -539.137 | ok
III.a | Energías renovables en las ZNI | Electricidad |  | 0 | 0 | 0 | 0 | 0 | 0 | 0 | 0 | 0 |  | 0 | 0 | 0 | 0 | 0 | 0 | 0 | 0 | 0 |  | 0 | 0 | 0 | 0 | 0 | 0 | 0 | 0 | 0 |  | 0 | 0 | 0 | 0 | 0 | 0 | 0 | 0 | 0 |  | 0 | 0 |  | 0% | 25 |  | 0 | 0 | 0 | 0 | 0 | 0 | 0 | 0 | 0 |  | 0 | 0 | 0 | 0 | 0 | 0 | 0 | 0 | 0 |  | 0 | 0 | 0 | 0 | 0 | 0 | 0 | 0 | 0 |  | 0 | 0 |  | 0 | 0 | 0 | 0 | 0 | 0 | 0 | 0 | 0 |  | 0 | 0 | ok
IV.a | Centrales nucleares | Electricidad |  | 0 | 0 | 0 | 0 | 0 | 0 | 0 | 0 | 0 |  | 0 | 0 | 0 | 0 | 0 | 0 | 0 | 0 | 0 |  | 0 | 0 | 0 | 0 | 0 | 0 | 0 | 0 | 0 |  | 0 | 0 | 0 | 0 | 0 | 0 | 0 | 0 | 0 |  | 0 | 0 |  | 0% | 25 |  | 0 | 0 | 0 | 0 | 0 | 0 | 0 | 0 | 0 |  | 0 | 0 | 0 | 0 | 0 | 0 | 0 | 0 | 0 |  | 0 | 0 | 0 | 0 | 0 | 0 | 0 | 0 | 0 |  | 0 | 0 |  | 0 | 0 | 0 | 0 | 0 | 0 | 0 | 0 | 0 |  | 0 | 0 | ok
V.a | Procesos de transformación de la bioenergía | Bioenergía |  | 0 | 0 | 0 | 0 | 0 | 0 | 0 | 0 | 0 |  | 0 | 0 | 0 | 0 | 0 | 0 | 0 | 0 | 0 |  | 0 | 0 | 0 | 0 | 0 | 0 | 0 | 0 | 0 |  | 0 | 0 | 0 | 0 | 0 | 0 | 0 | 0 | 0 |  | 0 | 0 |  | 0% | 20 |  | 0 | 0 | 0 | 0 | 0 | 0 | 0 | 0 | 0 |  | 0 | 0 | 0 | 0 | 0 | 0 | 0 | 0 | 0 |  | 0 | 0 | 0 | 0 | 0 | 0 | 0 | 0 | 0 |  | 0 | 0 |  | 0 | 0 | 0 | 0 | 0 | 0 | 0 | 0 | 0 |  | 0 | 0 | ok
V.b | Importaciones de bioenergía | Bioenergía |  | 0 | 0 | 0 | 0 | 0 | 0 | 0 | 0 | 0 |  | 0 | 0 | 0 | 0 | 0 | 0 | 0 | 0 | 0 |  | 0 | 0 | 0 | 0 | 0 | 0 | 0 | 0 | 0 |  | 0 | 0 | 0 | 0 | 0 | 0 | 0 | 0 | 0 |  | 0 | 0 |  | 0% | 15 |  | 0 | 0 | 0 | 0 | 0 | 0 | 0 | 0 | 0 |  | 0 | 0 | 0 | 0 | 0 | 0 | 0 | 0 | 0 |  | 0 | 0 | 0 | 0 | 0 | 0 | 0 | 0 | 0 |  | 0 | 0 |  | 0 | 0 | 0 | 0 | 0 | 0 | 0 | 0 | 0 |  | 0 | 0 | ok
VI.a | Agricultura y ganadería | Agropecuario |  | 4.9393 | 5.743 | 6.6543 | 7.1913 | 7.7504 | 7.8148 | 7.789 | 7.6714 | 7.5152 |  | 0 | 0 | 0 | 0 | 0 | 0 | 0 | 0 | 0 |  | 0 | 0 | 0 | 0 | 0 | 0 | 0 | 0 | 0 |  | 4.9393 | 5.743 | 6.6543 | 7.1913 | 7.7504 | 7.8148 | 7.789 | 7.6714 | 7.5152 |  | 7.0076 | 145.8004 |  | 0% | 15 |  | 0.98787 | 1.9143 | 2.2181 | 2.3971 | 2.5835 | 2.6049 | 2.5963 | 2.5571 | 2.5051 |  | 0.98787 | 2.9022 | 5.1203 | 6.5296 | 7.1987 | 7.5855 | 7.7847 | 7.7584 | 7.6585 |  | 0.98787 | 2.9022 | 5.1203 | 6.5296 | 7.1987 | 7.5855 | 7.7847 | 7.7584 | 7.6585 |  | 5.9473 | 120.9216 |  | -3.9515 | -2.8408 | -1.534 | -0.66174 | -0.55171 | -0.22933 | -0.0042463 | 0.08704 | 0.14329 |  | -1.0603 | -24.8788 | ok
VII.a.Imports | Importaciones de electricidad | Electricidad |  | 0 | 0 | 0 | 0 | 0 | 0 | 0 | 0 | 0 |  | 0 | 0 | 0 | 0 | 0 | 0 | 0 | 0 | 0 |  | 0 | 0 | 0 | 0 | 0 | 0 | 0 | 0 | 0 |  | 0 | 0 | 0 | 0 | 0 | 0 | 0 | 0 | 0 |  | 0 | 0 |  | 0% | 15 |  | 0 | 0 | 0 | 0 | 0 | 0 | 0 | 0 | 0 |  | 0 | 0 | 0 | 0 | 0 | 0 | 0 | 0 | 0 |  | 0 | 0 | 0 | 0 | 0 | 0 | 0 | 0 | 0 |  | 0 | 0 |  | 0 | 0 | 0 | 0 | 0 | 0 | 0 | 0 | 0 |  | 0 | 0 | ok
VII.a.Exports | Importaciones de electricidad | Electricidad |  | 0 | 0 | 0 | 0 | 0 | 0 | 0 | 0 | 0 |  | 0 | 0 | 0 | 0 | 0 | 0 | 0 | 0 | 0 |  | 0 | 0 | 0 | 0 | 0 | 0 | 0 | 0 | 0 |  | 0 | 0 | 0 | 0 | 0 | 0 | 0 | 0 | 0 |  | 0 | 0 |  | 0% | 15 |  | 0 | 0 | 0 | 0 | 0 | 0 | 0 | 0 | 0 |  | 0 | 0 | 0 | 0 | 0 | 0 | 0 | 0 | 0 |  | 0 | 0 | 0 | 0 | 0 | 0 | 0 | 0 | 0 |  | 0 | 0 |  | 0 | 0 | 0 | 0 | 0 | 0 | 0 | 0 | 0 |  | 0 | 0 | ok
VII.b | Operación eficiente del sistema eléctrico nacional | Electricidad |  | 0 | 0 | 0 | 0 | 0 | 0 | 0 | 0 | 0 |  | 0 | 0 | 0 | 0 | 0 | 0 | 0 | 0 | 0 |  | 0 | 0 | 0 | 0 | 0 | 0 | 0 | 0 | 0 |  | 0 | 0 | 0 | 0 | 0 | 0 | 0 | 0 | 0 |  | 0 | 0 |  | 0% | 25 |  | 0 | 0 | 0 | 0 | 0 | 0 | 0 | 0 | 0 |  | 0 | 0 | 0 | 0 | 0 | 0 | 0 | 0 | 0 |  | 0 | 0 | 0 | 0 | 0 | 0 | 0 | 0 | 0 |  | 0 | 0 |  | 0 | 0 | 0 | 0 | 0 | 0 | 0 | 0 | 0 |  | 0 | 0 | ok
VII.c | Distribución de electricidad en la red | Electricidad |  | 0 | 0 | 0 | 0 | 0 | 0 | 0 | 0 | 0 |  | 0 | 0 | 0 | 0 | 0 | 0 | 0 | 0 | 0 |  | 0 | 0 | 0 | 0 | 0 | 0 | 0 | 0 | 0 |  | 0 | 0 | 0 | 0 | 0 | 0 | 0 | 0 | 0 |  | 0 | 0 |  | 0% | 30 |  | 0 | 0 | 0 | 0 | 0 | 0 | 0 | 0 | 0 |  | 0 | 0 | 0 | 0 | 0 | 0 | 0 | 0 | 0 |  | 0 | 0 | 0 | 0 | 0 | 0 | 0 | 0 | 0 |  | 0 | 0 |  | 0 | 0 | 0 | 0 | 0 | 0 | 0 | 0 | 0 |  | 0 | 0 | ok
VIII.a.1 | Acondicionamiento de espacios residencial | Edificaciones |  | 0 | 0 | 0 | 0 | 0 | 0 | 0 | 0 | 0 |  | 0 | 0 | 0 | 0 | 0 | 0 | 0 | 0 | 0 |  | 0 | 0 | 0 | 0 | 0 | 0 | 0 | 0 | 0 |  | 0 | 0 | 0 | 0 | 0 | 0 | 0 | 0 | 0 |  | 0 | 0 |  | 0% | 15 |  | 0 | 0 | 0 | 0 | 0 | 0 | 0 | 0 | 0 |  | 0 | 0 | 0 | 0 | 0 | 0 | 0 | 0 | 0 |  | 0 | 0 | 0 | 0 | 0 | 0 | 0 | 0 | 0 |  | 0 | 0 |  | 0 | 0 | 0 | 0 | 0 | 0 | 0 | 0 | 0 |  | 0 | 0 | ok
VIII.a.2 | Iluminación, refrigeración, cocción y otros usos | Edificaciones |  | 0 | 0.097681 | 0.11022 | 0.1224 | 0.13695 | 0.14851 | 0.16312 | 0.17574 | 0.18519 |  | 0 | 0 | 0 | 0 | 0 | 0 | 0 | 0 | 0 |  | 0 | 0 | 0 | 0 | 0 | 0 | 0 | 0 | 0 |  | 0 | 0.097681 | 0.11022 | 0.1224 | 0.13695 | 0.14851 | 0.16312 | 0.17574 | 0.18519 |  | 0.12665 | 2.6317 |  | 0% | 15 |  | 0 | 0.03256 | 0.036741 | 0.0408 | 0.045651 | 0.049505 | 0.054372 | 0.05858 | 0.061729 |  | 0 | 0.03256 | 0.069301 | 0.1101 | 0.12319 | 0.13596 | 0.14953 | 0.16246 | 0.17468 |  | 0 | 0.03256 | 0.069301 | 0.1101 | 0.12319 | 0.13596 | 0.14953 | 0.16246 | 0.17468 |  | 0.10642 | 2.0561 |  | 0 | -0.06512 | -0.040922 | -0.012298 | -0.013762 | -0.012558 | -0.013588 | -0.013283 | -0.010505 |  | -0.020226 | -0.5756 | ok
VIII.b | Residencial rural | Edificaciones |  | 0 | 0 | 0 | 0 | 0 | 0 | 0 | 0 | 0 |  | 0 | 0 | 0 | 0 | 0 | 0 | 0 | 0 | 0 |  | 0 | 0 | 0 | 0 | 0 | 0 | 0 | 0 | 0 |  | 0 | 0 | 0 | 0 | 0 | 0 | 0 | 0 | 0 |  | 0 | 0 |  | 0% | 15 |  | 0 | 0 | 0 | 0 | 0 | 0 | 0 | 0 | 0 |  | 0 | 0 | 0 | 0 | 0 | 0 | 0 | 0 | 0 |  | 0 | 0 | 0 | 0 | 0 | 0 | 0 | 0 | 0 |  | 0 | 0 |  | 0 | 0 | 0 | 0 | 0 | 0 | 0 | 0 | 0 |  | 0 | 0 | ok
IX.a.1 | Acondicionamiento de espacios comerciales y de servicios | Edificaciones |  | 0 | 0 | 0 | 0 | 0 | 0 | 0 | 0 | 0 |  | 0 | 0 | 0 | 0 | 0 | 0 | 0 | 0 | 0 |  | 0 | 0 | 0 | 0 | 0 | 0 | 0 | 0 | 0 |  | 0 | 0 | 0 | 0 | 0 | 0 | 0 | 0 | 0 |  | 0 | 0 |  | 0% | 15 |  | 0 | 0 | 0 | 0 | 0 | 0 | 0 | 0 | 0 |  | 0 | 0 | 0 | 0 | 0 | 0 | 0 | 0 | 0 |  | 0 | 0 | 0 | 0 | 0 | 0 | 0 | 0 | 0 |  | 0 | 0 |  | 0 | 0 | 0 | 0 | 0 | 0 | 0 | 0 | 0 |  | 0 | 0 | ok
IX.a.2 | Usos térmicos y equipamiento | Edificaciones |  | 0 | 0 | 0 | 0 | 0 | 0 | 0 | 0 | 0 |  | 0 | 0 | 0 | 0 | 0 | 0 | 0 | 0 | 0 |  | 0 | 0 | 0 | 0 | 0 | 0 | 0 | 0 | 0 |  | 0 | 0 | 0 | 0 | 0 | 0 | 0 | 0 | 0 |  | 0 | 0 |  | 0% | 15 |  | 0 | 0 | 0 | 0 | 0 | 0 | 0 | 0 | 0 |  | 0 | 0 | 0 | 0 | 0 | 0 | 0 | 0 | 0 |  | 0 | 0 | 0 | 0 | 0 | 0 | 0 | 0 | 0 |  | 0 | 0 |  | 0 | 0 | 0 | 0 | 0 | 0 | 0 | 0 | 0 |  | 0 | 0 | ok
X.a | Industria | Electricidad |  | 0 | 0 | 0 | 0 | 0 | 0 | 0 | 0 | 0 |  | 0 | 0 | 0 | 0 | 0 | 0 | 0 | 0 | 0 |  | 0 | 0 | 0 | 0 | 0 | 0 | 0 | 0 | 0 |  | 0 | 0 | 0 | 0 | 0 | 0 | 0 | 0 | 0 |  | 0 | 0 |  | 0% | 15 |  | 0 | 0 | 0 | 0 | 0 | 0 | 0 | 0 | 0 |  | 0 | 0 | 0 | 0 | 0 | 0 | 0 | 0 | 0 |  | 0 | 0 | 0 | 0 | 0 | 0 | 0 | 0 | 0 |  | 0 | 0 |  | 0 | 0 | 0 | 0 | 0 | 0 | 0 | 0 | 0 |  | 0 | 0 | ok
XI.a.TransporteUrbano | Transporte de pasajeros | Transporte |  | 0 | 78.9581 | 94.8936 | 102.7878 | 116.141 | 130.1555 | 143.6858 | 150.2009 | 159.3468 |  | 40.8364 | 54.9275 | 70.0887 | 82.9495 | 96.3506 | 110.1707 | 124.1888 | 135.5289 | 146.0935 |  | 0 | 0 | 0 | 0 | 0 | 0 | 0 | 0 | 0 |  | 40.8364 | 133.8856 | 164.9824 | 185.7374 | 212.4917 | 240.3262 | 267.8746 | 285.7298 | 305.4402 |  | 204.1449 | 4107.1416 |  | 0% | 15 |  | 0 | 26.3194 | 31.6312 | 34.2626 | 38.7137 | 43.3852 | 47.8953 | 50.067 | 53.1156 |  | 0 | 26.3194 | 57.9506 | 92.2132 | 104.6075 | 116.3615 | 129.9941 | 141.3474 | 151.0778 |  | 40.8364 | 81.2469 | 128.0393 | 175.1627 | 200.9581 | 226.5322 | 254.1829 | 276.8763 | 297.1713 |  | 186.7785 | 3615.91 |  | 0 | -52.6387 | -36.9431 | -10.5746 | -11.5336 | -13.7941 | -13.6917 | -8.8535 | -8.2689 |  | -17.3665 | -491.2316 | ok
XI.a.TransporteInterurbano | Transporte de pasajeros | Transporte |  | 0 | 0 | 0 | 0 | 0 | 0 | 0 | 0 | 0 |  | 0 | 0 | 0 | 0 | 0 | 0 | 0 | 0 | 0 |  | 0 | 0 | 0 | 0 | 0 | 0 | 0 | 0 | 0 |  | 0 | 0 | 0 | 0 | 0 | 0 | 0 | 0 | 0 |  | 0 | 0 |  | 0% | 5 |  | 0 | 0 | 0 | 0 | 0 | 0 | 0 | 0 | 0 |  | 0 | 0 | 0 | 0 | 0 | 0 | 0 | 0 | 0 |  | 0 | 0 | 0 | 0 | 0 | 0 | 0 | 0 | 0 |  | 0 | 0 |  | 0 | 0 | 0 | 0 | 0 | 0 | 0 | 0 | 0 |  | 0 | 0 | ok
XI.b.TransporteUrbano | Transporte de carga | Transporte |  | 0 | 0 | 0 | 0 | 0 | 0 | 0 | 0 | 0 |  | 0 | 0 | 0 | 0 | 0 | 0 | 0 | 0 | 0 |  | 0 | 0 | 0 | 0 | 0 | 0 | 0 | 0 | 0 |  | 0 | 0 | 0 | 0 | 0 | 0 | 0 | 0 | 0 |  | 0 | 0 |  | 0% | 30 |  | 0 | 0 | 0 | 0 | 0 | 0 | 0 | 0 | 0 |  | 0 | 0 | 0 | 0 | 0 | 0 | 0 | 0 | 0 |  | 0 | 0 | 0 | 0 | 0 | 0 | 0 | 0 | 0 |  | 0 | 0 |  | 0 | 0 | 0 | 0 | 0 | 0 | 0 | 0 | 0 |  | 0 | 0 | ok
XI.b.TransporteInterurbano | Transporte de carga | Transporte |  | 0 | 910.0988 | 874.654 | 637.8202 | 321.5674 | 307.3989 | 293.2279 | 279.0636 | 264.9014 |  | 0 | 0 | 0 | 0 | 0 | 0 | 0 | 0 | 0 |  | 0 | 0 | 0 | 0 | 0 | 0 | 0 | 0 | 0 |  | 0 | 910.0988 | 874.654 | 637.8202 | 321.5674 | 307.3989 | 293.2279 | 279.0636 | 264.9014 |  | 432.0813 | 11595.9584 |  | 0% | 10 |  | 0 | 455.0494 | 437.327 | 318.9101 | 160.7837 | 153.6995 | 146.6139 | 139.5318 | 132.4507 |  | 0 | 455.0494 | 892.3764 | 756.2371 | 479.6938 | 314.4832 | 300.3134 | 286.1457 | 271.9825 |  | 0 | 455.0494 | 892.3764 | 756.2371 | 479.6938 | 314.4832 | 300.3134 | 286.1457 | 271.9825 |  | 417.3646 | 10541.714 |  | 0 | -455.0494 | 17.7224 | 118.4169 | 158.1264 | 7.0842 | 7.0855 | 7.0822 | 7.0811 |  | -14.7167 | -1054.2445 | ok
XI.c | Transporte internacional - Aviación | Transporte |  | 0 | 0 | 0 | 0 | 0 | 0 | 0 | 0 | 0 |  | 0 | 0 | 0 | 0 | 0 | 0 | 0 | 0 | 0 |  | 0 | 0 | 0 | 0 | 0 | 0 | 0 | 0 | 0 |  | 0 | 0 | 0 | 0 | 0 | 0 | 0 | 0 | 0 |  | 0 | 0 |  | 0% | 15 |  | 0 | 0 | 0 | 0 | 0 | 0 | 0 | 0 | 0 |  | 0 | 0 | 0 | 0 | 0 | 0 | 0 | 0 | 0 |  | 0 | 0 | 0 | 0 | 0 | 0 | 0 | 0 | 0 |  | 0 | 0 |  | 0 | 0 | 0 | 0 | 0 | 0 | 0 | 0 | 0 |  | 0 | 0 | ok
XI.d | Transporte internacional - Navegación | Transporte |  | 0 | 0 | 0 | 0 | 0 | 0 | 0 | 0 | 0 |  | 0 | 0 | 0 | 0 | 0 | 0 | 0 | 0 | 0 |  | 0 | 0 | 0 | 0 | 0 | 0 | 0 | 0 | 0 |  | 0 | 0 | 0 | 0 | 0 | 0 | 0 | 0 | 0 |  | 0 | 0 |  | 0% | 15 |  | 0 | 0 | 0 | 0 | 0 | 0 | 0 | 0 | 0 |  | 0 | 0 | 0 | 0 | 0 | 0 | 0 | 0 | 0 |  | 0 | 0 | 0 | 0 | 0 | 0 | 0 | 0 | 0 |  | 0 | 0 |  | 0 | 0 | 0 | 0 | 0 | 0 | 0 | 0 | 0 |  | 0 | 0 | ok
XII.a | Refinerías de petróleo - No lever | Producción de combustibles fósiles |  | -298269676.333 | -1.3915e+17 | 32805398359100452 | -26716039797708888 | -1.2201e+17 | 29625243276891948 | 1.5756e+17 | 1.8662e+17 | 73250144931999552 |  | -3.9467e+17 | -4.9875e+17 | -4.0012e+17 | -3.4606e+17 | -3.483e+17 | -2.7625e+17 | -1.5572e+17 | -41551861573525728 | 0 |  | 0 | 0 | 0 | 0 | 0 | 0 | 0 | 0 | 0 |  | -3.9467e+17 | -6.379e+17 | -3.6731e+17 | -3.7277e+17 | -4.7031e+17 | -2.4662e+17 | 1837119529095008 | 1.4507e+17 | 73250144931999552 |  | -2.5216e+17 | -6.8749e+18 |  | 0% | 15 |  | -59653935.2666 | -46382923631406408 | 10935132786366818 | -8905346599236297 | -40670170985775704 | 9875081092297316 | 52520248192986080 | 62206296353865936 | 24416714977333184 |  | -59653935.2666 | -46382923691060344 | -35447790904693528 | -44353137444275888 | -38640384798645184 | -39700436492714688 | 21725158299507692 | 1.246e+17 | 1.3914e+17 |  | -3.9467e+17 | -5.4513e+17 | -4.3556e+17 | -3.9041e+17 | -3.8694e+17 | -3.1595e+17 | -1.34e+17 | 83049764065623600 | 1.3914e+17 |  | -2.645e+17 | -6.9661e+18 |  | 238615741.0664 | 92765847203158848 | -68253189263793984 | -17637097646567000 | 83370128158681920 | -69325679769606640 | -1.3584e+17 | -62017263422448464 | 65893114592185648 |  | -12337747354358274 | -91147100350452160 | ok
XII.b | Producción de carbón | Producción de combustibles fósiles |  | 3.7119 | 3.3616 | 3.6255 | 3.754 | 2.4417 | 2.334 | 2.1423 | 1.815 | 1.4285 |  | 1.9831 | 1.728 | 1.8637 | 1.9298 | 1.2337 | 1.1793 | 1.0825 | 0.91707 | 0.7218 |  | 15407.8929 | 16686.8217 | 17356.4299 | 16397.8086 | 15757.6539 | 15163.6497 | 13499.9979 | 11194.6855 | 0 |  | 15413.5879 | 16691.9113 | 17361.9191 | 16403.4924 | 15761.3293 | 15167.163 | 13503.2227 | 11197.4176 | 2.1503 |  | 13500.2437 | 309139.766 |  | 0% | 15 |  | 0.74238 | 1.1205 | 1.2085 | 1.2513 | 0.8139 | 0.77799 | 0.71411 | 0.605 | 0.47618 |  | 0.74238 | 1.8629 | 3.0714 | 3.5804 | 3.2737 | 2.8432 | 2.306 | 2.0971 | 1.7953 |  | 15410.6184 | 16690.4126 | 17361.365 | 16403.3187 | 15762.1614 | 15167.6723 | 13503.3863 | 11197.6997 | 2.5171 |  | 13499.9057 | 309132.3843 |  | -2.9695 | -1.4987 | -0.55408 | -0.17366 | 0.83204 | 0.50926 | 0.16367 | 0.2821 | 0.36675 |  | -0.33801 | -7.3816 | ok
XII.c | Producción de hidrocarburos | Producción de combustibles fósiles |  | 0 | 0 | 0 | 0 | 0 | 0 | 0 | 0 | 0 |  | 0 | 0 | 0 | 0 | 0 | 0 | 0 | 0 | 0 |  | 6247.3537 | -38288.9051 | -55669.2538 | -57019.0534 | 5737.5952 | 1320.0603 | 476.2324 | 153.5176 | 34.8641 |  | 6247.3537 | -38288.9051 | -55669.2538 | -57019.0534 | 5737.5952 | 1320.0603 | 476.2324 | 153.5176 | 34.8641 |  | -15223.0655 | -504098.4295 |  | 0% | 15 |  | 0 | 0 | 0 | 0 | 0 | 0 | 0 | 0 | 0 |  | 0 | 0 | 0 | 0 | 0 | 0 | 0 | 0 | 0 |  | 6247.3537 | -38288.9051 | -55669.2538 | -57019.0534 | 5737.5952 | 1320.0603 | 476.2324 | 153.5176 | 34.8641 |  | -15223.0655 | -504098.4295 |  | 0 | 0 | 0 | 0 | 0 | 0 | 0 | 0 | 0 |  | 0 | 0 | ok
XIII.a | Transferencia de combustibles fósiles - No lever | Producción de combustibles fósiles |  | 1480.0437 | 234.1 | 162.3536 | 212.6788 | 157.533 | 156.4363 | 144.2729 | 124.8898 | 106.4506 |  | 0.46396 | 0.50895 | 0.45926 | 0.49383 | 0.4904 | 0.45227 | 0.3915 | 0.3337 | 0.30981 |  | 0 | 0 | 0 | 0 | 0 | 0 | 0 | 0 | 0 |  | 1480.5077 | 234.6089 | 162.8129 | 213.1727 | 158.0234 | 156.8886 | 144.6644 | 125.2235 | 106.7604 |  | 309.1847 | 5002.1512 |  | 0% | 15 |  | 296.0087 | 78.0333 | 54.1179 | 70.8929 | 52.511 | 52.1454 | 48.091 | 41.6299 | 35.4835 |  | 296.0087 | 374.0421 | 428.1599 | 203.0442 | 177.5218 | 175.5494 | 152.7474 | 141.8664 | 125.2045 |  | 296.4727 | 374.551 | 428.6192 | 203.538 | 178.0122 | 176.0016 | 153.1389 | 142.2001 | 125.5143 |  | 230.8942 | 5477.3835 |  | -1184.0349 | 139.9421 | 265.8063 | -9.6347 | 19.9888 | 19.1131 | 8.4745 | 16.9765 | 18.7538 |  | -78.2905 | 475.2323 | ok
XIII.b.Carbon | Importaciones de Carbon | Producción de combustibles fósiles |  | 0 | 0 | 0 | 0 | 0 | 0 | 0 | 0 | 0 |  | 0 | 0 | 0 | 0 | 0 | 0 | 0 | 0 | 0 |  | -12482.7192 | -14134.0524 | -15429.5768 | -16128.1067 | -15277.2445 | -15356.7966 | -14855.188 | -13299.1867 | -11119.6451 |  | -12482.7192 | -14134.0524 | -15429.5768 | -16128.1067 | -15277.2445 | -15356.7966 | -14855.188 | -13299.1867 | -11119.6451 |  | -14231.3907 | -307328.7488 |  | 0% | 15 |  | 0 | 0 | 0 | 0 | 0 | 0 | 0 | 0 | 0 |  | 0 | 0 | 0 | 0 | 0 | 0 | 0 | 0 | 0 |  | -12482.7192 | -14134.0524 | -15429.5768 | -16128.1067 | -15277.2445 | -15356.7966 | -14855.188 | -13299.1867 | -11119.6451 |  | -14231.3907 | -307328.7488 |  | 0 | 0 | 0 | 0 | 0 | 0 | 0 | 0 | 0 |  | 0 | 0 | ok
XIII.b.Crudo | Importaciones de Crudo | Producción de combustibles fósiles |  | 0 | 0 | 0 | 0 | 0 | 0 | 0 | 0 | 0 |  | 0 | 0 | 0 | 0 | 0 | 0 | 0 | 0 | 0 |  | -43654.5148 | -53970.8767 | -42579.0787 | -36266.1738 | -35851.9799 | -28842.575 | -17017.7726 | -5875.3569 | -2060.7773 |  | -43654.5148 | -53970.8767 | -42579.0787 | -36266.1738 | -35851.9799 | -28842.575 | -17017.7726 | -5875.3569 | -2060.7773 |  | -29568.7895 | -723213.3299 |  | 0% | 15 |  | 0 | 0 | 0 | 0 | 0 | 0 | 0 | 0 | 0 |  | 0 | 0 | 0 | 0 | 0 | 0 | 0 | 0 | 0 |  | -43654.5148 | -53970.8767 | -42579.0787 | -36266.1738 | -35851.9799 | -28842.575 | -17017.7726 | -5875.3569 | -2060.7773 |  | -29568.7895 | -723213.3299 |  | 0 | 0 | 0 | 0 | 0 | 0 | 0 | 0 | 0 |  | 0 | 0 | ok
XIII.b.Gas | Importaciones de Gas | Producción de combustibles fósiles |  | 0 | 0 | 0 | 0 | 0 | 0 | 0 | 0 | 0 |  | 0 | 0 | 0 | 0 | 0 | 0 | 0 | 0 | 0 |  | -2127.5775 | -2586.7368 | -2257.4953 | -2339.5578 | -516.081 | 1643.1271 | 1747.5422 | 1612.4159 | 1549.9967 |  | -2127.5775 | -2586.7368 | -2257.4953 | -2339.5578 | -516.081 | 1643.1271 | 1747.5422 | 1612.4159 | 1549.9967 |  | -363.8185 | -18176.6756 |  | 0% | 15 |  | 0 | 0 | 0 | 0 | 0 | 0 | 0 | 0 | 0 |  | 0 | 0 | 0 | 0 | 0 | 0 | 0 | 0 | 0 |  | -2127.5775 | -2586.7368 | -2257.4953 | -2339.5578 | -516.081 | 1643.1271 | 1747.5422 | 1612.4159 | 1549.9967 |  | -363.8185 | -18176.6756 |  | 0 | 0 | 0 | 0 | 0 | 0 | 0 | 0 | 0 |  | 0 | 0 | ok
XIV.a.ReduccionDeforestacion | Bosques plantados y naturales | Bosques |  | 0 | 0 | 0 | 0 | 0 | 0 | 0 | 0 | 0 |  | 0 | 0 | 0 | 0 | 0 | 0 | 0 | 0 | 0 |  | 0 | 0 | 0 | 0 | 0 | 0 | 0 | 0 | 0 |  | 0 | 0 | 0 | 0 | 0 | 0 | 0 | 0 | 0 |  | 0 | 0 |  | 0% | 15 |  | 0 | 0 | 0 | 0 | 0 | 0 | 0 | 0 | 0 |  | 0 | 0 | 0 | 0 | 0 | 0 | 0 | 0 | 0 |  | 0 | 0 | 0 | 0 | 0 | 0 | 0 | 0 | 0 |  | 0 | 0 |  | 0 | 0 | 0 | 0 | 0 | 0 | 0 | 0 | 0 |  | 0 | 0 | ok
XIV.a.ReforestacionComercial | Bosques plantados y naturales | Bosques |  | 0 | 0 | 0 | 0 | 0 | 0 | 0 | 0 | 0 |  | 0 | 0 | 0 | 0 | 0 | 0 | 0 | 0 | 0 |  | 0 | 0 | 0 | 0 | 0 | 0 | 0 | 0 | 0 |  | 0 | 0 | 0 | 0 | 0 | 0 | 0 | 0 | 0 |  | 0 | 0 |  | 0% | 15 |  | 0 | 0 | 0 | 0 | 0 | 0 | 0 | 0 | 0 |  | 0 | 0 | 0 | 0 | 0 | 0 | 0 | 0 | 0 |  | 0 | 0 | 0 | 0 | 0 | 0 | 0 | 0 | 0 |  | 0 | 0 |  | 0 | 0 | 0 | 0 | 0 | 0 | 0 | 0 | 0 |  | 0 | 0 | ok
XIV.a.ReforestacionProtectora | Bosques plantados y naturales | Bosques |  | 0 | 0 | 0 | 0 | 0 | 0 | 0 | 0 | 0 |  | 0 | 0 | 0 | 0 | 0 | 0 | 0 | 0 | 0 |  | 0 | 0 | 0 | 0 | 0 | 0 | 0 | 0 | 0 |  | 0 | 0 | 0 | 0 | 0 | 0 | 0 | 0 | 0 |  | 0 | 0 |  | 0% | 15 |  | 0 | 0 | 0 | 0 | 0 | 0 | 0 | 0 | 0 |  | 0 | 0 | 0 | 0 | 0 | 0 | 0 | 0 | 0 |  | 0 | 0 | 0 | 0 | 0 | 0 | 0 | 0 | 0 |  | 0 | 0 |  | 0 | 0 | 0 | 0 | 0 | 0 | 0 | 0 | 0 |  | 0 | 0 | ok
XV.a | Residuos | Residuos |  | 0.00039521 | 0.00043 | 0.00046535 | 0.00046881 | 0.0004701 | 0.00046779 | 0.00046003 | 0.00044696 | 0.00043187 |  | 0.00079043 | 0.00086001 | 0.0009307 | 0.00093762 | 0.00094021 | 0.00093558 | 0.00092006 | 0.00089393 | 0.00086375 |  | 0 | 0 | 0 | 0 | 0 | 0 | 0 | 0 | 0 |  | 0.0011856 | 0.00129 | 0.0013961 | 0.0014064 | 0.0014103 | 0.0014034 | 0.0013801 | 0.0013409 | 0.0012956 |  | 0.0013454 | 0.028512 |  | 0% | 15 |  | 7.9043e-05 | 0.00014333 | 0.00015512 | 0.00015627 | 0.0001567 | 0.00015593 | 0.00015334 | 0.00014899 | 0.00014396 |  | 7.9043e-05 | 0.00022238 | 0.00037749 | 0.00045472 | 0.00046809 | 0.0004689 | 0.00046597 | 0.00045826 | 0.00044629 |  | 0.00086947 | 0.0010824 | 0.0013082 | 0.0013923 | 0.0014083 | 0.0014045 | 0.001386 | 0.0013522 | 0.00131 |  | 0.0012793 | 0.027012 |  | -0.00031617 | -0.00020763 | -8.7857e-05 | -1.4088e-05 | -2.0157e-06 | 1.1126e-06 | 5.944e-06 | 1.1297e-05 | 1.4416e-05 |  | -6.611e-05 | -0.0014994 | ok
XVII.a.1 | Autogeneración solar fotovoltaica | Electricidad |  | 0 | 0.0069814 | 0 | 0 | 0 | 0 | 0 | 0 | 0 |  | 2.044e-05 | 3.6791e-05 | 1.2264e-05 | 0 | 0 | 0 | 0 | 0 | 0 |  | 0 | 0 | 0 | 0 | 0 | 0 | 0 | 0 | 0 |  | 2.044e-05 | 0.0070182 | 1.2264e-05 | 0 | 0 | 0 | 0 | 0 | 0 |  | 0.00078343 | 0.029609 |  | 0% | 15 |  | 0 | 0.0023271 | 0 | 0 | 0 | 0 | 0 | 0 | 0 |  | 0 | 0.0023271 | 0.0023271 | 0.0023271 | 0 | 0 | 0 | 0 | 0 |  | 2.044e-05 | 0.0023639 | 0.0023394 | 0.0023271 | 0 | 0 | 0 | 0 | 0 |  | 0.00078343 | 0.02521 |  | 0 | -0.0046542 | 0.0023271 | 0.0023271 | 0 | 0 | 0 | 0 | 0 |  | -9.6374e-20 | -0.0043999 | ok
XVII.a.2 | Autogeneración solar térmica | Electricidad |  | 0 | 0.13951 | 0.069755 | 0 | 0 | 0 | 0 | 0 | 0 |  | 0 | 0 | 0 | 0 | 0 | 0 | 0 | 0 | 0 |  | 0 | 0 | 0 | 0 | 0 | 0 | 0 | 0 | 0 |  | 0 | 0.13951 | 0.069755 | 0 | 0 | 0 | 0 | 0 | 0 |  | 0.023252 | 0.83458 |  | 0% | 15 |  | 0 | 0.046504 | 0.023252 | 0 | 0 | 0 | 0 | 0 | 0 |  | 0 | 0.046504 | 0.069755 | 0.069755 | 0.023252 | 0 | 0 | 0 | 0 |  | 0 | 0.046504 | 0.069755 | 0.069755 | 0.023252 | 0 | 0 | 0 | 0 |  | 0.023252 | 0.70964 |  | 0 | -0.093007 | 0 | 0.069755 | 0.023252 | 0 | 0 | 0 | 0 |  | 8.8664e-18 | -0.12494 | ok
XVII.a.3 | Energía solar a gran escala | Electricidad |  | 0 | 0 | 0.00013166 | 0.00012632 | 0.00012099 | 0.00020817 | 0.00011031 | 0.00020994 | 0.00019927 |  | 0 | 0 | 3.4575e-06 | 6.6346e-06 | 9.5314e-06 | 1.4577e-05 | 1.6801e-05 | 1.8745e-05 | 1.7792e-05 |  | 0 | 0 | 0 | 0 | 0 | 0 | 0 | 0 | 0 |  | 0 | 0 | 0.00013512 | 0.00013296 | 0.00013052 | 0.00022274 | 0.00012711 | 0.00022869 | 0.00021706 |  | 0.00013269 | 0.0025405 |  | 0% | 15 |  | 0 | 0 | 4.3887e-05 | 4.2108e-05 | 4.0328e-05 | 6.9389e-05 | 3.677e-05 | 6.9982e-05 | 6.6423e-05 |  | 0 | 0 | 4.3887e-05 | 8.5994e-05 | 0.00012632 | 0.00015182 | 0.00014649 | 0.00017614 | 0.00017317 |  | 0 | 0 | 4.7344e-05 | 9.2629e-05 | 0.00013585 | 0.0001664 | 0.00016329 | 0.00019489 | 0.00019097 |  | 0.00011015 | 0.0019812 |  | 0 | 0 | -8.7774e-05 | -4.0328e-05 | 5.3376e-06 | -5.6341e-05 | 3.6177e-05 | -3.3805e-05 | -2.6095e-05 |  | -2.2536e-05 | -0.00055936 | ok
Total | Total | Total |  | -298268187.6377 | -1.3915e+17 | 32805398359144112 | -26716039797707288 | -1.2201e+17 | 29625243276895728 | 1.5756e+17 | 1.8662e+17 | 73250144932003184 |  | -3.9467e+17 | -4.9875e+17 | -4.0012e+17 | -3.4606e+17 | -3.483e+17 | -2.7625e+17 | -1.5572e+17 | -41551861573342024 | 223727.9924 |  | -36609.5649 | -92293.7493 | -98578.9746 | -95355.0831 | -30150.0564 | -26072.5345 | -16149.1882 | -6213.9246 | -11595.5616 |  | -3.9467e+17 | -6.379e+17 | -3.6731e+17 | -3.7277e+17 | -4.7031e+17 | -2.4662e+17 | 1.8371e+15 | 1.4507e+17 | 73250144932215312 |  | -2.5216e+17 | -6.8749e+18 |  |  |  |  | -59653637.5275 | -46382923631383080 | 10935132786377974 | -8905346599235764 | -40670170985775216 | 9875081092298110 | 52520248192986864 | 62206296353866696 | 24416714977333936 |  | -59653637.5275 | -46382923691036720 | -35447790904658744 | -44353137444241328 | -38640384798610688 | -39700436492702568 | 21725158299509700 | 1.246e+17 | 1.3914e+17 |  | -3.9467e+17 | -5.4513e+17 | -4.3556e+17 | -3.9041e+17 | -3.8694e+17 | -3.1595e+17 | -1.34e+17 | 83049764065803856 | 1.3914e+17 |  | -2.645e+17 | -6.9661e+18 |  | 238614550.1101 | 92765847203090176 | -68253189263802864 | -17637097646534036 | 83370128158714512 | -69325679769598296 | -1.3584e+17 | -62017263422449376 | 65893114592185184 |  | -12337747354359158 | -91147100350581008 | ok
[80 empty] | 86256.1473 | 69156213.9
| $MMCOP |  |  | C1.Bajo 2010: C1.Medio; Low estimate of capital costs 2015: Point estimate of capital costs |  | C2.Medio | Point estimate of operating costs | [8 empty] | C3.Medio | Point estimate of fuel costs | [8 empty] | Point estimate of total cost | [9 empty] | Cashflow capital basis |  |  | Loan |  |  | Repayments for capital spent in that period | [9 empty] | Repayments for outstanding capital | [8 empty] | Total cost (amortised capital) | [10 empty] | Amortised Capital |  |  | Extra cost due to financing capital, compared with doing it out of cash | [9 empty] | Extra cost due to financing capital, compared with doing it out of cash
Code | Description | Category |  | 2010 | 2015 | 2020 | 2025 | 2030 | 2035 | 2040 | 2045 | 2050 |  | 2010 | 2015 | 2020 | 2025 | 2030 | 2035 | 2040 | 2045 | 2050 |  | 2010 | 2015 | 2020 | 2025 | 2030 | 2035 | 2040 | 2045 | 2050 |  | 2010 | 2015 | 2020 | 2025 | 2030 | 2035 | 2040 | 2045 | 2050 |  | Mean | NPV |  | Rate | Years |  | 2010 | 2015 | 2020 | 2025 | 2030 | 2035 | 2040 | 2045 | 2050 |  | 2010 | 2015 | 2020 | 2025 | 2030 | 2035 | 2040 | 2045 | 2050 |  | 2010 | 2015 | 2020 | 2025 | 2030 | 2035 | 2040 | 2045 | 2050 |  | Mean | NPV |  | 2010 | 2015 | 2020 | 2025 | 2030 | 2035 | 2040 | 2045 | 2050 |  | Mean | NPV
I.a | Gestión energética en termoeléctricas | Electricidad |  | 0 | 216054.0785 | 84143.9753 | -1545.5244 | 0 | 0 | 0 | 0 | 0 |  | 281423.8844 | -365248.0993 | -361040.9005 | -439152.389 | -439152.389 | -439152.389 | -439152.389 | -439152.389 | 303518.1271 |  | 0 | 0 | 0 | 0 | 0 | 0 | 0 | 0 | 0 |  | 281423.8844 | -149194.0208 | -276896.9252 | -440697.9134 | -439152.389 | -439152.389 | -439152.389 | -439152.389 | 303518.1271 |  | -226495.156 | -5730840.8717 |  | 7% | 20 |  | 0 | 101969.8829 | 39712.9801 | -729.4329 | 0 | 0 | 0 | 0 | 0 |  | 0 | 101969.8829 | 141682.863 | 140953.4301 | 140953.4301 | 38983.5472 | -729.4329 | 0 | 0 |  | 281423.8844 | -263278.2164 | -219358.0376 | -298198.9589 | -298198.9589 | -400168.8418 | -439881.8219 | -439152.389 | 303518.1271 |  | -197032.8014 | -5146515.2095 |  | 0 | -114084.1955 | 57538.8877 | 142498.9545 | 140953.4301 | 38983.5472 | -729.4329 | 0 | 0 |  | 29462.3546 | 584325.6622 | ok
II.a.1 | Energía eólica costa adentro | Electricidad |  | 0 | 0 | 0 | 1099.8478 | 2162.8826 | 6325.0572 | 6215.5386 | 6106.0199 | 5996.5013 |  | 0 | 0 | 10.1833 | 20.3667 | 60.5908 | 60.5908 | 60.5908 | 60.5908 | 60.5908 |  | 0 | 0 | 0 | 0 | 0 | 0 | 0 | 0 | 0 |  | 0 | 0 | 10.1833 | 1120.2145 | 2223.4735 | 6385.648 | 6276.1294 | 6166.6108 | 6057.0921 |  | 3137.7057 | 51161.8215 |  | 7% | 30 |  | 0 | 0 | 0 | 443.1639 | 871.4947 | 2548.5681 | 2504.4395 | 2460.3109 | 2416.1824 |  | 0 | 0 | 0 | 443.1639 | 1314.6586 | 3863.2266 | 6367.6661 | 9699.4717 | 12115.6541 |  | 0 | 0 | 10.1833 | 463.5306 | 1375.2494 | 3923.8175 | 6428.2569 | 9760.0625 | 12176.2449 |  | 3793.0383 | 55765.89 |  | 0 | 0 | 0 | -656.6839 | -848.2241 | -2461.8306 | 152.1276 | 3593.4518 | 6119.1528 |  | 655.3326 | 4604.0684 | ok
II.a.2 | Energía eólica costa afuera | Electricidad |  | 0 | 0 | 0 | 0 | 0 | 0 | 0 | 0 | 0 |  | 0 | 0 | 0 | 0 | 0 | 0 | 0 | 0 | 0 |  | 0 | 0 | 0 | 0 | 0 | 0 | 0 | 0 | 0 |  | 0 | 0 | 0 | 0 | 0 | 0 | 0 | 0 | 0 |  | 0 | 0 |  | 7% | 30 |  | 0 | 0 | 0 | 0 | 0 | 0 | 0 | 0 | 0 |  | 0 | 0 | 0 | 0 | 0 | 0 | 0 | 0 | 0 |  | 0 | 0 | 0 | 0 | 0 | 0 | 0 | 0 | 0 |  | 0 | 0 |  | 0 | 0 | 0 | 0 | 0 | 0 | 0 | 0 | 0 |  | 0 | 0 | ok
II.b.1 | Grandes centrales hidroeléctricas | Electricidad |  | 0 | 5818.1131 | 5701.2617 | 4292.7401 | 0 | 0 | 0 | 0 | 0 |  | 237352.1596 | 270294.6237 | 301459.4661 | 322210.1434 | 313501.7612 | 304793.3789 | 296084.9967 | 287376.6144 | 278668.2322 |  | 0 | 0 | 0 | 0 | 0 | 0 | 0 | 0 | 0 |  | 237352.1596 | 276112.7368 | 307160.7278 | 326502.8836 | 313501.7612 | 304793.3789 | 296084.9967 | 287376.6144 | 278668.2322 |  | 291950.3879 | 6234001.1061 |  | 7% | 20 |  | 0 | 2745.9436 | 2690.7938 | 2026.0215 | 0 | 0 | 0 | 0 | 0 |  | 0 | 2745.9436 | 5436.7374 | 7462.759 | 7462.759 | 4716.8153 | 2026.0215 | 0 | 0 |  | 237352.1596 | 273040.5673 | 306896.2036 | 329672.9024 | 320964.5201 | 309510.1943 | 298111.0182 | 287376.6144 | 278668.2322 |  | 293510.268 | 6261932.136 |  | 0 | -3072.1695 | -264.5242 | 3170.0188 | 7462.759 | 4716.8153 | 2026.0215 | 0 | 0 |  | 1559.8801 | 27931.0299 | ok
II.b.2 | Pequeñas centrales hidroeléctricas | Electricidad |  | 0 | 0 | 350.4 | 341.1789 | 331.9579 | 322.7368 | 313.5158 | 304.2947 | 295.0737 |  | 30529.6657 | 29766.424 | 33199.9866 | 36412.6647 | 39404.4584 | 42175.3677 | 44725.3925 | 47054.5329 | 49162.7889 |  | 0 | 0 | 0 | 0 | 0 | 0 | 0 | 0 | 0 |  | 30529.6657 | 29766.424 | 33550.3866 | 36753.8437 | 39736.4163 | 42498.1045 | 45038.9083 | 47358.8277 | 49457.8626 |  | 39410.0488 | 792783.6678 |  | 7% | 20 |  | 0 | 0 | 165.3764 | 161.0244 | 156.6724 | 152.3204 | 147.9684 | 143.6163 | 139.2643 |  | 0 | 0 | 165.3764 | 326.4008 | 483.0731 | 635.3935 | 617.9855 | 757.2498 | 583.1694 |  | 30529.6657 | 29766.424 | 33365.363 | 36739.0655 | 39887.5316 | 42810.7612 | 45343.378 | 47811.7827 | 49745.9583 |  | 39555.5478 | 794745.2436 |  | 0 | 0 | -185.0236 | -14.7781 | 151.1153 | 312.6567 | 304.4697 | 452.9551 | 288.0957 |  | 145.499 | 1961.5758 | ok
II.c | Energía marítima | Electricidad |  | 0 | 0 | 0 | 0 | 0 | 0 | 0 | 0 | 0 |  | 0 | 0 | 0 | 0 | 0 | 0 | 0 | 0 | 0 |  | 0 | 0 | 0 | 0 | 0 | 0 | 0 | 0 | 0 |  | 0 | 0 | 0 | 0 | 0 | 0 | 0 | 0 | 0 |  | 0 | 0 |  | 7% | 30 |  | 0 | 0 | 0 | 0 | 0 | 0 | 0 | 0 | 0 |  | 0 | 0 | 0 | 0 | 0 | 0 | 0 | 0 | 0 |  | 0 | 0 | 0 | 0 | 0 | 0 | 0 | 0 | 0 |  | 0 | 0 |  | 0 | 0 | 0 | 0 | 0 | 0 | 0 | 0 | 0 |  | 0 | 0 | ok
II.d | Energía geotérmica | Electricidad |  | 0 | 0 | 0 | 214.77 | 208.0929 | 134.2772 | 129.8258 | 125.3744 | 181.3845 |  | 0 | 0 | 0 | 31.8966 | 63.7933 | 85.0577 | 106.3221 | 127.5865 | 127.5865 |  | 0 | 0 | 0 | 0 | 0 | 0 | 0 | 0 | 0 |  | 0 | 0 | 0 | 246.6666 | 271.8862 | 219.3349 | 236.1479 | 252.9609 | 308.971 |  | 170.6631 | 3102.3542 |  | 7% | 30 |  | 0 | 0 | 0 | 86.5377 | 83.8473 | 54.1046 | 52.311 | 50.5174 | 73.0856 |  | 0 | 0 | 0 | 86.5377 | 170.385 | 224.4896 | 276.8006 | 411.1652 | 484.2509 |  | 0 | 0 | 0 | 118.4343 | 234.1782 | 309.5473 | 383.1226 | 538.7517 | 611.8374 |  | 243.9857 | 3918.1976 |  | 0 | 0 | 0 | -128.2323 | -37.7079 | 90.2124 | 146.9747 | 285.7908 | 302.8663 |  | 73.3227 | 815.8435 | ok
III.a | Energías renovables en las ZNI | Electricidad |  | 0 | 0 | 0 | 0 | 0 | 0 | 0 | 0 | 0 |  | 0 | 0 | 0 | 0 | 0 | 0 | 0 | 0 | 0 |  | 0 | 0 | 0 | 0 | 0 | 0 | 0 | 0 | 0 |  | 0 | 0 | 0 | 0 | 0 | 0 | 0 | 0 | 0 |  | 0 | 0 |  | 7% | 25 |  | 0 | 0 | 0 | 0 | 0 | 0 | 0 | 0 | 0 |  | 0 | 0 | 0 | 0 | 0 | 0 | 0 | 0 | 0 |  | 0 | 0 | 0 | 0 | 0 | 0 | 0 | 0 | 0 |  | 0 | 0 |  | 0 | 0 | 0 | 0 | 0 | 0 | 0 | 0 | 0 |  | 0 | 0 | ok
IV.a | Centrales nucleares | Electricidad |  | 0 | 0 | 0 | 0 | 0 | 0 | 0 | 0 | 0 |  | 0 | 0 | 0 | 0 | 0 | 0 | 0 | 0 | 0 |  | 0 | 0 | 0 | 0 | 0 | 0 | 0 | 0 | 0 |  | 0 | 0 | 0 | 0 | 0 | 0 | 0 | 0 | 0 |  | 0 | 0 |  | 7% | 25 |  | 0 | 0 | 0 | 0 | 0 | 0 | 0 | 0 | 0 |  | 0 | 0 | 0 | 0 | 0 | 0 | 0 | 0 | 0 |  | 0 | 0 | 0 | 0 | 0 | 0 | 0 | 0 | 0 |  | 0 | 0 |  | 0 | 0 | 0 | 0 | 0 | 0 | 0 | 0 | 0 |  | 0 | 0 | ok
V.a | Procesos de transformación de la bioenergía | Bioenergía |  | 0 | 0 | 0 | 0 | 0 | 0 | 0 | 0 | 0 |  | 0 | 0 | 0 | 0 | 0 | 0 | 0 | 0 | 0 |  | 0 | 0 | 0 | 0 | 0 | 0 | 0 | 0 | 0 |  | 0 | 0 | 0 | 0 | 0 | 0 | 0 | 0 | 0 |  | 0 | 0 |  | 7% | 20 |  | 0 | 0 | 0 | 0 | 0 | 0 | 0 | 0 | 0 |  | 0 | 0 | 0 | 0 | 0 | 0 | 0 | 0 | 0 |  | 0 | 0 | 0 | 0 | 0 | 0 | 0 | 0 | 0 |  | 0 | 0 |  | 0 | 0 | 0 | 0 | 0 | 0 | 0 | 0 | 0 |  | 0 | 0 | ok
V.b | Importaciones de bioenergía | Bioenergía |  | 0 | 0 | 0 | 0 | 0 | 0 | 0 | 0 | 0 |  | 0 | 0 | 0 | 0 | 0 | 0 | 0 | 0 | 0 |  | 0 | 0 | 0 | 0 | 0 | 0 | 0 | 0 | 0 |  | 0 | 0 | 0 | 0 | 0 | 0 | 0 | 0 | 0 |  | 0 | 0 |  | 7% | 15 |  | 0 | 0 | 0 | 0 | 0 | 0 | 0 | 0 | 0 |  | 0 | 0 | 0 | 0 | 0 | 0 | 0 | 0 | 0 |  | 0 | 0 | 0 | 0 | 0 | 0 | 0 | 0 | 0 |  | 0 | 0 |  | 0 | 0 | 0 | 0 | 0 | 0 | 0 | 0 | 0 |  | 0 | 0 | ok
VI.a | Agricultura y ganadería | Agropecuario |  | 4.9393 | 5.8176 | 6.8342 | 7.4952 | 8.2063 | 8.416 | 8.5428 | 8.5815 | 8.5888 |  | 0 | 0 | 0 | 0 | 0 | 0 | 0 | 0 | 0 |  | 0 | 0 | 0 | 0 | 0 | 0 | 0 | 0 | 0 |  | 4.9393 | 5.8176 | 6.8342 | 7.4952 | 8.2063 | 8.416 | 8.5428 | 8.5815 | 8.5888 |  | 7.4913 | 154.2406 |  | 7% | 15 |  | 1.6269 | 3.1937 | 3.7518 | 4.1146 | 4.505 | 4.6202 | 4.6897 | 4.711 | 4.715 |  | 1.6269 | 4.8207 | 8.5724 | 11.0601 | 12.3715 | 13.2398 | 13.8149 | 14.0209 | 14.1158 |  | 1.6269 | 4.8207 | 8.5724 | 11.0601 | 12.3715 | 13.2398 | 13.8149 | 14.0209 | 14.1158 |  | 10.4048 | 209.2807 |  | -3.3124 | -0.99696 | 1.7383 | 3.565 | 4.1652 | 4.8238 | 5.2722 | 5.4394 | 5.527 |  | 2.9135 | 55.0401 | ok
VII.a.Imports | Importaciones de electricidad | Electricidad |  | 0 | 0 | 0 | 0 | 0 | 0 | 0 | 0 | 0 |  | 0 | 0 | 0 | 0 | 0 | 0 | 0 | 0 | 0 |  | 0 | 0 | 0 | 0 | 0 | 0 | 0 | 0 | 0 |  | 0 | 0 | 0 | 0 | 0 | 0 | 0 | 0 | 0 |  | 0 | 0 |  | 7% | 15 |  | 0 | 0 | 0 | 0 | 0 | 0 | 0 | 0 | 0 |  | 0 | 0 | 0 | 0 | 0 | 0 | 0 | 0 | 0 |  | 0 | 0 | 0 | 0 | 0 | 0 | 0 | 0 | 0 |  | 0 | 0 |  | 0 | 0 | 0 | 0 | 0 | 0 | 0 | 0 | 0 |  | 0 | 0 | ok
VII.a.Exports | Importaciones de electricidad | Electricidad |  | 0 | 0 | 0 | 0 | 0 | 0 | 0 | 0 | 0 |  | 0 | 0 | 0 | 0 | 0 | 0 | 0 | 0 | 0 |  | 0 | 0 | 0 | 0 | 0 | 0 | 0 | 0 | 0 |  | 0 | 0 | 0 | 0 | 0 | 0 | 0 | 0 | 0 |  | 0 | 0 |  | 7% | 15 |  | 0 | 0 | 0 | 0 | 0 | 0 | 0 | 0 | 0 |  | 0 | 0 | 0 | 0 | 0 | 0 | 0 | 0 | 0 |  | 0 | 0 | 0 | 0 | 0 | 0 | 0 | 0 | 0 |  | 0 | 0 |  | 0 | 0 | 0 | 0 | 0 | 0 | 0 | 0 | 0 |  | 0 | 0 | ok
VII.b | Operación eficiente del sistema eléctrico nacional | Electricidad |  | 0 | 0 | 0 | 0 | 0 | 0 | 0 | 0 | 0 |  | 0 | 0 | 0 | 0 | 0 | 0 | 0 | 0 | 0 |  | 0 | 0 | 0 | 0 | 0 | 0 | 0 | 0 | 0 |  | 0 | 0 | 0 | 0 | 0 | 0 | 0 | 0 | 0 |  | 0 | 0 |  | 7% | 25 |  | 0 | 0 | 0 | 0 | 0 | 0 | 0 | 0 | 0 |  | 0 | 0 | 0 | 0 | 0 | 0 | 0 | 0 | 0 |  | 0 | 0 | 0 | 0 | 0 | 0 | 0 | 0 | 0 |  | 0 | 0 |  | 0 | 0 | 0 | 0 | 0 | 0 | 0 | 0 | 0 |  | 0 | 0 | ok
VII.c | Distribución de electricidad en la red | Electricidad |  | 0 | 0 | 0 | 0 | 0 | 0 | 0 | 0 | 0 |  | 0 | 0 | 0 | 0 | 0 | 0 | 0 | 0 | 0 |  | 0 | 0 | 0 | 0 | 0 | 0 | 0 | 0 | 0 |  | 0 | 0 | 0 | 0 | 0 | 0 | 0 | 0 | 0 |  | 0 | 0 |  | 7% | 30 |  | 0 | 0 | 0 | 0 | 0 | 0 | 0 | 0 | 0 |  | 0 | 0 | 0 | 0 | 0 | 0 | 0 | 0 | 0 |  | 0 | 0 | 0 | 0 | 0 | 0 | 0 | 0 | 0 |  | 0 | 0 |  | 0 | 0 | 0 | 0 | 0 | 0 | 0 | 0 | 0 |  | 0 | 0 | ok
VIII.a.1 | Acondicionamiento de espacios residencial | Edificaciones |  | 0 | 0 | 0 | 0 | 0 | 0 | 0 | 0 | 0 |  | 0 | 0 | 0 | 0 | 0 | 0 | 0 | 0 | 0 |  | 0 | 0 | 0 | 0 | 0 | 0 | 0 | 0 | 0 |  | 0 | 0 | 0 | 0 | 0 | 0 | 0 | 0 | 0 |  | 0 | 0 |  | 7% | 15 |  | 0 | 0 | 0 | 0 | 0 | 0 | 0 | 0 | 0 |  | 0 | 0 | 0 | 0 | 0 | 0 | 0 | 0 | 0 |  | 0 | 0 | 0 | 0 | 0 | 0 | 0 | 0 | 0 |  | 0 | 0 |  | 0 | 0 | 0 | 0 | 0 | 0 | 0 | 0 | 0 |  | 0 | 0 | ok
VIII.a.2 | Iluminación, refrigeración, cocción y otros usos | Edificaciones |  | 0 | 0.13365 | 0.15255 | 0.17181 | 0.19537 | 0.21518 | 0.24086 | 0.26445 | 0.28444 |  | 0 | 0 | 0 | 0 | 0 | 0 | 0 | 0 | 0 |  | 0 | 0 | 0 | 0 | 0 | 0 | 0 | 0 | 0 |  | 0 | 0.13365 | 0.15255 | 0.17181 | 0.19537 | 0.21518 | 0.24086 | 0.26445 | 0.28444 |  | 0.18426 | 3.7748 |  | 7% | 15 |  | 0 | 0.073371 | 0.083748 | 0.094318 | 0.10725 | 0.11813 | 0.13223 | 0.14518 | 0.15615 |  | 0 | 0.073371 | 0.15712 | 0.25144 | 0.28532 | 0.3197 | 0.35761 | 0.39553 | 0.43355 |  | 0 | 0.073371 | 0.15712 | 0.25144 | 0.28532 | 0.3197 | 0.35761 | 0.39553 | 0.43355 |  | 0.25263 | 4.8291 |  | 0 | -0.06028 | 0.0045648 | 0.079629 | 0.089949 | 0.10452 | 0.11675 | 0.13108 | 0.14912 |  | 0.068369 | 1.0543 | ok
VIII.b | Residencial rural | Edificaciones |  | 0 | 0 | 0 | 0 | 0 | 0 | 0 | 0 | 0 |  | 0 | 0 | 0 | 0 | 0 | 0 | 0 | 0 | 0 |  | 0 | 0 | 0 | 0 | 0 | 0 | 0 | 0 | 0 |  | 0 | 0 | 0 | 0 | 0 | 0 | 0 | 0 | 0 |  | 0 | 0 |  | 7% | 15 |  | 0 | 0 | 0 | 0 | 0 | 0 | 0 | 0 | 0 |  | 0 | 0 | 0 | 0 | 0 | 0 | 0 | 0 | 0 |  | 0 | 0 | 0 | 0 | 0 | 0 | 0 | 0 | 0 |  | 0 | 0 |  | 0 | 0 | 0 | 0 | 0 | 0 | 0 | 0 | 0 |  | 0 | 0 | ok
IX.a.1 | Acondicionamiento de espacios comerciales y de servicios | Edificaciones |  | 0 | 0 | 0 | 0 | 0 | 0 | 0 | 0 | 0 |  | 0 | 0 | 0 | 0 | 0 | 0 | 0 | 0 | 0 |  | 0 | 0 | 0 | 0 | 0 | 0 | 0 | 0 | 0 |  | 0 | 0 | 0 | 0 | 0 | 0 | 0 | 0 | 0 |  | 0 | 0 |  | 7% | 15 |  | 0 | 0 | 0 | 0 | 0 | 0 | 0 | 0 | 0 |  | 0 | 0 | 0 | 0 | 0 | 0 | 0 | 0 | 0 |  | 0 | 0 | 0 | 0 | 0 | 0 | 0 | 0 | 0 |  | 0 | 0 |  | 0 | 0 | 0 | 0 | 0 | 0 | 0 | 0 | 0 |  | 0 | 0 | ok
IX.a.2 | Usos térmicos y equipamiento | Edificaciones |  | 0 | 0 | 0 | 0 | 0 | 0 | 0 | 0 | 0 |  | 0 | 0 | 0 | 0 | 0 | 0 | 0 | 0 | 0 |  | 0 | 0 | 0 | 0 | 0 | 0 | 0 | 0 | 0 |  | 0 | 0 | 0 | 0 | 0 | 0 | 0 | 0 | 0 |  | 0 | 0 |  | 7% | 15 |  | 0 | 0 | 0 | 0 | 0 | 0 | 0 | 0 | 0 |  | 0 | 0 | 0 | 0 | 0 | 0 | 0 | 0 | 0 |  | 0 | 0 | 0 | 0 | 0 | 0 | 0 | 0 | 0 |  | 0 | 0 |  | 0 | 0 | 0 | 0 | 0 | 0 | 0 | 0 | 0 |  | 0 | 0 | ok
X.a | Industria | Electricidad |  | 0 | 0 | 0 | 0 | 0 | 0 | 0 | 0 | 0 |  | 0 | 0 | 0 | 0 | 0 | 0 | 0 | 0 | 0 |  | 0 | 0 | 0 | 0 | 0 | 0 | 0 | 0 | 0 |  | 0 | 0 | 0 | 0 | 0 | 0 | 0 | 0 | 0 |  | 0 | 0 |  | 7% | 15 |  | 0 | 0 | 0 | 0 | 0 | 0 | 0 | 0 | 0 |  | 0 | 0 | 0 | 0 | 0 | 0 | 0 | 0 | 0 |  | 0 | 0 | 0 | 0 | 0 | 0 | 0 | 0 | 0 |  | 0 | 0 |  | 0 | 0 | 0 | 0 | 0 | 0 | 0 | 0 | 0 |  | 0 | 0 | ok
XI.a.TransporteUrbano | Transporte de pasajeros | Transporte |  | 0 | 79.9835 | 97.4583 | 107.131 | 122.9729 | 140.1675 | 157.5909 | 168.0213 | 182.1106 |  | 40.8364 | 55.6408 | 71.983 | 86.4545 | 102.0183 | 118.6454 | 136.2071 | 151.6086 | 166.964 |  | 0 | 0 | 0 | 0 | 0 | 0 | 0 | 0 | 0 |  | 40.8364 | 135.6244 | 169.4414 | 193.5854 | 224.9912 | 258.8129 | 293.798 | 319.63 | 349.0746 |  | 220.6438 | 4380.3214 |  | 7% | 15 |  | 0 | 43.9088 | 53.502 | 58.812 | 67.5088 | 76.9482 | 86.5132 | 92.2392 | 99.9738 |  | 0 | 43.9088 | 97.4108 | 156.2228 | 179.8228 | 203.269 | 230.9702 | 255.7005 | 278.7262 |  | 40.8364 | 99.5496 | 169.3938 | 242.6773 | 281.8411 | 321.9144 | 367.1772 | 407.3092 | 445.6902 |  | 264.0433 | 5044.6711 |  | 0 | -36.0747 | -0.047513 | 49.0919 | 56.8499 | 63.1015 | 73.3793 | 87.6792 | 96.6156 |  | 43.3995 | 664.3497 | ok
XI.a.TransporteInterurbano | Transporte de pasajeros | Transporte |  | 0 | 0 | 0 | 0 | 0 | 0 | 0 | 0 | 0 |  | 0 | 0 | 0 | 0 | 0 | 0 | 0 | 0 | 0 |  | 0 | 0 | 0 | 0 | 0 | 0 | 0 | 0 | 0 |  | 0 | 0 | 0 | 0 | 0 | 0 | 0 | 0 | 0 |  | 0 | 0 |  | 7% | 5 |  | 0 | 0 | 0 | 0 | 0 | 0 | 0 | 0 | 0 |  | 0 | 0 | 0 | 0 | 0 | 0 | 0 | 0 | 0 |  | 0 | 0 | 0 | 0 | 0 | 0 | 0 | 0 | 0 |  | 0 | 0 |  | 0 | 0 | 0 | 0 | 0 | 0 | 0 | 0 | 0 |  | 0 | 0 | ok
XI.b.TransporteUrbano | Transporte de carga | Transporte |  | 0 | 0 | 0 | 0 | 0 | 0 | 0 | 0 | 0 |  | 0 | 0 | 0 | 0 | 0 | 0 | 0 | 0 | 0 |  | 0 | 0 | 0 | 0 | 0 | 0 | 0 | 0 | 0 |  | 0 | 0 | 0 | 0 | 0 | 0 | 0 | 0 | 0 |  | 0 | 0 |  | 7% | 30 |  | 0 | 0 | 0 | 0 | 0 | 0 | 0 | 0 | 0 |  | 0 | 0 | 0 | 0 | 0 | 0 | 0 | 0 | 0 |  | 0 | 0 | 0 | 0 | 0 | 0 | 0 | 0 | 0 |  | 0 | 0 |  | 0 | 0 | 0 | 0 | 0 | 0 | 0 | 0 | 0 |  | 0 | 0 | ok
XI.b.TransporteInterurbano | Transporte de carga | Transporte |  | 0 | 921.9182 | 898.2933 | 664.7703 | 340.4831 | 331.045 | 321.6048 | 312.1728 | 302.7444 |  | 0 | 0 | 0 | 0 | 0 | 0 | 0 | 0 | 0 |  | 0 | 0 | 0 | 0 | 0 | 0 | 0 | 0 | 0 |  | 0 | 921.9182 | 898.2933 | 664.7703 | 340.4831 | 331.045 | 321.6048 | 312.1728 | 302.7444 |  | 454.7813 | 12059.0901 |  | 7% | 10 |  | 0 | 656.3021 | 639.4838 | 473.2417 | 242.3857 | 235.6668 | 228.9464 | 222.2319 | 215.52 |  | 0 | 656.3021 | 1295.7859 | 1112.7255 | 715.6274 | 478.0525 | 464.6132 | 451.1783 | 437.7519 |  | 0 | 656.3021 | 1295.7859 | 1112.7255 | 715.6274 | 478.0525 | 464.6132 | 451.1783 | 437.7519 |  | 623.5596 | 15587.7468 |  | 0 | -265.6162 | 397.4926 | 447.9552 | 375.1443 | 147.0075 | 143.0085 | 139.0055 | 135.0075 |  | 168.7783 | 3528.6567 | ok
XI.c | Transporte internacional - Aviación | Transporte |  | 0 | 0 | 0 | 0 | 0 | 0 | 0 | 0 | 0 |  | 0 | 0 | 0 | 0 | 0 | 0 | 0 | 0 | 0 |  | 0 | 0 | 0 | 0 | 0 | 0 | 0 | 0 | 0 |  | 0 | 0 | 0 | 0 | 0 | 0 | 0 | 0 | 0 |  | 0 | 0 |  | 7% | 15 |  | 0 | 0 | 0 | 0 | 0 | 0 | 0 | 0 | 0 |  | 0 | 0 | 0 | 0 | 0 | 0 | 0 | 0 | 0 |  | 0 | 0 | 0 | 0 | 0 | 0 | 0 | 0 | 0 |  | 0 | 0 |  | 0 | 0 | 0 | 0 | 0 | 0 | 0 | 0 | 0 |  | 0 | 0 | ok
XI.d | Transporte internacional - Navegación | Transporte |  | 0 | 0 | 0 | 0 | 0 | 0 | 0 | 0 | 0 |  | 0 | 0 | 0 | 0 | 0 | 0 | 0 | 0 | 0 |  | 0 | 0 | 0 | 0 | 0 | 0 | 0 | 0 | 0 |  | 0 | 0 | 0 | 0 | 0 | 0 | 0 | 0 | 0 |  | 0 | 0 |  | 7% | 15 |  | 0 | 0 | 0 | 0 | 0 | 0 | 0 | 0 | 0 |  | 0 | 0 | 0 | 0 | 0 | 0 | 0 | 0 | 0 |  | 0 | 0 | 0 | 0 | 0 | 0 | 0 | 0 | 0 |  | 0 | 0 |  | 0 | 0 | 0 | 0 | 0 | 0 | 0 | 0 | 0 |  | 0 | 0 | ok
XII.a | Refinerías de petróleo - No lever | Producción de combustibles fósiles |  | -411766064.7384 | -1.921e+17 | 45288377788092680 | -36881920777673384 | -1.6844e+17 | 40898122769353408 | 2.1752e+17 | 2.5763e+17 | 1.0112e+17 |  | -4.1971e+17 | -5.304e+17 | -4.255e+17 | -3.6802e+17 | -3.704e+17 | -2.9378e+17 | -1.6561e+17 | -44188606114405352 | 0 |  | 0 | 0 | 0 | 0 | 0 | 0 | 0 | 0 | 0 |  | -4.1971e+17 | -7.2249e+17 | -3.8022e+17 | -4.049e+17 | -5.3884e+17 | -2.5288e+17 | 51909796725046720 | 2.1344e+17 | 1.0112e+17 |  | -2.614e+17 | -7.352e+18 |  | 7% | 15 |  | -135629101.6277 | -1.0546e+17 | 24862102212805184 | -20247183250184524 | -92467642397653136 | 22451970202184240 | 1.1941e+17 | 1.4143e+17 | 55513808138134240 |  | -135629101.6277 | -1.0546e+17 | -80594046538638240 | -1.0084e+17 | -87852723435032480 | -90262855445653424 | 49394288737411072 | 2.8329e+17 | 3.1636e+17 |  | -4.1971e+17 | -6.3585e+17 | -5.061e+17 | -4.6886e+17 | -4.5826e+17 | -3.8404e+17 | -1.1621e+17 | 2.3911e+17 | 3.1636e+17 |  | -2.704e+17 | -7.6741e+18 |  | 276136963.1107 | 86640957829125920 | -1.2588e+17 | -63959308875520280 | 80584743607569344 | -1.3116e+17 | -1.6812e+17 | 25663712360234240 | 2.1523e+17 |  | -9000135848001390 | -3.221e+17 | ok
XII.b | Producción de carbón | Producción de combustibles fósiles |  | 3.7119 | 3.4053 | 3.7235 | 3.9127 | 2.5853 | 2.5135 | 2.3497 | 2.0303 | 1.6326 |  | 1.9831 | 2.3417 | 2.5052 | 2.6025 | 1.8975 | 1.8612 | 1.7784 | 1.6171 | 1.4161 |  | 15407.8929 | 18081.2636 | 20366.2154 | 20829.6488 | 21666.7741 | 20850.0184 | 18562.497 | 15392.6925 | 0 |  | 15413.5879 | 18087.0105 | 20372.4441 | 20836.1639 | 21671.257 | 20854.3931 | 18566.6251 | 15396.34 | 3.0487 |  | 16800.0967 | 381269.7939 |  | 7% | 15 |  | 1.2226 | 1.8694 | 2.0441 | 2.1479 | 1.4193 | 1.3799 | 1.2899 | 1.1146 | 0.89626 |  | 1.2226 | 3.092 | 5.1361 | 6.0614 | 5.6113 | 4.9471 | 4.089 | 3.7844 | 3.3008 |  | 15411.0987 | 18086.6973 | 20373.8568 | 20838.3127 | 21674.2829 | 20856.8266 | 18568.3645 | 15398.094 | 4.7169 |  | 16801.3611 | 381298.1637 |  | -2.4893 | -0.31323 | 1.4126 | 2.1488 | 3.026 | 2.4336 | 1.7394 | 1.754 | 1.6682 |  | 1.2644 | 28.3697 | ok
XII.c | Producción de hidrocarburos | Producción de combustibles fósiles |  | 0 | 0 | 0 | 0 | 0 | 0 | 0 | 0 | 0 |  | 0 | 0 | 0 | 0 | 0 | 0 | 0 | 0 | 0 |  | 26734.8364 | 43820.6364 | 43285.7559 | 44543.4048 | 51622.6696 | 46248.1577 | 26053.8322 | 6954.132 | 2.8774 |  | 26734.8364 | 43820.6364 | 43285.7559 | 44543.4048 | 51622.6696 | 46248.1577 | 26053.8322 | 6954.132 | 2.8774 |  | 32140.7003 | 782251.7107 |  | 7% | 15 |  | 0 | 0 | 0 | 0 | 0 | 0 | 0 | 0 | 0 |  | 0 | 0 | 0 | 0 | 0 | 0 | 0 | 0 | 0 |  | 26734.8364 | 43820.6364 | 43285.7559 | 44543.4048 | 51622.6696 | 46248.1577 | 26053.8322 | 6954.132 | 2.8774 |  | 32140.7003 | 782251.7107 |  | 0 | 0 | 0 | 0 | 0 | 0 | 0 | 0 | 0 |  | 0 | 0 | ok
XIII.a | Transferencia de combustibles fósiles - No lever | Producción de combustibles fósiles |  | 2516.0743 | 234.1 | 176.5596 | 249.8976 | 198.8854 | 211.189 | 207.3924 | 190.457 | 171.6516 |  | 0.78874 | 0.86521 | 0.78074 | 0.83952 | 0.83367 | 0.76885 | 0.66556 | 0.56729 | 0.52669 |  | 0 | 0 | 0 | 0 | 0 | 0 | 0 | 0 | 0 |  | 2516.863 | 234.9652 | 177.3403 | 250.7371 | 199.7191 | 211.9579 | 208.0579 | 191.0242 | 172.1783 |  | 462.5381 | 6725.6497 |  | 7% | 15 |  | 828.7543 | 128.5146 | 96.9265 | 137.1871 | 109.1827 | 115.9371 | 113.8528 | 104.5557 | 94.2321 |  | 828.7543 | 957.2689 | 1054.1954 | 362.6281 | 343.2963 | 362.3069 | 338.9727 | 334.3457 | 312.6407 |  | 829.543 | 958.1341 | 1054.9761 | 363.4677 | 344.13 | 363.0758 | 339.6382 | 334.913 | 313.1674 |  | 544.5606 | 12855.0668 |  | -1687.32 | 723.1689 | 877.6358 | 112.7305 | 144.4109 | 151.1179 | 131.5803 | 143.8887 | 140.9891 |  | 82.0225 | 6129.4171 | ok
XIII.b.Carbon | Importaciones de Carbon | Producción de combustibles fósiles |  | 0 | 0 | 0 | 0 | 0 | 0 | 0 | 0 | 0 |  | 0 | 0 | 0 | 0 | 0 | 0 | 0 | 0 | 0 |  | -12482.7192 | -15315.171 | -18105.226 | -20487.0544 | -21006.2112 | -21115.5953 | -20425.8835 | -18286.3817 | -15289.512 |  | -12482.7192 | -15315.171 | -18105.226 | -20487.0544 | -21006.2112 | -21115.5953 | -20425.8835 | -18286.3817 | -15289.512 |  | -18057.0838 | -384488.6653 |  | 7% | 15 |  | 0 | 0 | 0 | 0 | 0 | 0 | 0 | 0 | 0 |  | 0 | 0 | 0 | 0 | 0 | 0 | 0 | 0 | 0 |  | -12482.7192 | -15315.171 | -18105.226 | -20487.0544 | -21006.2112 | -21115.5953 | -20425.8835 | -18286.3817 | -15289.512 |  | -18057.0838 | -384488.6653 |  | 0 | 0 | 0 | 0 | 0 | 0 | 0 | 0 | 0 |  | 0 | 0 | ok
XIII.b.Crudo | Importaciones de Crudo | Producción de combustibles fósiles |  | 0 | 0 | 0 | 0 | 0 | 0 | 0 | 0 | 0 |  | 0 | 0 | 0 | 0 | 0 | 0 | 0 | 0 | 0 |  | -43654.5148 | -63218.2232 | -57495.3164 | -55757.7656 | -62143.4319 | -49993.7966 | -29497.4725 | -10183.9519 | -3572.0139 |  | -43654.5148 | -63218.2232 | -57495.3164 | -55757.7656 | -62143.4319 | -49993.7966 | -29497.4725 | -10183.9519 | -3572.0139 |  | -41724.0541 | -1014858.6757 |  | 7% | 15 |  | 0 | 0 | 0 | 0 | 0 | 0 | 0 | 0 | 0 |  | 0 | 0 | 0 | 0 | 0 | 0 | 0 | 0 | 0 |  | -43654.5148 | -63218.2232 | -57495.3164 | -55757.7656 | -62143.4319 | -49993.7966 | -29497.4725 | -10183.9519 | -3572.0139 |  | -41724.0541 | -1014858.6757 |  | 0 | 0 | 0 | 0 | 0 | 0 | 0 | 0 | 0 |  | 0 | 0 | ok
XIII.b.Gas | Importaciones de Gas | Producción de combustibles fósiles |  | 0 | 0 | 0 | 0 | 0 | 0 | 0 | 0 | 0 |  | 0 | 0 | 0 | 0 | 0 | 0 | 0 | 0 | 0 |  | -2127.5775 | -2952.0951 | -2891.6232 | -3319.8194 | -802.7927 | 2555.9754 | 2718.399 | 2508.2025 | 2411.106 |  | -2127.5775 | -2952.0951 | -2891.6232 | -3319.8194 | -802.7927 | 2555.9754 | 2718.399 | 2508.2025 | 2411.106 |  | -211.1361 | -19429.766 |  | 7% | 15 |  | 0 | 0 | 0 | 0 | 0 | 0 | 0 | 0 | 0 |  | 0 | 0 | 0 | 0 | 0 | 0 | 0 | 0 | 0 |  | -2127.5775 | -2952.0951 | -2891.6232 | -3319.8194 | -802.7927 | 2555.9754 | 2718.399 | 2508.2025 | 2411.106 |  | -211.1361 | -19429.766 |  | 0 | 0 | 0 | 0 | 0 | 0 | 0 | 0 | 0 |  | 0 | 0 | ok
XIV.a.ReduccionDeforestacion | Bosques plantados y naturales | Bosques |  | 0 | 0 | 0 | 0 | 0 | 0 | 0 | 0 | 0 |  | 0 | 0 | 0 | 0 | 0 | 0 | 0 | 0 | 0 |  | 0 | 0 | 0 | 0 | 0 | 0 | 0 | 0 | 0 |  | 0 | 0 | 0 | 0 | 0 | 0 | 0 | 0 | 0 |  | 0 | 0 |  | 7% | 15 |  | 0 | 0 | 0 | 0 | 0 | 0 | 0 | 0 | 0 |  | 0 | 0 | 0 | 0 | 0 | 0 | 0 | 0 | 0 |  | 0 | 0 | 0 | 0 | 0 | 0 | 0 | 0 | 0 |  | 0 | 0 |  | 0 | 0 | 0 | 0 | 0 | 0 | 0 | 0 | 0 |  | 0 | 0 | ok
XIV.a.ReforestacionComercial | Bosques plantados y naturales | Bosques |  | 0 | 0 | 0 | 0 | 0 | 0 | 0 | 0 | 0 |  | 0 | 0 | 0 | 0 | 0 | 0 | 0 | 0 | 0 |  | 0 | 0 | 0 | 0 | 0 | 0 | 0 | 0 | 0 |  | 0 | 0 | 0 | 0 | 0 | 0 | 0 | 0 | 0 |  | 0 | 0 |  | 7% | 15 |  | 0 | 0 | 0 | 0 | 0 | 0 | 0 | 0 | 0 |  | 0 | 0 | 0 | 0 | 0 | 0 | 0 | 0 | 0 |  | 0 | 0 | 0 | 0 | 0 | 0 | 0 | 0 | 0 |  | 0 | 0 |  | 0 | 0 | 0 | 0 | 0 | 0 | 0 | 0 | 0 |  | 0 | 0 | ok
XIV.a.ReforestacionProtectora | Bosques plantados y naturales | Bosques |  | 0 | 0 | 0 | 0 | 0 | 0 | 0 | 0 | 0 |  | 0 | 0 | 0 | 0 | 0 | 0 | 0 | 0 | 0 |  | 0 | 0 | 0 | 0 | 0 | 0 | 0 | 0 | 0 |  | 0 | 0 | 0 | 0 | 0 | 0 | 0 | 0 | 0 |  | 0 | 0 |  | 7% | 15 |  | 0 | 0 | 0 | 0 | 0 | 0 | 0 | 0 | 0 |  | 0 | 0 | 0 | 0 | 0 | 0 | 0 | 0 | 0 |  | 0 | 0 | 0 | 0 | 0 | 0 | 0 | 0 | 0 |  | 0 | 0 |  | 0 | 0 | 0 | 0 | 0 | 0 | 0 | 0 | 0 |  | 0 | 0 | ok
XV.a | Residuos | Residuos |  | 0.00039521 | 0.00043559 | 0.00047793 | 0.00048862 | 0.00049776 | 0.00050377 | 0.00050455 | 0.00049999 | 0.00049357 |  | 0.00079043 | 0.00087118 | 0.00095586 | 0.00097724 | 0.00099552 | 0.0010075 | 0.0010091 | 0.00099999 | 0.00098714 |  | 0 | 0 | 0 | 0 | 0 | 0 | 0 | 0 | 0 |  | 0.0011856 | 0.0013068 | 0.0014338 | 0.0014659 | 0.0014933 | 0.0015113 | 0.0015136 | 0.0015 | 0.0014807 |  | 0.0014323 | 0.030058 |  | 7% | 15 |  | 0.00013018 | 0.00023913 | 0.00026237 | 0.00026824 | 0.00027326 | 0.00027656 | 0.00027698 | 0.00027448 | 0.00027096 |  | 0.00013018 | 0.0003693 | 0.00063167 | 0.00076974 | 0.00080386 | 0.00081805 | 0.0008268 | 0.00082802 | 0.00082242 |  | 0.0009206 | 0.0012405 | 0.0015875 | 0.001747 | 0.0017994 | 0.0018256 | 0.0018359 | 0.001828 | 0.0018096 |  | 0.0016216 | 0.033846 |  | -0.00026504 | -6.6286e-05 | 0.00015375 | 0.00028112 | 0.00030611 | 0.00031428 | 0.00032225 | 0.00032803 | 0.00032885 |  | 0.00018923 | 0.003788 | ok
XVII.a.1 | Autogeneración solar fotovoltaica | Electricidad |  | 0 | 0.010353 | 0 | 0 | 0 | 0 | 0 | 0 | 0 |  | 0 | 0 | 0 | 0 | 0 | 0 | 0 | 0 | 0 |  | 0 | 0 | 0 | 0 | 0 | 0 | 0 | 0 | 0 |  | 0 | 0.010353 | 0 | 0 | 0 | 0 | 0 | 0 | 0 |  | 0.0011503 | 0.043583 |  | 7% | 15 |  | 0 | 0.0056833 | 0 | 0 | 0 | 0 | 0 | 0 | 0 |  | 0 | 0.0056833 | 0.0056833 | 0.0056833 | 0 | 0 | 0 | 0 | 0 |  | 0 | 0.0056833 | 0.0056833 | 0.0056833 | 0 | 0 | 0 | 0 | 0 |  | 0.0018944 | 0.061032 |  | 0 | -0.0046693 | 0.0056833 | 0.0056833 | 0 | 0 | 0 | 0 | 0 |  | 0.00074414 | 0.017449 | ok
XVII.a.2 | Autogeneración solar térmica | Electricidad |  | 0 | 0.27518 | 0.13759 | 0 | 0 | 0 | 0 | 0 | 0 |  | 0 | 0 | 0 | 0 | 0 | 0 | 0 | 0 | 0 |  | 0 | 0 | 0 | 0 | 0 | 0 | 0 | 0 | 0 |  | 0 | 0.27518 | 0.13759 | 0 | 0 | 0 | 0 | 0 | 0 |  | 0.045864 | 1.6462 |  | 7% | 15 |  | 0 | 0.15107 | 0.075534 | 0 | 0 | 0 | 0 | 0 | 0 |  | 0 | 0.15107 | 0.2266 | 0.2266 | 0.075534 | 0 | 0 | 0 | 0 |  | 0 | 0.15107 | 0.2266 | 0.2266 | 0.075534 | 0 | 0 | 0 | 0 |  | 0.075534 | 2.3053 |  | 0 | -0.12412 | 0.089011 | 0.2266 | 0.075534 | 0 | 0 | 0 | 0 |  | 0.02967 | 0.65909 | ok
XVII.a.3 | Energía solar a gran escala | Electricidad |  | 0 | 0 | 0.00018941 | 0.00018442 | 0.00017944 | 0.00031401 | 0.00016947 | 0.00032897 | 0.000319 |  | 0 | 0 | 7.1018e-06 | 1.383e-05 | 2.0184e-05 | 3.1398e-05 | 3.6855e-05 | 4.1938e-05 | 4.0667e-05 |  | 0 | 0 | 0 | 0 | 0 | 0 | 0 | 0 | 0 |  | 0 | 0 | 0.00019651 | 0.00019825 | 0.00019962 | 0.00034541 | 0.00020632 | 0.00037091 | 0.00035967 |  | 0.00020852 | 0.0039349 |  | 7% | 15 |  | 0 | 0 | 0.00010398 | 0.00010124 | 9.8506e-05 | 0.00017239 | 9.3033e-05 | 0.00018059 | 0.00017512 |  | 0 | 0 | 0.00010398 | 0.00020522 | 0.00030373 | 0.00037213 | 0.00036392 | 0.00044601 | 0.00044875 |  | 0 | 0 | 0.00011108 | 0.00021905 | 0.00032391 | 0.00040353 | 0.00040078 | 0.00048795 | 0.00048942 |  | 0.00027064 | 0.0048277 |  | 0 | 0 | -8.5427e-05 | 2.08e-05 | 0.00012429 | 5.8119e-05 | 0.00019446 | 0.00011705 | 0.00012975 |  | 6.2115e-05 | 0.00089281 | ok
Total | Total | Total |  | -411763540.0125 | -1.921e+17 | 45288377788184056 | -36881920777667952 | -1.6844e+17 | 40898122769360880 | 2.1752e+17 | 2.5763e+17 | 1.0112e+17 |  | -4.1971e+17 | -5.304e+17 | -4.255e+17 | -3.6802e+17 | -3.704e+17 | -2.9378e+17 | -1.6561e+17 | -44188606114509736 | 631706.2333 |  | -16122.0821 | -19583.5893 | -14840.1942 | -14191.5859 | -10662.9921 | -1455.2405 | -2588.6278 | -3615.3066 | -16447.5426 |  | -4.1971e+17 | -7.2249e+17 | -3.8022e+17 | -4.049e+17 | -5.3884e+17 | -2.5288e+17 | 51909796724953456 | 2.1344e+17 | 1.0112e+17 |  | -2.614e+17 | -7.352e+18 |  |  |  |  | -135628270.0237 | -1.0546e+17 | 24862102212848548 | -20247183250181860 | -92467642397651600 | 22451970202187428 | 1.1941e+17 | 1.4143e+17 | 55513808138137288 |  | -135628270.0237 | -1.0546e+17 | -80594046538488496 | -1.0084e+17 | -87852723434880848 | -90262855445603936 | 49394288737420688 | 2.8329e+17 | 3.1636e+17 |  | -4.1971e+17 | -6.3585e+17 | -5.061e+17 | -4.6886e+17 | -4.5826e+17 | -3.8404e+17 | -1.1621e+17 | 2.3911e+17 | 3.1636e+17 |  | -2.704e+17 | -7.6741e+18 |  | 276135269.9888 | 86640957829009200 | -1.2588e+17 | -63959308875374784 | 80584743607717616 | -1.3116e+17 | -1.6812e+17 | 25663712360238912 | 2.1523e+17 |  | -9000135847969195 | -3.221e+17 | err
[78 empty] | -3909934063409855 |  |  |  |  | 64 | -128 | 64 | -64 | 64 | 96 | -2.5 | 64 | ok |  | 32 | ok
| $MMCOP |  |  | C1.Medio 2010: C1.Alto; Point estimate of capital costs 2015: High estimate of capital costs |  | C2.Alto | High estimate of operating costs | [8 empty] | C3.Alto | High estimate of fuel costs | [8 empty] | High estimate of total cost | [9 empty] | Cashflow capital basis |  |  | Loan |  |  | Repayments for capital spent in that period | [9 empty] | Repayments for outstanding capital | [8 empty] | Total cost (amortised capital) | [8 empty] | -3909934063409855 |  | Amortised Capital |  |  | Extra cost due to financing capital, compared with doing it out of cash | [9 empty] | Extra cost due to financing capital, compared with doing it out of cash
Code | Description | Category |  | 2010 | 2015 | 2020 | 2025 | 2030 | 2035 | 2040 | 2045 | 2050 |  | 2010 | 2015 | 2020 | 2025 | 2030 | 2035 | 2040 | 2045 | 2050 |  | 2010 | 2015 | 2020 | 2025 | 2030 | 2035 | 2040 | 2045 | 2050 |  | 2010 | 2015 | 2020 | 2025 | 2030 | 2035 | 2040 | 2045 | 2050 |  | Mean | NPV |  | Rate | Years |  | 2010 | 2015 | 2020 | 2025 | 2030 | 2035 | 2040 | 2045 | 2050 |  | 2010 | 2015 | 2020 | 2025 | 2030 | 2035 | 2040 | 2045 | 2050 |  | 2010 | 2015 | 2020 | 2025 | 2030 | 2035 | 2040 | 2045 | 2050 |  | Mean | NPV |  | 2010 | 2015 | 2020 | 2025 | 2030 | 2035 | 2040 | 2045 | 2050 |  | Mean | NPV
I.a | Gestión energética en termoeléctricas | Electricidad |  | 0 | 202276.8571 | 76624.9546 | 929.1049 | 0 | 0 | 0 | 0 | 0 |  | 457532.588 | 502994.3558 | 506337.0552 | 586605.3758 | 586605.3758 | 586605.3758 | 586605.3758 | 586605.3758 | 586605.3758 |  | 0 | 0 | 0 | 0 | 0 | 0 | 0 | 0 | 0 |  | 457532.588 | 705271.213 | 582962.0098 | 587534.4807 | 586605.3758 | 586605.3758 | 586605.3758 | 586605.3758 | 586605.3758 |  | 585147.4634 | 12685540.2418 |  | 10% | 20 |  | 0 | 118796.8187 | 45001.6921 | 545.6616 | 0 | 0 | 0 | 0 | 0 |  | 0 | 118796.8187 | 163798.5108 | 164344.1723 | 164344.1723 | 45547.3536 | 545.6616 | 0 | 0 |  | 457532.588 | 621791.1745 | 670135.566 | 750949.5481 | 750949.5481 | 632152.7294 | 587151.0373 | 586605.3758 | 586605.3758 |  | 627096.9937 | 13641106.9903 |  | 0 | -83480.0384 | 87173.5562 | 163415.0674 | 164344.1723 | 45547.3536 | 545.6616 | 0 | 0 |  | 41949.5303 | 955566.7486 | ok
II.a.1 | Energía eólica costa adentro | Electricidad |  | 0 | 0 | 0 | 1085.7929 | 2171.5858 | 6460.4678 | 6460.4678 | 6460.4678 | 6460.4678 |  | 0 | 0 | 43.8291 | 87.6582 | 260.7831 | 260.7831 | 260.7831 | 260.7831 | 260.7831 |  | 0 | 0 | 0 | 0 | 0 | 0 | 0 | 0 | 0 |  | 0 | 0 | 43.8291 | 1173.4511 | 2432.369 | 6721.2509 | 6721.2509 | 6721.2509 | 6721.2509 |  | 3392.7392 | 55200.5083 |  | 10% | 30 |  | 0 | 0 | 0 | 575.9005 | 1151.801 | 3426.6078 | 3426.6078 | 3426.6078 | 3426.6078 |  | 0 | 0 | 0 | 575.9005 | 1727.7014 | 5154.3093 | 8580.9171 | 13159.3259 | 16585.9337 |  | 0 | 0 | 43.8291 | 663.5587 | 1988.4846 | 5415.0924 | 8841.7002 | 13420.109 | 16846.7168 |  | 5246.6101 | 77292.5196 |  | 0 | 0 | 0 | -509.8924 | -443.8844 | -1306.1585 | 2120.4493 | 6698.8581 | 10125.4659 |  | 1853.8709 | 22092.0113 | ok
II.a.2 | Energía eólica costa afuera | Electricidad |  | 0 | 0 | 0 | 0 | 0 | 0 | 0 | 0 | 0 |  | 0 | 0 | 0 | 0 | 0 | 0 | 0 | 0 | 0 |  | 0 | 0 | 0 | 0 | 0 | 0 | 0 | 0 | 0 |  | 0 | 0 | 0 | 0 | 0 | 0 | 0 | 0 | 0 |  | 0 | 0 |  | 10% | 30 |  | 0 | 0 | 0 | 0 | 0 | 0 | 0 | 0 | 0 |  | 0 | 0 | 0 | 0 | 0 | 0 | 0 | 0 | 0 |  | 0 | 0 | 0 | 0 | 0 | 0 | 0 | 0 | 0 |  | 0 | 0 |  | 0 | 0 | 0 | 0 | 0 | 0 | 0 | 0 | 0 |  | 0 | 0 | ok
II.b.1 | Grandes centrales hidroeléctricas | Electricidad |  | 0 | 7413.9965 | 7456.2798 | 5765.9079 | 0 | 0 | 0 | 0 | 0 |  | 315388.0977 | 368370.5512 | 421655.1729 | 462859.9325 | 462859.9325 | 462859.9325 | 462859.9325 | 462859.9325 | 462859.9325 |  | 0 | 0 | 0 | 0 | 0 | 0 | 0 | 0 | 0 |  | 315388.0977 | 375784.5477 | 429111.4527 | 468625.8403 | 462859.9325 | 462859.9325 | 462859.9325 | 462859.9325 | 462859.9325 |  | 433689.9557 | 9108702.9903 |  | 10% | 20 |  | 0 | 4354.2262 | 4379.0592 | 3386.3069 | 0 | 0 | 0 | 0 | 0 |  | 0 | 4354.2262 | 8733.2854 | 12119.5923 | 12119.5923 | 7765.366 | 3386.3069 | 0 | 0 |  | 315388.0977 | 372724.7774 | 430388.4583 | 474979.5248 | 474979.5248 | 470625.2985 | 466246.2394 | 462859.9325 | 462859.9325 |  | 436783.5318 | 9172226.7718 |  | 0 | -3059.7703 | 1277.0056 | 6353.6844 | 12119.5923 | 7765.366 | 3386.3069 | 0 | 0 |  | 3093.5761 | 63523.7816 | ok
II.b.2 | Pequeñas centrales hidroeléctricas | Electricidad |  | 0 | 0 | 682.6398 | 682.6398 | 682.6398 | 682.6398 | 682.6398 | 682.6398 | 682.6398 |  | 120517.9218 | 120517.9218 | 137957.0467 | 155396.1716 | 172835.2966 | 190274.4215 | 207713.5464 | 225152.6713 | 242591.7962 |  | 0 | 0 | 0 | 0 | 0 | 0 | 0 | 0 | 0 |  | 120517.9218 | 120517.9218 | 138639.6865 | 156078.8114 | 173517.9363 | 190957.0613 | 208396.1862 | 225835.3111 | 243274.436 |  | 175303.9192 | 3465878.7493 |  | 10% | 20 |  | 0 | 0 | 400.9131 | 400.9131 | 400.9131 | 400.9131 | 400.9131 | 400.9131 | 400.9131 |  | 0 | 0 | 400.9131 | 801.8261 | 1202.7392 | 1603.6523 | 1603.6523 | 2004.5653 | 1603.6523 |  | 120517.9218 | 120517.9218 | 138357.9598 | 156197.9978 | 174038.0358 | 191878.0737 | 209317.1987 | 227157.2366 | 244195.4485 |  | 175797.5327 | 3473384.2249 |  | 0 | 0 | -281.7267 | 119.1863 | 520.0994 | 921.0125 | 921.0125 | 1321.9255 | 921.0125 |  | 493.6136 | 7505.4756 | ok
II.c | Energía marítima | Electricidad |  | 0 | 0 | 0 | 0 | 0 | 0 | 0 | 0 | 0 |  | 0 | 0 | 0 | 0 | 0 | 0 | 0 | 0 | 0 |  | 0 | 0 | 0 | 0 | 0 | 0 | 0 | 0 | 0 |  | 0 | 0 | 0 | 0 | 0 | 0 | 0 | 0 | 0 |  | 0 | 0 |  | 10% | 30 |  | 0 | 0 | 0 | 0 | 0 | 0 | 0 | 0 | 0 |  | 0 | 0 | 0 | 0 | 0 | 0 | 0 | 0 | 0 |  | 0 | 0 | 0 | 0 | 0 | 0 | 0 | 0 | 0 |  | 0 | 0 |  | 0 | 0 | 0 | 0 | 0 | 0 | 0 | 0 | 0 |  | 0 | 0 | ok
II.d | Energía geotérmica | Electricidad |  | 0 | 0 | 0 | 343.9708 | 343.9708 | 229.3139 | 229.3139 | 229.3139 | 343.9708 |  | 0 | 0 | 0 | 56.5395 | 113.0791 | 150.7721 | 188.4651 | 226.1582 | 226.1582 |  | 0 | 0 | 0 | 0 | 0 | 0 | 0 | 0 | 0 |  | 0 | 0 | 0 | 400.5103 | 457.0499 | 380.086 | 417.779 | 455.472 | 570.1289 |  | 297.8918 | 5347.7994 |  | 10% | 30 |  | 0 | 0 | 0 | 182.4408 | 182.4408 | 121.6272 | 121.6272 | 121.6272 | 182.4408 |  | 0 | 0 | 0 | 182.4408 | 364.8816 | 486.5088 | 608.136 | 912.204 | 1094.6448 |  | 0 | 0 | 0 | 238.9803 | 477.9607 | 637.2809 | 796.6012 | 1138.3622 | 1320.803 |  | 512.2209 | 8181.6485 |  | 0 | 0 | 0 | -161.53 | 20.9108 | 257.195 | 378.8222 | 682.8902 | 750.6741 |  | 214.3291 | 2833.8491 | ok
III.a | Energías renovables en las ZNI | Electricidad |  | 0 | 0 | 0 | 0 | 0 | 0 | 0 | 0 | 0 |  | 0 | 0 | 0 | 0 | 0 | 0 | 0 | 0 | 0 |  | 0 | 0 | 0 | 0 | 0 | 0 | 0 | 0 | 0 |  | 0 | 0 | 0 | 0 | 0 | 0 | 0 | 0 | 0 |  | 0 | 0 |  | 10% | 25 |  | 0 | 0 | 0 | 0 | 0 | 0 | 0 | 0 | 0 |  | 0 | 0 | 0 | 0 | 0 | 0 | 0 | 0 | 0 |  | 0 | 0 | 0 | 0 | 0 | 0 | 0 | 0 | 0 |  | 0 | 0 |  | 0 | 0 | 0 | 0 | 0 | 0 | 0 | 0 | 0 |  | 0 | 0 | ok
IV.a | Centrales nucleares | Electricidad |  | 0 | 0 | 0 | 0 | 0 | 0 | 0 | 0 | 0 |  | 0 | 0 | 0 | 0 | 0 | 0 | 0 | 0 | 0 |  | 0 | 0 | 0 | 0 | 0 | 0 | 0 | 0 | 0 |  | 0 | 0 | 0 | 0 | 0 | 0 | 0 | 0 | 0 |  | 0 | 0 |  | 10% | 25 |  | 0 | 0 | 0 | 0 | 0 | 0 | 0 | 0 | 0 |  | 0 | 0 | 0 | 0 | 0 | 0 | 0 | 0 | 0 |  | 0 | 0 | 0 | 0 | 0 | 0 | 0 | 0 | 0 |  | 0 | 0 |  | 0 | 0 | 0 | 0 | 0 | 0 | 0 | 0 | 0 |  | 0 | 0 | ok
V.a | Procesos de transformación de la bioenergía | Bioenergía |  | 0 | 0 | 0 | 0 | 0 | 0 | 0 | 0 | 0 |  | 0 | 0 | 0 | 0 | 0 | 0 | 0 | 0 | 0 |  | 0 | 0 | 0 | 0 | 0 | 0 | 0 | 0 | 0 |  | 0 | 0 | 0 | 0 | 0 | 0 | 0 | 0 | 0 |  | 0 | 0 |  | 10% | 20 |  | 0 | 0 | 0 | 0 | 0 | 0 | 0 | 0 | 0 |  | 0 | 0 | 0 | 0 | 0 | 0 | 0 | 0 | 0 |  | 0 | 0 | 0 | 0 | 0 | 0 | 0 | 0 | 0 |  | 0 | 0 |  | 0 | 0 | 0 | 0 | 0 | 0 | 0 | 0 | 0 |  | 0 | 0 | ok
V.b | Importaciones de bioenergía | Bioenergía |  | 0 | 0 | 0 | 0 | 0 | 0 | 0 | 0 | 0 |  | 0 | 0 | 0 | 0 | 0 | 0 | 0 | 0 | 0 |  | 0 | 0 | 0 | 0 | 0 | 0 | 0 | 0 | 0 |  | 0 | 0 | 0 | 0 | 0 | 0 | 0 | 0 | 0 |  | 0 | 0 |  | 10% | 15 |  | 0 | 0 | 0 | 0 | 0 | 0 | 0 | 0 | 0 |  | 0 | 0 | 0 | 0 | 0 | 0 | 0 | 0 | 0 |  | 0 | 0 | 0 | 0 | 0 | 0 | 0 | 0 | 0 |  | 0 | 0 |  | 0 | 0 | 0 | 0 | 0 | 0 | 0 | 0 | 0 |  | 0 | 0 | ok
VI.a | Agricultura y ganadería | Agropecuario |  | 4.9393 | 5.9668 | 7.1939 | 8.1029 | 9.1181 | 9.6183 | 10.0503 | 10.4018 | 10.7361 |  | 0 | 0 | 0 | 0 | 0 | 0 | 0 | 0 | 0 |  | 0 | 0 | 0 | 0 | 0 | 0 | 0 | 0 | 0 |  | 4.9393 | 5.9668 | 7.1939 | 8.1029 | 9.1181 | 9.6183 | 10.0503 | 10.4018 | 10.7361 |  | 8.4586 | 171.1211 |  | 10% | 15 |  | 1.9482 | 3.9224 | 4.729 | 5.3266 | 5.994 | 6.3228 | 6.6068 | 6.8378 | 7.0575 |  | 1.9482 | 5.8706 | 10.5996 | 13.978 | 16.0496 | 17.6433 | 18.9235 | 19.7674 | 20.5022 |  | 1.9482 | 5.8706 | 10.5996 | 13.978 | 16.0496 | 17.6433 | 18.9235 | 19.7674 | 20.5022 |  | 13.9202 | 274.8704 |  | -2.9912 | -0.096225 | 3.4057 | 5.8751 | 6.9315 | 8.025 | 8.8732 | 9.3655 | 9.7661 |  | 5.4616 | 103.7493 | ok
VII.a.Imports | Importaciones de electricidad | Electricidad |  | 0 | 0 | 0 | 0 | 0 | 0 | 0 | 0 | 0 |  | 0 | 0 | 0 | 0 | 0 | 0 | 0 | 0 | 0 |  | 0 | 0 | 0 | 0 | 0 | 0 | 0 | 0 | 0 |  | 0 | 0 | 0 | 0 | 0 | 0 | 0 | 0 | 0 |  | 0 | 0 |  | 10% | 15 |  | 0 | 0 | 0 | 0 | 0 | 0 | 0 | 0 | 0 |  | 0 | 0 | 0 | 0 | 0 | 0 | 0 | 0 | 0 |  | 0 | 0 | 0 | 0 | 0 | 0 | 0 | 0 | 0 |  | 0 | 0 |  | 0 | 0 | 0 | 0 | 0 | 0 | 0 | 0 | 0 |  | 0 | 0 | ok
VII.a.Exports | Importaciones de electricidad | Electricidad |  | 0 | 0 | 0 | 0 | 0 | 0 | 0 | 0 | 0 |  | 0 | 0 | 0 | 0 | 0 | 0 | 0 | 0 | 0 |  | 0 | 0 | 0 | 0 | 0 | 0 | 0 | 0 | 0 |  | 0 | 0 | 0 | 0 | 0 | 0 | 0 | 0 | 0 |  | 0 | 0 |  | 10% | 15 |  | 0 | 0 | 0 | 0 | 0 | 0 | 0 | 0 | 0 |  | 0 | 0 | 0 | 0 | 0 | 0 | 0 | 0 | 0 |  | 0 | 0 | 0 | 0 | 0 | 0 | 0 | 0 | 0 |  | 0 | 0 |  | 0 | 0 | 0 | 0 | 0 | 0 | 0 | 0 | 0 |  | 0 | 0 | ok
VII.b | Operación eficiente del sistema eléctrico nacional | Electricidad |  | 0 | 0 | 0 | 0 | 0 | 0 | 0 | 0 | 0 |  | 0 | 0 | 0 | 0 | 0 | 0 | 0 | 0 | 0 |  | 0 | 0 | 0 | 0 | 0 | 0 | 0 | 0 | 0 |  | 0 | 0 | 0 | 0 | 0 | 0 | 0 | 0 | 0 |  | 0 | 0 |  | 10% | 25 |  | 0 | 0 | 0 | 0 | 0 | 0 | 0 | 0 | 0 |  | 0 | 0 | 0 | 0 | 0 | 0 | 0 | 0 | 0 |  | 0 | 0 | 0 | 0 | 0 | 0 | 0 | 0 | 0 |  | 0 | 0 |  | 0 | 0 | 0 | 0 | 0 | 0 | 0 | 0 | 0 |  | 0 | 0 | ok
VII.c | Distribución de electricidad en la red | Electricidad |  | 0 | 0 | 0 | 0 | 0 | 0 | 0 | 0 | 0 |  | 0 | 0 | 0 | 0 | 0 | 0 | 0 | 0 | 0 |  | 0 | 0 | 0 | 0 | 0 | 0 | 0 | 0 | 0 |  | 0 | 0 | 0 | 0 | 0 | 0 | 0 | 0 | 0 |  | 0 | 0 |  | 10% | 30 |  | 0 | 0 | 0 | 0 | 0 | 0 | 0 | 0 | 0 |  | 0 | 0 | 0 | 0 | 0 | 0 | 0 | 0 | 0 |  | 0 | 0 | 0 | 0 | 0 | 0 | 0 | 0 | 0 |  | 0 | 0 |  | 0 | 0 | 0 | 0 | 0 | 0 | 0 | 0 | 0 |  | 0 | 0 | ok
VIII.a.1 | Acondicionamiento de espacios residencial | Edificaciones |  | 0 | 0 | 0 | 0 | 0 | 0 | 0 | 0 | 0 |  | 0 | 0 | 0 | 0 | 0 | 0 | 0 | 0 | 0 |  | 0 | 0 | 0 | 0 | 0 | 0 | 0 | 0 | 0 |  | 0 | 0 | 0 | 0 | 0 | 0 | 0 | 0 | 0 |  | 0 | 0 |  | 10% | 15 |  | 0 | 0 | 0 | 0 | 0 | 0 | 0 | 0 | 0 |  | 0 | 0 | 0 | 0 | 0 | 0 | 0 | 0 | 0 |  | 0 | 0 | 0 | 0 | 0 | 0 | 0 | 0 | 0 |  | 0 | 0 |  | 0 | 0 | 0 | 0 | 0 | 0 | 0 | 0 | 0 |  | 0 | 0 | ok
VIII.a.2 | Iluminación, refrigeración, cocción y otros usos | Edificaciones |  | 0 | 0.19004 | 0.22239 | 0.25715 | 0.30058 | 0.34029 | 0.39223 | 0.44352 | 0.49173 |  | 0 | 0 | 0 | 0 | 0 | 0 | 0 | 0 | 0 |  | 0 | 0 | 0 | 0 | 0 | 0 | 0 | 0 | 0 |  | 0 | 0.19004 | 0.22239 | 0.25715 | 0.30058 | 0.34029 | 0.39223 | 0.44352 | 0.49173 |  | 0.2931 | 5.8631 |  | 10% | 15 |  | 0 | 0.12493 | 0.14619 | 0.16904 | 0.19759 | 0.22369 | 0.25784 | 0.29156 | 0.32325 |  | 0 | 0.12493 | 0.27112 | 0.44016 | 0.51283 | 0.59033 | 0.67913 | 0.77309 | 0.87265 |  | 0 | 0.12493 | 0.27112 | 0.44016 | 0.51283 | 0.59033 | 0.67913 | 0.77309 | 0.87265 |  | 0.4738 | 8.8927 |  | 0 | -0.065115 | 0.048731 | 0.18302 | 0.21224 | 0.25004 | 0.2869 | 0.32957 | 0.38092 |  | 0.1807 | 3.0296 | ok
VIII.b | Residencial rural | Edificaciones |  | 0 | 0 | 0 | 0 | 0 | 0 | 0 | 0 | 0 |  | 0 | 0 | 0 | 0 | 0 | 0 | 0 | 0 | 0 |  | 0 | 0 | 0 | 0 | 0 | 0 | 0 | 0 | 0 |  | 0 | 0 | 0 | 0 | 0 | 0 | 0 | 0 | 0 |  | 0 | 0 |  | 10% | 15 |  | 0 | 0 | 0 | 0 | 0 | 0 | 0 | 0 | 0 |  | 0 | 0 | 0 | 0 | 0 | 0 | 0 | 0 | 0 |  | 0 | 0 | 0 | 0 | 0 | 0 | 0 | 0 | 0 |  | 0 | 0 |  | 0 | 0 | 0 | 0 | 0 | 0 | 0 | 0 | 0 |  | 0 | 0 | ok
IX.a.1 | Acondicionamiento de espacios comerciales y de servicios | Edificaciones |  | 0 | 0 | 0 | 0 | 0 | 0 | 0 | 0 | 0 |  | 0 | 0 | 0 | 0 | 0 | 0 | 0 | 0 | 0 |  | 0 | 0 | 0 | 0 | 0 | 0 | 0 | 0 | 0 |  | 0 | 0 | 0 | 0 | 0 | 0 | 0 | 0 | 0 |  | 0 | 0 |  | 10% | 15 |  | 0 | 0 | 0 | 0 | 0 | 0 | 0 | 0 | 0 |  | 0 | 0 | 0 | 0 | 0 | 0 | 0 | 0 | 0 |  | 0 | 0 | 0 | 0 | 0 | 0 | 0 | 0 | 0 |  | 0 | 0 |  | 0 | 0 | 0 | 0 | 0 | 0 | 0 | 0 | 0 |  | 0 | 0 | ok
IX.a.2 | Usos térmicos y equipamiento | Edificaciones |  | 0 | 0 | 0 | 0 | 0 | 0 | 0 | 0 | 0 |  | 0 | 0 | 0 | 0 | 0 | 0 | 0 | 0 | 0 |  | 0 | 0 | 0 | 0 | 0 | 0 | 0 | 0 | 0 |  | 0 | 0 | 0 | 0 | 0 | 0 | 0 | 0 | 0 |  | 0 | 0 |  | 10% | 15 |  | 0 | 0 | 0 | 0 | 0 | 0 | 0 | 0 | 0 |  | 0 | 0 | 0 | 0 | 0 | 0 | 0 | 0 | 0 |  | 0 | 0 | 0 | 0 | 0 | 0 | 0 | 0 | 0 |  | 0 | 0 |  | 0 | 0 | 0 | 0 | 0 | 0 | 0 | 0 | 0 |  | 0 | 0 | ok
X.a | Industria | Electricidad |  | 0 | 0 | 0 | 0 | 0 | 0 | 0 | 0 | 0 |  | 0 | 0 | 0 | 0 | 0 | 0 | 0 | 0 | 0 |  | 0 | 0 | 0 | 0 | 0 | 0 | 0 | 0 | 0 |  | 0 | 0 | 0 | 0 | 0 | 0 | 0 | 0 | 0 |  | 0 | 0 |  | 10% | 15 |  | 0 | 0 | 0 | 0 | 0 | 0 | 0 | 0 | 0 |  | 0 | 0 | 0 | 0 | 0 | 0 | 0 | 0 | 0 |  | 0 | 0 | 0 | 0 | 0 | 0 | 0 | 0 | 0 |  | 0 | 0 |  | 0 | 0 | 0 | 0 | 0 | 0 | 0 | 0 | 0 |  | 0 | 0 | ok
XI.a.TransporteUrbano | Transporte de pasajeros | Transporte |  | 0 | 82.0344 | 102.5877 | 115.8173 | 136.6365 | 160.1914 | 185.401 | 203.6622 | 227.6382 |  | 40.8364 | 57.0675 | 75.7716 | 93.4643 | 113.3537 | 135.5947 | 160.2436 | 183.768 | 208.705 |  | 0 | 0 | 0 | 0 | 0 | 0 | 0 | 0 | 0 |  | 40.8364 | 139.1019 | 178.3593 | 209.2815 | 249.9902 | 295.7861 | 345.6447 | 387.4303 | 436.3432 |  | 253.6415 | 4926.6811 |  | 10% | 15 |  | 0 | 53.9269 | 67.438 | 76.1347 | 89.8206 | 105.3049 | 121.8769 | 133.8812 | 149.6423 |  | 0 | 53.9269 | 121.3648 | 197.4995 | 233.3932 | 271.2601 | 317.0023 | 361.0629 | 405.4004 |  | 40.8364 | 110.9944 | 197.1364 | 290.9638 | 346.7469 | 406.8548 | 477.2459 | 544.831 | 614.1053 |  | 336.635 | 6308.7414 |  | 0 | -28.1075 | 18.7771 | 81.6822 | 96.7567 | 111.0687 | 131.6013 | 157.4007 | 177.7621 |  | 82.9935 | 1382.0603 | ok
XI.a.TransporteInterurbano | Transporte de pasajeros | Transporte |  | 0 | 0 | 0 | 0 | 0 | 0 | 0 | 0 | 0 |  | 0 | 0 | 0 | 0 | 0 | 0 | 0 | 0 | 0 |  | 0 | 0 | 0 | 0 | 0 | 0 | 0 | 0 | 0 |  | 0 | 0 | 0 | 0 | 0 | 0 | 0 | 0 | 0 |  | 0 | 0 |  | 10% | 5 |  | 0 | 0 | 0 | 0 | 0 | 0 | 0 | 0 | 0 |  | 0 | 0 | 0 | 0 | 0 | 0 | 0 | 0 | 0 |  | 0 | 0 | 0 | 0 | 0 | 0 | 0 | 0 | 0 |  | 0 | 0 |  | 0 | 0 | 0 | 0 | 0 | 0 | 0 | 0 | 0 |  | 0 | 0 | ok
XI.b.TransporteUrbano | Transporte de carga | Transporte |  | 0 | 0 | 0 | 0 | 0 | 0 | 0 | 0 | 0 |  | 0 | 0 | 0 | 0 | 0 | 0 | 0 | 0 | 0 |  | 0 | 0 | 0 | 0 | 0 | 0 | 0 | 0 | 0 |  | 0 | 0 | 0 | 0 | 0 | 0 | 0 | 0 | 0 |  | 0 | 0 |  | 10% | 30 |  | 0 | 0 | 0 | 0 | 0 | 0 | 0 | 0 | 0 |  | 0 | 0 | 0 | 0 | 0 | 0 | 0 | 0 | 0 |  | 0 | 0 | 0 | 0 | 0 | 0 | 0 | 0 | 0 |  | 0 | 0 |  | 0 | 0 | 0 | 0 | 0 | 0 | 0 | 0 | 0 |  | 0 | 0 | ok
XI.b.TransporteInterurbano | Transporte de carga | Transporte |  | 0 | 945.5572 | 945.5719 | 718.6706 | 378.3146 | 378.3371 | 378.3585 | 378.3913 | 378.4305 |  | 0 | 0 | 0 | 0 | 0 | 0 | 0 | 0 | 0 |  | 0 | 0 | 0 | 0 | 0 | 0 | 0 | 0 | 0 |  | 0 | 945.5572 | 945.5719 | 718.6706 | 378.3146 | 378.3371 | 378.3585 | 378.3913 | 378.4305 |  | 500.1813 | 12985.3535 |  | 10% | 10 |  | 0 | 769.4254 | 769.4374 | 584.8017 | 307.8448 | 307.8631 | 307.8805 | 307.9072 | 307.9391 |  | 0 | 769.4254 | 1538.8628 | 1354.2391 | 892.6464 | 615.7079 | 615.7437 | 615.7877 | 615.8463 |  | 0 | 769.4254 | 1538.8628 | 1354.2391 | 892.6464 | 615.7079 | 615.7437 | 615.7877 | 615.8463 |  | 779.8066 | 19140.6735 |  | 0 | -176.1318 | 593.2908 | 635.5684 | 514.3319 | 237.3708 | 237.3851 | 237.3965 | 237.4158 |  | 279.6253 | 6155.32 | ok
XI.c | Transporte internacional - Aviación | Transporte |  | 0 | 0 | 0 | 0 | 0 | 0 | 0 | 0 | 0 |  | 0 | 0 | 0 | 0 | 0 | 0 | 0 | 0 | 0 |  | 0 | 0 | 0 | 0 | 0 | 0 | 0 | 0 | 0 |  | 0 | 0 | 0 | 0 | 0 | 0 | 0 | 0 | 0 |  | 0 | 0 |  | 10% | 15 |  | 0 | 0 | 0 | 0 | 0 | 0 | 0 | 0 | 0 |  | 0 | 0 | 0 | 0 | 0 | 0 | 0 | 0 | 0 |  | 0 | 0 | 0 | 0 | 0 | 0 | 0 | 0 | 0 |  | 0 | 0 |  | 0 | 0 | 0 | 0 | 0 | 0 | 0 | 0 | 0 |  | 0 | 0 | ok
XI.d | Transporte internacional - Navegación | Transporte |  | 0 | 0 | 0 | 0 | 0 | 0 | 0 | 0 | 0 |  | 0 | 0 | 0 | 0 | 0 | 0 | 0 | 0 | 0 |  | 0 | 0 | 0 | 0 | 0 | 0 | 0 | 0 | 0 |  | 0 | 0 | 0 | 0 | 0 | 0 | 0 | 0 | 0 |  | 0 | 0 |  | 10% | 15 |  | 0 | 0 | 0 | 0 | 0 | 0 | 0 | 0 | 0 |  | 0 | 0 | 0 | 0 | 0 | 0 | 0 | 0 | 0 |  | 0 | 0 | 0 | 0 | 0 | 0 | 0 | 0 | 0 |  | 0 | 0 |  | 0 | 0 | 0 | 0 | 0 | 0 | 0 | 0 | 0 |  | 0 | 0 | ok
XII.a | Refinerías de petróleo - No lever | Producción de combustibles fósiles |  | -622545071.7769 | -2.9043e+17 | 68471053870506824 | -55761414026178880 | -2.5466e+17 | 61833470398210424 | 3.2886e+17 | 3.8951e+17 | 1.5289e+17 |  | -4.6622e+17 | -5.8917e+17 | -4.7266e+17 | -4.088e+17 | -4.1145e+17 | -3.2633e+17 | -1.8396e+17 | -49085417404610376 | 0 |  | 0 | 0 | 0 | 0 | 0 | 0 | 0 | 0 | 0 |  | -4.6622e+17 | -8.796e+17 | -4.0419e+17 | -4.6456e+17 | -6.6611e+17 | -2.645e+17 | 1.449e+17 | 3.4042e+17 | 1.5289e+17 |  | -2.7855e+17 | -8.2379e+18 |  | 10% | 15 |  | -245545055.6074 | -1.9092e+17 | 45010740299071296 | -36655818533011152 | -1.674e+17 | 40647399456531256 | 2.1618e+17 | 2.5605e+17 | 1.005e+17 |  | -245545055.6074 | -1.9092e+17 | -1.4591e+17 | -1.8256e+17 | -1.5905e+17 | -1.6341e+17 | 89424196054984384 | 5.1288e+17 | 5.7274e+17 |  | -4.6622e+17 | -7.8009e+17 | -6.1857e+17 | -5.9136e+17 | -5.705e+17 | -4.8974e+17 | -94532884226629440 | 4.6379e+17 | 5.7274e+17 |  | -2.8605e+17 | -8.874e+18 |  | 377000016.1695 | 99510262136397184 | -2.1438e+17 | -1.268e+17 | 95609002989449376 | -2.2525e+17 | -2.3943e+17 | 1.2337e+17 | 4.1985e+17 |  | -7502792179482183 | -6.3615e+17 | err
XII.b | Producción de carbón | Producción de combustibles fósiles |  | 3.7119 | 86.9452 | 97.5719 | 105.3003 | 71.4686 | 71.4686 | 68.7745 | 61.2291 | 2.0408 |  | 1.9831 | 44.8835 | 50.3693 | 54.3589 | 36.2858 | 36.2858 | 34.918 | 31.087 | 1.0311 |  | 15407.8929 | 20172.9265 | 24880.8937 | 27477.409 | 30530.4545 | 29379.5713 | 26156.2458 | 21689.7031 | 0 |  | 15413.5879 | 20304.7552 | 25028.8349 | 27637.0683 | 30638.2089 | 29487.3258 | 26259.9384 | 21782.0192 | 3.0719 |  | 21839.4234 | 491722.9712 |  | 10% | 15 |  | 1.464 | 57.1551 | 64.1407 | 69.2212 | 46.9813 | 46.9813 | 45.2102 | 40.2501 | 1.3415 |  | 1.464 | 58.6191 | 122.7599 | 190.517 | 180.3431 | 163.1837 | 139.1727 | 132.4416 | 86.8019 |  | 15411.3401 | 20276.4291 | 25054.0229 | 27722.2849 | 30747.0834 | 29579.0408 | 26330.3366 | 21853.2317 | 87.833 |  | 21895.7336 | 492759.8961 |  | -2.2478 | -28.3261 | 25.188 | 85.2166 | 108.8745 | 91.715 | 70.3982 | 71.2125 | 84.7611 |  | 56.3102 | 1036.9249 | ok
XII.c | Producción de hidrocarburos | Producción de combustibles fósiles |  | 0 | 0 | 0 | 0 | 0 | 0 | 0 | 0 | 0 |  | 0 | 0 | 0 | 0 | 0 | 0 | 0 | 0 | 0 |  | 26734.8364 | -193555.4928 | -280372.3624 | -288609.6902 | 70308.5696 | 64725.3639 | 41670.1954 | 11123.0186 | 4.1375 |  | 26734.8364 | -193555.4928 | -280372.3624 | -288609.6902 | 70308.5696 | 64725.3639 | 41670.1954 | 11123.0186 | 4.1375 |  | -60885.7138 | -2238312.395 |  | 10% | 15 |  | 0 | 0 | 0 | 0 | 0 | 0 | 0 | 0 | 0 |  | 0 | 0 | 0 | 0 | 0 | 0 | 0 | 0 | 0 |  | 26734.8364 | -193555.4928 | -280372.3624 | -288609.6902 | 70308.5696 | 64725.3639 | 41670.1954 | 11123.0186 | 4.1375 |  | -60885.7138 | -2238312.395 |  | 0 | 0 | 0 | 0 | 0 | 0 | 0 | 0 | 0 |  | 0 | 0 | ok
XIII.a | Transferencia de combustibles fósiles - No lever | Producción de combustibles fósiles |  | 4440.1311 | 234.1 | 202.942 | 319.0182 | 275.6827 | 312.8726 | 324.6141 | 312.2245 | 292.7392 |  | 0.78874 | 1.5268 | 1.3778 | 1.4815 | 1.4712 | 1.3568 | 1.1745 | 1.0011 | 0.92944 |  | 0 | 0 | 0 | 0 | 0 | 0 | 0 | 0 | 0 |  | 4440.9198 | 235.6268 | 204.3198 | 320.4997 | 277.1539 | 314.2294 | 325.7886 | 313.2256 | 293.6686 |  | 747.2703 | 9925.8294 |  | 10% | 15 |  | 1751.2824 | 153.89 | 133.4078 | 209.7127 | 181.2253 | 205.6727 | 213.3912 | 205.2467 | 192.4376 |  | 1751.2824 | 1905.1725 | 2038.5802 | 497.0105 | 524.3457 | 596.6107 | 600.2892 | 624.3106 | 611.0755 |  | 1752.0711 | 1906.6993 | 2039.958 | 498.492 | 525.8169 | 597.9675 | 601.4637 | 625.3117 | 612.005 |  | 1017.7539 | 23927.5484 |  | -2688.8487 | 1671.0725 | 1835.6382 | 177.9923 | 248.663 | 283.738 | 275.6751 | 312.0861 | 318.3363 |  | 270.4836 | 14001.719 | ok
XIII.b.Carbon | Importaciones de Carbon | Producción de combustibles fósiles |  | 0 | 0 | 0 | 0 | 0 | 0 | 0 | 0 | 0 |  | 0 | 0 | 0 | 0 | 0 | 0 | 0 | 0 | 0 |  | -12482.7192 | -17086.8489 | -22118.6997 | -27025.4761 | -29599.6613 | -29753.7934 | -28781.9268 | -25767.1742 | -21544.3124 |  | -12482.7192 | -17086.8489 | -22118.6997 | -27025.4761 | -29599.6613 | -29753.7934 | -28781.9268 | -25767.1742 | -21544.3124 |  | -23795.6235 | -500228.5399 |  | 10% | 15 |  | 0 | 0 | 0 | 0 | 0 | 0 | 0 | 0 | 0 |  | 0 | 0 | 0 | 0 | 0 | 0 | 0 | 0 | 0 |  | -12482.7192 | -17086.8489 | -22118.6997 | -27025.4761 | -29599.6613 | -29753.7934 | -28781.9268 | -25767.1742 | -21544.3124 |  | -23795.6235 | -500228.5399 |  | 0 | 0 | 0 | 0 | 0 | 0 | 0 | 0 | 0 |  | 0 | 0 | ok
XIII.b.Crudo | Importaciones de Crudo | Producción de combustibles fósiles |  | 0 | 0 | 0 | 0 | 0 | 0 | 0 | 0 | 0 |  | 0 | 0 | 0 | 0 | 0 | 0 | 0 | 0 | 0 |  | -43654.5148 | -69943.5661 | -68343.4893 | -69933.4688 | -81264.4879 | -65376.5033 | -38573.6179 | -13317.4756 | -4671.0951 |  | -43654.5148 | -69943.5661 | -68343.4893 | -69933.4688 | -81264.4879 | -65376.5033 | -38573.6179 | -13317.4756 | -4671.0951 |  | -50564.2465 | -1226964.3818 |  | 10% | 15 |  | 0 | 0 | 0 | 0 | 0 | 0 | 0 | 0 | 0 |  | 0 | 0 | 0 | 0 | 0 | 0 | 0 | 0 | 0 |  | -43654.5148 | -69943.5661 | -68343.4893 | -69933.4688 | -81264.4879 | -65376.5033 | -38573.6179 | -13317.4756 | -4671.0951 |  | -50564.2465 | -1226964.3818 |  | 0 | 0 | 0 | 0 | 0 | 0 | 0 | 0 | 0 |  | 0 | 0 | ok
XIII.b.Gas | Importaciones de Gas | Producción de combustibles fósiles |  | 0 | 0 | 0 | 0 | 0 | 0 | 0 | 0 | 0 |  | 0 | 0 | 0 | 0 | 0 | 0 | 0 | 0 | 0 |  | -2127.5775 | -3390.5251 | -3652.5766 | -4496.1334 | -1146.8467 | 3651.3934 | 3883.4271 | 3583.1464 | 3444.4371 |  | -2127.5775 | -3390.5251 | -3652.5766 | -4496.1334 | -1146.8467 | 3651.3934 | 3883.4271 | 3583.1464 | 3444.4371 |  | -27.9173 | -20933.4746 |  | 10% | 15 |  | 0 | 0 | 0 | 0 | 0 | 0 | 0 | 0 | 0 |  | 0 | 0 | 0 | 0 | 0 | 0 | 0 | 0 | 0 |  | -2127.5775 | -3390.5251 | -3652.5766 | -4496.1334 | -1146.8467 | 3651.3934 | 3883.4271 | 3583.1464 | 3444.4371 |  | -27.9173 | -20933.4746 |  | 0 | 0 | 0 | 0 | 0 | 0 | 0 | 0 | 0 |  | 0 | 0 | ok
XIV.a.ReduccionDeforestacion | Bosques plantados y naturales | Bosques |  | 0 | 0 | 0 | 0 | 0 | 0 | 0 | 0 | 0 |  | 0 | 0 | 0 | 0 | 0 | 0 | 0 | 0 | 0 |  | 0 | 0 | 0 | 0 | 0 | 0 | 0 | 0 | 0 |  | 0 | 0 | 0 | 0 | 0 | 0 | 0 | 0 | 0 |  | 0 | 0 |  | 10% | 15 |  | 0 | 0 | 0 | 0 | 0 | 0 | 0 | 0 | 0 |  | 0 | 0 | 0 | 0 | 0 | 0 | 0 | 0 | 0 |  | 0 | 0 | 0 | 0 | 0 | 0 | 0 | 0 | 0 |  | 0 | 0 |  | 0 | 0 | 0 | 0 | 0 | 0 | 0 | 0 | 0 |  | 0 | 0 | ok
XIV.a.ReforestacionComercial | Bosques plantados y naturales | Bosques |  | 0 | 0 | 0 | 0 | 0 | 0 | 0 | 0 | 0 |  | 0 | 0 | 0 | 0 | 0 | 0 | 0 | 0 | 0 |  | 0 | 0 | 0 | 0 | 0 | 0 | 0 | 0 | 0 |  | 0 | 0 | 0 | 0 | 0 | 0 | 0 | 0 | 0 |  | 0 | 0 |  | 10% | 15 |  | 0 | 0 | 0 | 0 | 0 | 0 | 0 | 0 | 0 |  | 0 | 0 | 0 | 0 | 0 | 0 | 0 | 0 | 0 |  | 0 | 0 | 0 | 0 | 0 | 0 | 0 | 0 | 0 |  | 0 | 0 |  | 0 | 0 | 0 | 0 | 0 | 0 | 0 | 0 | 0 |  | 0 | 0 | ok
XIV.a.ReforestacionProtectora | Bosques plantados y naturales | Bosques |  | 0 | 0 | 0 | 0 | 0 | 0 | 0 | 0 | 0 |  | 0 | 0 | 0 | 0 | 0 | 0 | 0 | 0 | 0 |  | 0 | 0 | 0 | 0 | 0 | 0 | 0 | 0 | 0 |  | 0 | 0 | 0 | 0 | 0 | 0 | 0 | 0 | 0 |  | 0 | 0 |  | 10% | 15 |  | 0 | 0 | 0 | 0 | 0 | 0 | 0 | 0 | 0 |  | 0 | 0 | 0 | 0 | 0 | 0 | 0 | 0 | 0 |  | 0 | 0 | 0 | 0 | 0 | 0 | 0 | 0 | 0 |  | 0 | 0 |  | 0 | 0 | 0 | 0 | 0 | 0 | 0 | 0 | 0 |  | 0 | 0 | ok
XV.a | Residuos | Residuos |  | 0.00039521 | 0.00044676 | 0.00050308 | 0.00052824 | 0.00055306 | 0.00057574 | 0.00059359 | 0.00060605 | 0.00061696 |  | 0.00079043 | 0.00089352 | 0.0010062 | 0.0010565 | 0.0011061 | 0.0011515 | 0.0011872 | 0.0012121 | 0.0012339 |  | 0 | 0 | 0 | 0 | 0 | 0 | 0 | 0 | 0 |  | 0.0011856 | 0.0013403 | 0.0015092 | 0.0015847 | 0.0016592 | 0.0017272 | 0.0017808 | 0.0018182 | 0.0018509 |  | 0.0016062 | 0.03315 |  | 10% | 15 |  | 0.00015588 | 0.00029369 | 0.00033071 | 0.00034725 | 0.00036357 | 0.00037847 | 0.00039021 | 0.0003984 | 0.00040557 |  | 0.00015588 | 0.00044957 | 0.00078028 | 0.00097164 | 0.0010415 | 0.0010893 | 0.0011322 | 0.0011671 | 0.0011942 |  | 0.00094631 | 0.0013431 | 0.0017864 | 0.0020281 | 0.0021477 | 0.0022408 | 0.0023194 | 0.0023792 | 0.0024281 |  | 0.0019577 | 0.040129 |  | -0.00023933 | 2.8074e-06 | 0.00027719 | 0.00044341 | 0.00048846 | 0.00051355 | 0.00053866 | 0.00056103 | 0.00057722 |  | 0.00035144 | 0.0069791 | ok
XVII.a.1 | Autogeneración solar fotovoltaica | Electricidad |  | 0 | 0.016613 | 0 | 0 | 0 | 0 | 0 | 0 | 0 |  | 0.0014512 | 0.0026122 | 0.00087073 | 0 | 0 | 0 | 0 | 0 | 0 |  | 0 | 0 | 0 | 0 | 0 | 0 | 0 | 0 | 0 |  | 0.0014512 | 0.019226 | 0.00087073 | 0 | 0 | 0 | 0 | 0 | 0 |  | 0.0023942 | 0.085474 |  | 10% | 15 |  | 0 | 0.010921 | 0 | 0 | 0 | 0 | 0 | 0 | 0 |  | 0 | 0.010921 | 0.010921 | 0.010921 | 0 | 0 | 0 | 0 | 0 |  | 0.0014512 | 0.013533 | 0.011792 | 0.010921 | 0 | 0 | 0 | 0 | 0 |  | 0.0041886 | 0.13282 |  | 0 | -0.0056922 | 0.010921 | 0.010921 | 0 | 0 | 0 | 0 | 0 |  | 0.0017944 | 0.047341 | ok
XVII.a.2 | Autogeneración solar térmica | Electricidad |  | 0 | 0.52715 | 0.26357 | 0 | 0 | 0 | 0 | 0 | 0 |  | 0 | 0 | 0 | 0 | 0 | 0 | 0 | 0 | 0 |  | 0 | 0 | 0 | 0 | 0 | 0 | 0 | 0 | 0 |  | 0 | 0.52715 | 0.26357 | 0 | 0 | 0 | 0 | 0 | 0 |  | 0.087858 | 3.1535 |  | 10% | 15 |  | 0 | 0.34653 | 0.17326 | 0 | 0 | 0 | 0 | 0 | 0 |  | 0 | 0.34653 | 0.51979 | 0.51979 | 0.17326 | 0 | 0 | 0 | 0 |  | 0 | 0.34653 | 0.51979 | 0.51979 | 0.17326 | 0 | 0 | 0 | 0 |  | 0.17326 | 5.288 |  | 0 | -0.18062 | 0.25622 | 0.51979 | 0.17326 | 0 | 0 | 0 | 0 |  | 0.085407 | 2.1345 | ok
XVII.a.3 | Energía solar a gran escala | Electricidad |  | 0 | 0 | 0.00025641 | 0.00025641 | 0.00025641 | 0.00046154 | 0.00025641 | 0.00051283 | 0.00051283 |  | 0 | 0 | 1.1213e-05 | 2.2427e-05 | 3.364e-05 | 5.3824e-05 | 6.5038e-05 | 7.6251e-05 | 7.6251e-05 |  | 0 | 0 | 0 | 0 | 0 | 0 | 0 | 0 | 0 |  | 0 | 0 | 0.00026763 | 0.00027884 | 0.00029005 | 0.00051537 | 0.00032145 | 0.00058908 | 0.00058908 |  | 0.00031683 | 0.0058587 |  | 10% | 15 |  | 0 | 0 | 0.00016856 | 0.00016856 | 0.00016856 | 0.0003034 | 0.00016856 | 0.00033712 | 0.00033712 |  | 0 | 0 | 0.00016856 | 0.00033712 | 0.00050567 | 0.00064052 | 0.00064052 | 0.00080908 | 0.00084279 |  | 0 | 0 | 0.00017977 | 0.00035954 | 0.00053931 | 0.00069434 | 0.00070556 | 0.00088533 | 0.00091904 |  | 0.00047588 | 0.00837 |  | 0 | 0 | -8.7855e-05 | 8.0703e-05 | 0.00024926 | 0.00017898 | 0.00038411 | 0.00029625 | 0.00032996 |  | 0.00015905 | 0.0025113 | ok
Total | Total | Total |  | -622540622.9942 | -2.9043e+17 | 68471053870592936 | -55761414026168808 | -2.5466e+17 | 61833470398218728 | 3.2886e+17 | 3.8951e+17 | 1.5289e+17 |  | -4.6622e+17 | -5.8917e+17 | -4.7266e+17 | -4.088e+17 | -4.1145e+17 | -3.2633e+17 | -1.8396e+17 | -49085417403335056 | 1292754.7126 |  | -16122.0821 | -263803.5064 | -349606.2343 | -362587.3594 | -11171.9718 | 2626.0319 | 4354.3237 | -2688.7817 | -22766.833 |  | -4.6622e+17 | -8.796e+17 | -4.0419e+17 | -4.6456e+17 | -6.6611e+17 | -2.645e+17 | 1.449e+17 | 3.4042e+17 | 1.5289e+17 |  | -2.7855e+17 | -8.2379e+18 |  |  |  |  | -245543300.9126 | -1.9092e+17 | 45010740299122120 | -36655818533005112 | -1.674e+17 | 40647399456535880 | 2.1618e+17 | 2.5605e+17 | 1.005e+17 |  | -245543300.9126 | -1.9092e+17 | -1.4591e+17 | -1.8256e+17 | -1.5905e+17 | -1.6341e+17 | 89424196055000816 | 5.1288e+17 | 5.7274e+17 |  | -4.6622e+17 | -7.8009e+17 | -6.1857e+17 | -5.9136e+17 | -5.705e+17 | -4.8974e+17 | -94532884225350832 | 4.6379e+17 | 5.7274e+17 |  | -2.8605e+17 | -8.874e+18 |  | 376997322.0816 | 99510262136312064 | -2.1438e+17 | -1.268e+17 | 95609002989626912 | -2.2525e+17 | -2.3943e+17 | 1.2337e+17 | 4.1985e+17 |  | -7502792179433877 | -6.3615e+17 | ok
[83 empty] | 64 | -256 | 128 | 256 | 128 | -96 | -64 | -64 | -32 |  | 128 | ok
|  | $MMCOP |  | C1.Alto 2010: C1.Bajo; High estimate of capital costs 2015: Low estimate of capital costs |  | C2.Bajo | Low estimate of operating costs | [8 empty] | C3.Bajo | Low estimate of fuel costs | [8 empty] | Low estimate of total cost | [9 empty] | Cashflow capital basis |  |  | Loan |  |  | Repayments for capital spent in that period | [9 empty] | Repayments for outstanding capital | [9 empty] | Total cost (amortised capital) | [9 empty] | Amortised Capital |  |  | Extra cost due to financing capital, compared with doing it out of cash | [9 empty] | Extra cost due to financing capital, compared with doing it out of cash
|  | Category |  | 2010 | 2015 | 2020 | 2025 | 2030 | 2035 | 2040 | 2045 | 2050 |  | 2010 | 2015 | 2020 | 2025 | 2030 | 2035 | 2040 | 2045 | 2050 |  | 2010 | 2015 | 2020 | 2025 | 2030 | 2035 | 2040 | 2045 | 2050 |  | 2010 | 2015 | 2020 | 2025 | 2030 | 2035 | 2040 | 2045 | 2050 |  | Mean | NPV |  | Rate | Years |  | 2010 | 2015 | 2020 | 2025 | 2030 | 2035 | 2040 | 2045 | 2050 |  | 2010 | 2015 | 2020 | 2025 | 2030 | 2035 | 2040 | 2045 | 2050 |  | 2010 | 2015 | 2020 | 2025 | 2030 | 2035 | 2040 | 2045 | 2050 |  | Mean | NPV |  | 2010 | 2015 | 2020 | 2025 | 2030 | 2035 | 2040 | 2045 | 2050 |  | Mean | NPV
|  | Agropecuario |  | 4.9393 | 5.743 | 6.6543 | 7.1913 | 7.7504 | 7.8148 | 7.789 | 7.6714 | 7.5152 |  | 0 | 0 | 0 | 0 | 0 | 0 | 0 | 0 | 0 |  | 0 | 0 | 0 | 0 | 0 | 0 | 0 | 0 | 0 |  | 4.9393 | 5.743 | 6.6543 | 7.1913 | 7.7504 | 7.8148 | 7.789 | 7.6714 | 7.5152 |  | 7.0076 | 145.8004 |  |  |  |  | 0.98787 | 1.9143 | 2.2181 | 2.3971 | 2.5835 | 2.6049 | 2.5963 | 2.5571 | 2.5051 |  | 0.98787 | 2.9022 | 5.1203 | 6.5296 | 7.1987 | 7.5855 | 7.7847 | 7.7584 | 7.6585 |  | 0.98787 | 2.9022 | 5.1203 | 6.5296 | 7.1987 | 7.5855 | 7.7847 | 7.7584 | 7.6585 |  | 5.9473 | 120.9216 |  | -3.9515 | -2.8408 | -1.534 | -0.66174 | -0.55171 | -0.22933 | -0.0042463 | 0.08704 | 0.14329 |  | -1.0603 | -24.8788 | ok
|  | Bioenergía |  | 0 | 0 | 0 | 0 | 0 | 0 | 0 | 0 | 0 |  | 0 | 0 | 0 | 0 | 0 | 0 | 0 | 0 | 0 |  | 0 | 0 | 0 | 0 | 0 | 0 | 0 | 0 | 0 |  | 0 | 0 | 0 | 0 | 0 | 0 | 0 | 0 | 0 |  | 0 | 0 |  |  |  |  | 0 | 0 | 0 | 0 | 0 | 0 | 0 | 0 | 0 |  | 0 | 0 | 0 | 0 | 0 | 0 | 0 | 0 | 0 |  | 0 | 0 | 0 | 0 | 0 | 0 | 0 | 0 | 0 |  | 0 | 0 |  | 0 | 0 | 0 | 0 | 0 | 0 | 0 | 0 | 0 |  | 0 | 0 | ok
|  | Bosques |  | 0 | 0 | 0 | 0 | 0 | 0 | 0 | 0 | 0 |  | 0 | 0 | 0 | 0 | 0 | 0 | 0 | 0 | 0 |  | 0 | 0 | 0 | 0 | 0 | 0 | 0 | 0 | 0 |  | 0 | 0 | 0 | 0 | 0 | 0 | 0 | 0 | 0 |  | 0 | 0 |  |  |  |  | 0 | 0 | 0 | 0 | 0 | 0 | 0 | 0 | 0 |  | 0 | 0 | 0 | 0 | 0 | 0 | 0 | 0 | 0 |  | 0 | 0 | 0 | 0 | 0 | 0 | 0 | 0 | 0 |  | 0 | 0 |  | 0 | 0 | 0 | 0 | 0 | 0 | 0 | 0 | 0 |  | 0 | 0 | ok
|  | Edificaciones |  | 0 | 0.097681 | 0.11022 | 0.1224 | 0.13695 | 0.14851 | 0.16312 | 0.17574 | 0.18519 |  | 0 | 0 | 0 | 0 | 0 | 0 | 0 | 0 | 0 |  | 0 | 0 | 0 | 0 | 0 | 0 | 0 | 0 | 0 |  | 0 | 0.097681 | 0.11022 | 0.1224 | 0.13695 | 0.14851 | 0.16312 | 0.17574 | 0.18519 |  | 0.12665 | 2.6317 |  |  |  |  | 0 | 0.03256 | 0.036741 | 0.0408 | 0.045651 | 0.049505 | 0.054372 | 0.05858 | 0.061729 |  | 0 | 0.03256 | 0.069301 | 0.1101 | 0.12319 | 0.13596 | 0.14953 | 0.16246 | 0.17468 |  | 0 | 0.03256 | 0.069301 | 0.1101 | 0.12319 | 0.13596 | 0.14953 | 0.16246 | 0.17468 |  | 0.10642 | 2.0561 |  | 0 | -0.06512 | -0.040922 | -0.012298 | -0.013762 | -0.012558 | -0.013588 | -0.013283 | -0.010505 |  | -0.020226 | -0.5756 | ok
|  | Electricidad |  | 0 | 91070.6446 | 42516.1973 | 634.6266 | 1297.0869 | 3172.5818 | 3135.5865 | 3098.5913 | 3092.8754 |  | 212818.2877 | 189687.8137 | 211630.4068 | 223662.4277 | 213654.8939 | 203624.9927 | 193595.0914 | 183565.1901 | 223580.8665 |  | 0 | 0 | 0 | 0 | 0 | 0 | 0 | 0 | 0 |  | 212818.2877 | 280758.4583 | 254146.6041 | 224297.0543 | 214951.9808 | 206797.5745 | 196730.6779 | 186663.7814 | 226673.7419 |  | 222648.6845 | 4880442.4109 |  |  |  |  | 0 | 22767.6734 | 10629.0552 | 104.9433 | 230.4342 | 542.3879 | 535.5932 | 528.7986 | 527.2171 |  | 0 | 22767.6734 | 33396.7285 | 33501.6718 | 33732.0573 | 11506.7974 | 1413.3587 | 2175.0747 | 2616.7733 |  | 212818.2877 | 212455.4871 | 245027.1353 | 257164.0995 | 247386.9512 | 215131.79 | 195008.4501 | 185740.2648 | 226197.6398 |  | 221881.1228 | 4752679.7808 |  | 0 | -68302.9712 | -9119.4688 | 32867.0452 | 32434.9704 | 8334.2156 | -1722.2278 | -923.5166 | -476.1021 |  | -767.5617 | -127762.6301 | ok
|  | Producción de combustibles fósiles |  | -298268192.5774 | -1.3915e+17 | 32805398359100620 | -26716039797708672 | -1.2201e+17 | 29625243276892108 | 1.5756e+17 | 1.8662e+17 | 73250144931999664 |  | -3.9467e+17 | -4.9875e+17 | -4.0012e+17 | -3.4606e+17 | -3.483e+17 | -2.7625e+17 | -1.5572e+17 | -41551861573525728 | 1.0316 |  | -36609.5649 | -92293.7493 | -98578.9746 | -95355.0831 | -30150.0564 | -26072.5345 | -16149.1882 | -6213.9246 | -11595.5616 |  | -3.9467e+17 | -6.379e+17 | -3.6731e+17 | -3.7277e+17 | -4.7031e+17 | -2.4662e+17 | 1.8371e+15 | 1.4507e+17 | 73250144931988064 |  | -2.5216e+17 | -6.8749e+18 |  |  |  |  | -59653638.5155 | -46382923631406328 | 10935132786366874 | -8905346599236225 | -40670170985775648 | 9875081092297368 | 52520248192986128 | 62206296353865976 | 24416714977333220 |  | -59653638.5155 | -46382923691059968 | -35447790904693096 | -44353137444275688 | -38640384798645008 | -39700436492714512 | 21725158299507848 | 1.246e+17 | 1.3914e+17 |  | -3.9467e+17 | -5.4513e+17 | -4.3556e+17 | -3.9041e+17 | -3.8694e+17 | -3.1595e+17 | -1.34e+17 | 83049764065617552 | 1.3914e+17 |  | -2.645e+17 | -6.9661e+18 |  | 238614554.0619 | 92765847203158992 | -68253189263793720 | -17637097646567010 | 83370128158681936 | -69325679769606624 | -1.3584e+17 | -62017263422448448 | 65893114592185664 |  | -12337747354358352 | -91147100350451680 | ok
|  | Residuos |  | 0.00039521 | 0.00043 | 0.00046535 | 0.00046881 | 0.0004701 | 0.00046779 | 0.00046003 | 0.00044696 | 0.00043187 |  | 0.00079043 | 0.00086001 | 0.0009307 | 0.00093762 | 0.00094021 | 0.00093558 | 0.00092006 | 0.00089393 | 0.00086375 |  | 0 | 0 | 0 | 0 | 0 | 0 | 0 | 0 | 0 |  | 0.0011856 | 0.00129 | 0.0013961 | 0.0014064 | 0.0014103 | 0.0014034 | 0.0013801 | 0.0013409 | 0.0012956 |  | 0.0013454 | 0.028512 |  |  |  |  | 7.9043e-05 | 0.00014333 | 0.00015512 | 0.00015627 | 0.0001567 | 0.00015593 | 0.00015334 | 0.00014899 | 0.00014396 |  | 7.9043e-05 | 0.00022238 | 0.00037749 | 0.00045472 | 0.00046809 | 0.0004689 | 0.00046597 | 0.00045826 | 0.00044629 |  | 0.00086947 | 0.0010824 | 0.0013082 | 0.0013923 | 0.0014083 | 0.0014045 | 0.001386 | 0.0013522 | 0.00131 |  | 0.0012793 | 0.027012 |  | -0.00031617 | -0.00020763 | -8.7857e-05 | -1.4088e-05 | -2.0157e-06 | 1.1126e-06 | 5.944e-06 | 1.1297e-05 | 1.4416e-05 |  | -6.611e-05 | -0.0014994 | ok
|  | Transporte |  | 0 | 989.0569 | 969.5477 | 740.608 | 437.7084 | 437.5545 | 436.9137 | 429.2644 | 424.2482 |  | 40.8364 | 54.9275 | 70.0887 | 82.9495 | 96.3506 | 110.1707 | 124.1888 | 135.5289 | 146.0935 |  | 0 | 0 | 0 | 0 | 0 | 0 | 0 | 0 | 0 |  | 40.8364 | 1043.9844 | 1039.6364 | 823.5575 | 534.0591 | 547.7251 | 561.1025 | 564.7934 | 570.3416 |  | 636.2263 | 15703.1 |  |  |  |  | 0 | 481.3688 | 468.9582 | 353.1727 | 199.4974 | 197.0846 | 194.5092 | 189.5987 | 185.5663 |  | 0 | 481.3688 | 950.327 | 848.4503 | 584.3013 | 430.8446 | 430.3075 | 427.4931 | 423.0603 |  | 40.8364 | 536.2962 | 1020.4157 | 931.3998 | 680.6519 | 541.0153 | 554.4963 | 563.022 | 569.1538 |  | 604.1431 | 14157.6239 |  | 0 | -507.6881 | -19.2207 | 107.8423 | 146.5929 | -6.7098 | -6.6062 | -1.7713 | -1.1879 |  | -32.0832 | -1545.4761 | ok
|  | Total |  | -298268187.6377 | -1.3915e+17 | 32805398359144112 | -26716039797707292 | -1.2201e+17 | 29625243276895724 | 1.5756e+17 | 1.8662e+17 | 73250144932003200 | 0 | -3.9467e+17 | -4.9875e+17 | -4.0012e+17 | -3.4606e+17 | -3.483e+17 | -2.7625e+17 | -1.5572e+17 | -41551861573342024 | 223727.9924 | 0 | -36609.5649 | -92293.7493 | -98578.9746 | -95355.0831 | -30150.0564 | -26072.5345 | -16149.1882 | -6213.9246 | -11595.5616 | 0 | -3.9467e+17 | -6.379e+17 | -3.6731e+17 | -3.7277e+17 | -4.7031e+17 | -2.4662e+17 | 1.8371e+15 | 1.4507e+17 | 73250144932215328 | 0 | -2.5216e+17 | -6.8749e+18 | 0 | 0% | 0 | 0 | -59653637.5275 | -46382923631383080 | 10935132786377974 | -8905346599235765 | -40670170985775216 | 9875081092298112 | 52520248192986856 | 62206296353866696 | 24416714977333932 | 0 | -59653637.5275 | -46382923691036720 | -35447790904658744 | -44353137444241328 | -38640384798610688 | -39700436492702568 | 21725158299509700 | 1.246e+17 | 1.3914e+17 | 0 | -3.9467e+17 | -5.4513e+17 | -4.3556e+17 | -3.9041e+17 | -3.8694e+17 | -3.1595e+17 | -1.34e+17 | 83049764065803856 | 1.3914e+17 | 0 | -2.645e+17 | -6.9661e+18 | 0 | 238614550.1101 | 92765847203090176 | -68253189263802856 | -17637097646534036 | 83370128158714512 | -69325679769598296 | -1.3584e+17 | -62017263422449368 | 65893114592185192 | 0 | -12337747354359152 | -91147100350581024 | ok
|  |  |  | ok | ok | ok | -4 | ok | -4 | ok | ok | 16 |  | ok | ok | ok | ok | ok | -32 | ok | ok | ok |  | ok | ok | ok | ok | ok | ok | ok | ok | ok |  | ok | -128 | ok | ok | ok | ok | ok | ok | 16 |  | 32 | -2048 |  |  |  |  | ok | ok | ok | -1 | ok | 2 | -8 | ok | -4 |  | ok | ok | ok | ok | ok | ok | ok | ok | ok |  | ok | ok | ok | ok | 64 | ok | 16 | ok | 16 |  | -32 | -2048 |  | ok | ok | 8 | ok | ok | ok | ok | 8 | 8 |  | 6 | -16
|  | $MMCOP |  | C1.Bajo 2010: C1.Medio; Low estimate of capital costs 2015: Point estimate of capital costs |  | C2.Medio | Point estimate of operating costs | [8 empty] | C3.Medio | Point estimate of fuel costs | [8 empty] | Point estimate of total cost | [9 empty] | Cashflow capital basis |  |  | Loan |  |  | Repayments for capital spent in that period | [9 empty] | Repayments for outstanding capital | [8 empty] | Total cost (amortised capital) | [10 empty] | Amortised Capital |  |  | Extra cost due to financing capital, compared with doing it out of cash | [9 empty] | Extra cost due to financing capital, compared with doing it out of cash
|  | Category |  | 2010 | 2015 | 2020 | 2025 | 2030 | 2035 | 2040 | 2045 | 2050 |  | 2010 | 2015 | 2020 | 2025 | 2030 | 2035 | 2040 | 2045 | 2050 |  | 2010 | 2015 | 2020 | 2025 | 2030 | 2035 | 2040 | 2045 | 2050 |  | 2010 | 2015 | 2020 | 2025 | 2030 | 2035 | 2040 | 2045 | 2050 |  | Mean | NPV |  | Rate | Years |  | 2010 | 2015 | 2020 | 2025 | 2030 | 2035 | 2040 | 2045 | 2050 |  | 2010 | 2015 | 2020 | 2025 | 2030 | 2035 | 2040 | 2045 | 2050 |  | 2010 | 2015 | 2020 | 2025 | 2030 | 2035 | 2040 | 2045 | 2050 |  | Mean | NPV |  | 2010 | 2015 | 2020 | 2025 | 2030 | 2035 | 2040 | 2045 | 2050 |  | Mean | NPV
|  | Agropecuario |  | 4.9393 | 5.8176 | 6.8342 | 7.4952 | 8.2063 | 8.416 | 8.5428 | 8.5815 | 8.5888 |  | 0 | 0 | 0 | 0 | 0 | 0 | 0 | 0 | 0 |  | 0 | 0 | 0 | 0 | 0 | 0 | 0 | 0 | 0 |  | 4.9393 | 5.8176 | 6.8342 | 7.4952 | 8.2063 | 8.416 | 8.5428 | 8.5815 | 8.5888 |  | 7.4913 | 154.2406 |  |  |  |  | 1.6269 | 3.1937 | 3.7518 | 4.1146 | 4.505 | 4.6202 | 4.6897 | 4.711 | 4.715 |  | 1.6269 | 4.8207 | 8.5724 | 11.0601 | 12.3715 | 13.2398 | 13.8149 | 14.0209 | 14.1158 |  | 1.6269 | 4.8207 | 8.5724 | 11.0601 | 12.3715 | 13.2398 | 13.8149 | 14.0209 | 14.1158 |  | 10.4048 | 209.2807 |  | -3.3124 | -0.99696 | 1.7383 | 3.565 | 4.1652 | 4.8238 | 5.2722 | 5.4394 | 5.527 |  | 2.9135 | 55.0401 | ok
|  | Bioenergía |  | 0 | 0 | 0 | 0 | 0 | 0 | 0 | 0 | 0 |  | 0 | 0 | 0 | 0 | 0 | 0 | 0 | 0 | 0 |  | 0 | 0 | 0 | 0 | 0 | 0 | 0 | 0 | 0 |  | 0 | 0 | 0 | 0 | 0 | 0 | 0 | 0 | 0 |  | 0 | 0 |  |  |  |  | 0 | 0 | 0 | 0 | 0 | 0 | 0 | 0 | 0 |  | 0 | 0 | 0 | 0 | 0 | 0 | 0 | 0 | 0 |  | 0 | 0 | 0 | 0 | 0 | 0 | 0 | 0 | 0 |  | 0 | 0 |  | 0 | 0 | 0 | 0 | 0 | 0 | 0 | 0 | 0 |  | 0 | 0 | ok
|  | Bosques |  | 0 | 0 | 0 | 0 | 0 | 0 | 0 | 0 | 0 |  | 0 | 0 | 0 | 0 | 0 | 0 | 0 | 0 | 0 |  | 0 | 0 | 0 | 0 | 0 | 0 | 0 | 0 | 0 |  | 0 | 0 | 0 | 0 | 0 | 0 | 0 | 0 | 0 |  | 0 | 0 |  |  |  |  | 0 | 0 | 0 | 0 | 0 | 0 | 0 | 0 | 0 |  | 0 | 0 | 0 | 0 | 0 | 0 | 0 | 0 | 0 |  | 0 | 0 | 0 | 0 | 0 | 0 | 0 | 0 | 0 |  | 0 | 0 |  | 0 | 0 | 0 | 0 | 0 | 0 | 0 | 0 | 0 |  | 0 | 0 | ok
|  | Edificaciones |  | 0 | 0.13365 | 0.15255 | 0.17181 | 0.19537 | 0.21518 | 0.24086 | 0.26445 | 0.28444 |  | 0 | 0 | 0 | 0 | 0 | 0 | 0 | 0 | 0 |  | 0 | 0 | 0 | 0 | 0 | 0 | 0 | 0 | 0 |  | 0 | 0.13365 | 0.15255 | 0.17181 | 0.19537 | 0.21518 | 0.24086 | 0.26445 | 0.28444 |  | 0.18426 | 3.7748 |  |  |  |  | 0 | 0.073371 | 0.083748 | 0.094318 | 0.10725 | 0.11813 | 0.13223 | 0.14518 | 0.15615 |  | 0 | 0.073371 | 0.15712 | 0.25144 | 0.28532 | 0.3197 | 0.35761 | 0.39553 | 0.43355 |  | 0 | 0.073371 | 0.15712 | 0.25144 | 0.28532 | 0.3197 | 0.35761 | 0.39553 | 0.43355 |  | 0.25263 | 4.8291 |  | 0 | -0.06028 | 0.0045648 | 0.079629 | 0.089949 | 0.10452 | 0.11675 | 0.13108 | 0.14912 |  | 0.068369 | 1.0543 | ok
|  | Electricidad |  | 0 | 221872.4771 | 90195.7747 | 4403.0126 | 2702.9336 | 6782.0715 | 6658.8803 | 6535.6894 | 6472.9598 |  | 549305.7096 | -65187.0516 | -26371.2644 | -80477.3175 | -86121.7853 | -92037.9938 | -98175.0868 | -104533.0643 | 631537.3256 |  | 0 | 0 | 0 | 0 | 0 | 0 | 0 | 0 | 0 |  | 549305.7096 | 156685.4256 | 63824.5103 | -76074.3049 | -83418.8517 | -85255.9223 | -91516.2065 | -97997.3749 | 638010.2854 |  | 108173.6967 | 1350209.7717 |  |  |  |  | 0 | 104715.9833 | 42569.2259 | 1987.3147 | 1112.0144 | 2754.9932 | 2704.7189 | 2654.4448 | 2628.5325 |  | 0 | 104715.9833 | 147285.2092 | 149272.5239 | 150384.3816 | 48423.4726 | 8559.0411 | 10867.8872 | 13183.0747 |  | 549305.7096 | 39528.9317 | 120913.9448 | 68795.2064 | 64262.5963 | -43614.5212 | -89616.0457 | -93665.1771 | 644720.4003 |  | 140070.1161 | 1969848.6289 |  | 0 | -117156.4939 | 57089.4345 | 144869.5113 | 147681.448 | 41641.4011 | 1900.1608 | 4332.1978 | 6710.115 |  | 31896.4194 | 619638.8572 | ok
|  | Producción de combustibles fósiles |  | -411763544.9522 | -1.921e+17 | 45288377788092856 | -36881920777673136 | -1.6844e+17 | 40898122769353616 | 2.1752e+17 | 2.5763e+17 | 1.0112e+17 |  | -4.1971e+17 | -5.304e+17 | -4.255e+17 | -3.6802e+17 | -3.704e+17 | -2.9378e+17 | -1.6561e+17 | -44188606114405352 | 1.9428 |  | -16122.0821 | -19583.5893 | -14840.1942 | -14191.5859 | -10662.9921 | -1455.2405 | -2588.6278 | -3615.3066 | -16447.5426 |  | -4.1971e+17 | -7.2249e+17 | -3.8022e+17 | -4.049e+17 | -5.3884e+17 | -2.5288e+17 | 51909796725044352 | 2.1344e+17 | 1.0112e+17 |  | -2.614e+17 | -7.352e+18 |  |  |  |  | -135628271.6507 | -1.0546e+17 | 24862102212805284 | -20247183250184384 | -92467642397653024 | 22451970202184356 | 1.1941e+17 | 1.4143e+17 | 55513808138134336 |  | -135628271.6507 | -1.0546e+17 | -80594046538637184 | -1.0084e+17 | -87852723435032144 | -90262855445653056 | 49394288737411416 | 2.8329e+17 | 3.1636e+17 |  | -4.1971e+17 | -6.3585e+17 | -5.061e+17 | -4.6886e+17 | -4.5826e+17 | -3.8404e+17 | -1.1621e+17 | 2.3911e+17 | 3.1636e+17 |  | -2.704e+17 | -7.6741e+18 |  | 276135273.3015 | 86640957829126640 | -1.2588e+17 | -63959308875520168 | 80584743607569488 | -1.3116e+17 | -1.6812e+17 | 25663712360234384 | 2.1523e+17 |  | -9000135848001307 | -3.221e+17 | ok
|  | Residuos |  | 0.00039521 | 0.00043559 | 0.00047793 | 0.00048862 | 0.00049776 | 0.00050377 | 0.00050455 | 0.00049999 | 0.00049357 |  | 0.00079043 | 0.00087118 | 0.00095586 | 0.00097724 | 0.00099552 | 0.0010075 | 0.0010091 | 0.00099999 | 0.00098714 |  | 0 | 0 | 0 | 0 | 0 | 0 | 0 | 0 | 0 |  | 0.0011856 | 0.0013068 | 0.0014338 | 0.0014659 | 0.0014933 | 0.0015113 | 0.0015136 | 0.0015 | 0.0014807 |  | 0.0014323 | 0.030058 |  |  |  |  | 0.00013018 | 0.00023913 | 0.00026237 | 0.00026824 | 0.00027326 | 0.00027656 | 0.00027698 | 0.00027448 | 0.00027096 |  | 0.00013018 | 0.0003693 | 0.00063167 | 0.00076974 | 0.00080386 | 0.00081805 | 0.0008268 | 0.00082802 | 0.00082242 |  | 0.0009206 | 0.0012405 | 0.0015875 | 0.001747 | 0.0017994 | 0.0018256 | 0.0018359 | 0.001828 | 0.0018096 |  | 0.0016216 | 0.033846 |  | -0.00026504 | -6.6286e-05 | 0.00015375 | 0.00028112 | 0.00030611 | 0.00031428 | 0.00032225 | 0.00032803 | 0.00032885 |  | 0.00018923 | 0.003788 | ok
|  | Transporte |  | 0 | 1001.9018 | 995.7517 | 771.9013 | 463.456 | 471.2125 | 479.1956 | 480.1941 | 484.855 |  | 40.8364 | 55.6408 | 71.983 | 86.4545 | 102.0183 | 118.6454 | 136.2071 | 151.6086 | 166.964 |  | 0 | 0 | 0 | 0 | 0 | 0 | 0 | 0 | 0 |  | 40.8364 | 1057.5426 | 1067.7347 | 858.3557 | 565.4743 | 589.8579 | 615.4027 | 631.8028 | 651.819 |  | 675.4251 | 16439.4115 |  |  |  |  | 0 | 700.2109 | 692.9858 | 532.0537 | 309.8945 | 312.615 | 315.4596 | 314.4711 | 315.4938 |  | 0 | 700.2109 | 1393.1967 | 1268.9483 | 895.4502 | 681.3215 | 695.5834 | 706.8789 | 716.4781 |  | 40.8364 | 755.8517 | 1465.1797 | 1355.4028 | 997.4685 | 799.9668 | 831.7904 | 858.4875 | 883.442 |  | 887.6029 | 20632.4179 |  | 0 | -301.6909 | 397.445 | 497.047 | 431.9942 | 210.109 | 216.3877 | 226.6847 | 231.623 |  | 212.1778 | 4193.0064 | ok
|  | Total |  | -411763540.0125 | -1.921e+17 | 45288377788184048 | -36881920777667960 | -1.6844e+17 | 40898122769360880 | 2.1752e+17 | 2.5763e+17 | 1.0112e+17 | 0 | -4.1971e+17 | -5.304e+17 | -4.255e+17 | -3.6802e+17 | -3.704e+17 | -2.9378e+17 | -1.6561e+17 | -44188606114509736 | 631706.2333 | 0 | -16122.0821 | -19583.5893 | -14840.1942 | -14191.5859 | -10662.9921 | -1455.2405 | -2588.6278 | -3615.3066 | -16447.5426 | 0 | -4.1971e+17 | -7.2249e+17 | -3.8022e+17 | -4.049e+17 | -5.3884e+17 | -2.5288e+17 | 51909796724953464 | 2.1344e+17 | 1.0112e+17 | 0 | -2.614e+17 | -7.352e+18 | 0 | 0% | 0 | 0 | -135628270.0237 | -1.0546e+17 | 24862102212848548 | -20247183250181860 | -92467642397651600 | 22451970202187428 | 1.1941e+17 | 1.4143e+17 | 55513808138137280 | 0 | -135628270.0237 | -1.0546e+17 | -80594046538488496 | -1.0084e+17 | -87852723434880848 | -90262855445603936 | 49394288737420688 | 2.8329e+17 | 3.1636e+17 | 0 | -4.1971e+17 | -6.3585e+17 | -5.061e+17 | -4.6886e+17 | -4.5826e+17 | -3.8404e+17 | -1.1621e+17 | 2.3911e+17 | 3.1636e+17 | 0 | -2.704e+17 | -7.6741e+18 | 0 | 276135269.9888 | 86640957829009184 | -1.2588e+17 | -63959308875374800 | 80584743607717600 | -1.3116e+17 | -1.6812e+17 | 25663712360238948 | 2.1523e+17 | 0 | -9000135847969196 | -3.221e+17 | err
[14 empty] | ok | ok | ok | ok | ok | ok | ok | ok | ok |  | ok | ok | ok | ok | ok | ok | ok | ok | ok |  | ok | ok | ok | -64 | ok | ok | 8 | ok | ok |  | ok | 1024 |  |  |  |  | ok | ok | ok | ok | ok | ok | ok | ok | -8 |  | ok | ok | ok | -16 | ok | ok | ok | ok | ok |  | ok | ok | ok | ok | ok | ok | ok | ok | ok |  | 32 | 1024 |  | ok | -16 | ok | -16 | -16 | -16 | -32 | 36 | ok |  | -1 | -64 | bar: C1.Medio 2010 to Point estimate of capital costs 2050
|  | $MMCOP |  | C1.Medio 2010: C1.Alto; Point estimate of capital costs 2015: High estimate of capital costs |  | C2.Alto | High estimate of operating costs | [8 empty] | C3.Alto | High estimate of fuel costs | [8 empty] | High estimate of total cost | [9 empty] | Cashflow capital basis |  |  | Loan |  |  | Repayments for capital spent in that period | [9 empty] | Repayments for outstanding capital | [8 empty] | Total cost (amortised capital) | [8 empty] | #DIV/0! |  | Amortised Capital |  |  | Extra cost due to financing capital, compared with doing it out of cash | [9 empty] | Extra cost due to financing capital, compared with doing it out of cash
|  | Category |  | 2010 | 2015 | 2020 | 2025 | 2030 | 2035 | 2040 | 2045 | 2050 |  | 2010 | 2015 | 2020 | 2025 | 2030 | 2035 | 2040 | 2045 | 2050 |  | 2010 | 2015 | 2020 | 2025 | 2030 | 2035 | 2040 | 2045 | 2050 |  | 2010 | 2015 | 2020 | 2025 | 2030 | 2035 | 2040 | 2045 | 2050 |  | Mean | NPV |  | Rate | Years |  | 2010 | 2015 | 2020 | 2025 | 2030 | 2035 | 2040 | 2045 | 2050 |  | 2010 | 2015 | 2020 | 2025 | 2030 | 2035 | 2040 | 2045 | 2050 |  | 2010 | 2015 | 2020 | 2025 | 2030 | 2035 | 2040 | 2045 | 2050 |  | Mean | NPV |  | 2010 | 2015 | 2020 | 2025 | 2030 | 2035 | 2040 | 2045 | 2050 |  | Mean | NPV
|  | Agropecuario |  | 4.9393 | 5.9668 | 7.1939 | 8.1029 | 9.1181 | 9.6183 | 10.0503 | 10.4018 | 10.7361 |  | 0 | 0 | 0 | 0 | 0 | 0 | 0 | 0 | 0 |  | 0 | 0 | 0 | 0 | 0 | 0 | 0 | 0 | 0 |  | 4.9393 | 5.9668 | 7.1939 | 8.1029 | 9.1181 | 9.6183 | 10.0503 | 10.4018 | 10.7361 |  | 8.4586 | 171.1211 |  |  |  |  | 1.9482 | 3.9224 | 4.729 | 5.3266 | 5.994 | 6.3228 | 6.6068 | 6.8378 | 7.0575 |  | 1.9482 | 5.8706 | 10.5996 | 13.978 | 16.0496 | 17.6433 | 18.9235 | 19.7674 | 20.5022 |  | 1.9482 | 5.8706 | 10.5996 | 13.978 | 16.0496 | 17.6433 | 18.9235 | 19.7674 | 20.5022 |  | 13.9202 | 274.8704 |  | -2.9912 | -0.096225 | 3.4057 | 5.8751 | 6.9315 | 8.025 | 8.8732 | 9.3655 | 9.7661 |  | 5.4616 | 103.7493 | ok
|  | Bioenergía |  | 0 | 0 | 0 | 0 | 0 | 0 | 0 | 0 | 0 |  | 0 | 0 | 0 | 0 | 0 | 0 | 0 | 0 | 0 |  | 0 | 0 | 0 | 0 | 0 | 0 | 0 | 0 | 0 |  | 0 | 0 | 0 | 0 | 0 | 0 | 0 | 0 | 0 |  | 0 | 0 |  |  |  |  | 0 | 0 | 0 | 0 | 0 | 0 | 0 | 0 | 0 |  | 0 | 0 | 0 | 0 | 0 | 0 | 0 | 0 | 0 |  | 0 | 0 | 0 | 0 | 0 | 0 | 0 | 0 | 0 |  | 0 | 0 |  | 0 | 0 | 0 | 0 | 0 | 0 | 0 | 0 | 0 |  | 0 | 0 | ok
|  | Bosques |  | 0 | 0 | 0 | 0 | 0 | 0 | 0 | 0 | 0 |  | 0 | 0 | 0 | 0 | 0 | 0 | 0 | 0 | 0 |  | 0 | 0 | 0 | 0 | 0 | 0 | 0 | 0 | 0 |  | 0 | 0 | 0 | 0 | 0 | 0 | 0 | 0 | 0 |  | 0 | 0 |  |  |  |  | 0 | 0 | 0 | 0 | 0 | 0 | 0 | 0 | 0 |  | 0 | 0 | 0 | 0 | 0 | 0 | 0 | 0 | 0 |  | 0 | 0 | 0 | 0 | 0 | 0 | 0 | 0 | 0 |  | 0 | 0 |  | 0 | 0 | 0 | 0 | 0 | 0 | 0 | 0 | 0 |  | 0 | 0 | ok
|  | Edificaciones |  | 0 | 0.19004 | 0.22239 | 0.25715 | 0.30058 | 0.34029 | 0.39223 | 0.44352 | 0.49173 |  | 0 | 0 | 0 | 0 | 0 | 0 | 0 | 0 | 0 |  | 0 | 0 | 0 | 0 | 0 | 0 | 0 | 0 | 0 |  | 0 | 0.19004 | 0.22239 | 0.25715 | 0.30058 | 0.34029 | 0.39223 | 0.44352 | 0.49173 |  | 0.2931 | 5.8631 |  |  |  |  | 0 | 0.12493 | 0.14619 | 0.16904 | 0.19759 | 0.22369 | 0.25784 | 0.29156 | 0.32325 |  | 0 | 0.12493 | 0.27112 | 0.44016 | 0.51283 | 0.59033 | 0.67913 | 0.77309 | 0.87265 |  | 0 | 0.12493 | 0.27112 | 0.44016 | 0.51283 | 0.59033 | 0.67913 | 0.77309 | 0.87265 |  | 0.4738 | 8.8927 |  | 0 | -0.065115 | 0.048731 | 0.18302 | 0.21224 | 0.25004 | 0.2869 | 0.32957 | 0.38092 |  | 0.1807 | 3.0296 | ok
|  | Electricidad |  | 0 | 209691.3974 | 84764.138 | 8807.4165 | 3198.1966 | 7372.4219 | 7372.4217 | 7372.4219 | 7487.0789 |  | 893438.609 | 991882.8314 | 1065993.1048 | 1205005.6777 | 1222674.4671 | 1240151.285 | 1257628.103 | 1275104.9209 | 1292544.0459 |  | 0 | 0 | 0 | 0 | 0 | 0 | 0 | 0 | 0 |  | 893438.609 | 1201574.2289 | 1150757.2428 | 1213813.0942 | 1225872.6637 | 1247523.7069 | 1265000.5247 | 1282477.3429 | 1300031.1247 |  | 1197832.0597 | 25320673.5339 |  |  |  |  | 0 | 123151.4024 | 49781.8377 | 5091.223 | 1735.155 | 3949.1484 | 3949.1483 | 3949.1484 | 4009.962 |  | 0 | 123151.4024 | 172933.2401 | 178024.4631 | 179759.2606 | 60557.1906 | 14724.6745 | 16076.096 | 19284.2316 |  | 893438.609 | 1115034.2338 | 1238926.3449 | 1383030.1407 | 1402433.7277 | 1300708.4757 | 1272352.7774 | 1291181.017 | 1311828.2775 |  | 1245437.0671 | 26372197.5843 |  | 0 | -86539.995 | 88169.1021 | 169217.0466 | 176561.064 | 53184.7688 | 7352.2528 | 8703.6741 | 11797.1528 |  | 47605.0073 | 1051524.0505 | ok
|  | Producción de combustibles fósiles |  | -622540627.9339 | -2.9043e+17 | 68471053870507120 | -55761414026178456 | -2.5466e+17 | 61833470398210808 | 3.2886e+17 | 3.8951e+17 | 1.5289e+17 |  | -4.6622e+17 | -5.8917e+17 | -4.7266e+17 | -4.088e+17 | -4.1145e+17 | -3.2633e+17 | -1.8396e+17 | -49085417404610344 | 1.9606 |  | -16122.0821 | -263803.5064 | -349606.2343 | -362587.3594 | -11171.9718 | 2626.0319 | 4354.3237 | -2688.7817 | -22766.833 |  | -4.6622e+17 | -8.796e+17 | -4.0419e+17 | -4.6456e+17 | -6.6611e+17 | -2.645e+17 | 1.449e+17 | 3.4042e+17 | 1.5289e+17 |  | -2.7855e+17 | -8.2379e+18 |  |  |  |  | -245543302.8609 | -1.9092e+17 | 45010740299071496 | -36655818533010872 | -1.674e+17 | 40647399456531512 | 2.1618e+17 | 2.5605e+17 | 1.005e+17 |  | -245543302.8609 | -1.9092e+17 | -1.4591e+17 | -1.8256e+17 | -1.5905e+17 | -1.6341e+17 | 89424196054985136 | 5.1288e+17 | 5.7274e+17 |  | -4.6622e+17 | -7.8009e+17 | -6.1857e+17 | -5.9136e+17 | -5.705e+17 | -4.8974e+17 | -94532884226624304 | 4.6379e+17 | 5.7274e+17 |  | -2.8605e+17 | -8.874e+18 |  | 376997325.073 | 99510262136398816 | -2.1438e+17 | -1.268e+17 | 95609002989449744 | -2.2525e+17 | -2.3943e+17 | 1.2337e+17 | 4.1985e+17 |  | -7502792179481857 | -6.3615e+17 | err
|  | Residuos |  | 0.00039521 | 0.00044676 | 0.00050308 | 0.00052824 | 0.00055306 | 0.00057574 | 0.00059359 | 0.00060605 | 0.00061696 |  | 0.00079043 | 0.00089352 | 0.0010062 | 0.0010565 | 0.0011061 | 0.0011515 | 0.0011872 | 0.0012121 | 0.0012339 |  | 0 | 0 | 0 | 0 | 0 | 0 | 0 | 0 | 0 |  | 0.0011856 | 0.0013403 | 0.0015092 | 0.0015847 | 0.0016592 | 0.0017272 | 0.0017808 | 0.0018182 | 0.0018509 |  | 0.0016062 | 0.03315 |  |  |  |  | 0.00015588 | 0.00029369 | 0.00033071 | 0.00034725 | 0.00036357 | 0.00037847 | 0.00039021 | 0.0003984 | 0.00040557 |  | 0.00015588 | 0.00044957 | 0.00078028 | 0.00097164 | 0.0010415 | 0.0010893 | 0.0011322 | 0.0011671 | 0.0011942 |  | 0.00094631 | 0.0013431 | 0.0017864 | 0.0020281 | 0.0021477 | 0.0022408 | 0.0023194 | 0.0023792 | 0.0024281 |  | 0.0019577 | 0.040129 |  | -0.00023933 | 2.8074e-06 | 0.00027719 | 0.00044341 | 0.00048846 | 0.00051355 | 0.00053866 | 0.00056103 | 0.00057722 |  | 0.00035144 | 0.0069791 | ok
|  | Transporte |  | 0 | 1027.5916 | 1048.1596 | 834.4879 | 514.9511 | 538.5286 | 563.7596 | 582.0535 | 606.0688 |  | 40.8364 | 57.0675 | 75.7716 | 93.4643 | 113.3537 | 135.5947 | 160.2436 | 183.768 | 208.705 |  | 0 | 0 | 0 | 0 | 0 | 0 | 0 | 0 | 0 |  | 40.8364 | 1084.6591 | 1123.9313 | 927.9522 | 628.3048 | 674.1233 | 724.0032 | 765.8215 | 814.7738 |  | 753.8228 | 17912.0345 |  |  |  |  | 0 | 823.3522 | 836.8754 | 660.9363 | 397.6654 | 413.168 | 429.7574 | 441.7884 | 457.5814 |  | 0 | 823.3522 | 1660.2276 | 1551.7385 | 1126.0397 | 886.968 | 932.746 | 976.8507 | 1021.2467 |  | 40.8364 | 880.4197 | 1735.9992 | 1645.2028 | 1239.3934 | 1022.5627 | 1092.9896 | 1160.6187 | 1229.9517 |  | 1116.4416 | 25449.4149 |  | 0 | -204.2393 | 612.0679 | 717.2507 | 611.0886 | 348.4394 | 368.9864 | 394.7972 | 415.1779 |  | 362.6188 | 7537.3803 | ok
|  | Total |  | -622540622.9942 | -2.9043e+17 | 68471053870592936 | -55761414026168808 | -2.5466e+17 | 61833470398218728 | 3.2886e+17 | 3.8951e+17 | 1.5289e+17 | 0 | -4.6622e+17 | -5.8917e+17 | -4.7266e+17 | -4.088e+17 | -4.1145e+17 | -3.2633e+17 | -1.8396e+17 | -49085417403335056 | 1292754.7126 | 0 | -16122.0821 | -263803.5064 | -349606.2343 | -362587.3594 | -11171.9718 | 2626.0319 | 4354.3237 | -2688.7817 | -22766.833 | 0 | -4.6622e+17 | -8.796e+17 | -4.0419e+17 | -4.6456e+17 | -6.6611e+17 | -2.645e+17 | 1.449e+17 | 3.4042e+17 | 1.5289e+17 | 0 | -2.7855e+17 | -8.2379e+18 | 0 | 0% | 0 | 0 | -245543300.9126 | -1.9092e+17 | 45010740299122120 | -36655818533005112 | -1.674e+17 | 40647399456535880 | 2.1618e+17 | 2.5605e+17 | 1.005e+17 | 0 | -245543300.9126 | -1.9092e+17 | -1.4591e+17 | -1.8256e+17 | -1.5905e+17 | -1.6341e+17 | 89424196055000816 | 5.1288e+17 | 5.7274e+17 | 0 | -4.6622e+17 | -7.8009e+17 | -6.1857e+17 | -5.9136e+17 | -5.705e+17 | -4.8974e+17 | -94532884225350848 | 4.6379e+17 | 5.7274e+17 | 0 | -2.8605e+17 | -8.874e+18 | 0 | 376997322.0816 | 99510262136312064 | -2.1438e+17 | -1.268e+17 | 95609002989626928 | -2.2525e+17 | -2.3943e+17 | 1.2337e+17 | 4.1985e+17 | 0 | -7502792179433883 | -6.3615e+17 | err
[14 empty] | ok | -128 | ok | -64 | ok | ok | ok | ok | ok |  | ok | ok | ok | ok | ok | ok | ok | ok | ok |  | ok | -128 | 64 | ok | ok | ok | 32 | ok | -32 |  | -32 | ok |  |  |  |  | ok | 32 | ok | ok | -32 | ok | ok | 32 | ok |  | ok | 32 | 32 | ok | ok | ok | ok | ok | ok |  | ok | ok | ok | ok | -64 | ok | -16 | ok | ok |  | -128 | -2048 |  | ok | ok | -32 | -16 | 16 | -32 | -32 | -32 | -128 |  | -6 | -128 | bar: C1.Alto 2010 to High estimate of capital costs 2050
This table is for the web interface. It combines some of the cost sectors and adds a total finance cost line
|  |  |  | name | low | point | high | range | finance_low | finance_point | finance_high | finance_range
|  |  |  | Gestión energética en termoeléctricas | 10162.5133 | 585147.4634 | 0 | -10162.5133 | 0 | -9.6374e-20 | 0 | 0
|  |  |  | Energía eólica costa adentro | 4603.5716 | 3392.7392 | 0 | -4603.5716 | 0 | 8.8664e-18 | 0 | 0
|  |  |  | Energía eólica costa afuera | 0 | 0 | 0 | 0 | 0 | -2.2536e-05 | 0 | 0
|  |  |  | Grandes centrales hidroeléctricas | 502741.3494 | 433689.9557 | 0 | -502741.3494 | 0 | -12337747354359158 | 0 | 0
|  |  |  | Pequeñas centrales hidroeléctricas | 127.1644 | 175303.9192 | 0 | -127.1644 | 0 | 0 | 0 | 0
|  |  |  | Energía marítima | 0 | 0 | 0 | 0 | 0 | 0 | 0 | 0
|  |  |  | Energía geotérmica | 102.1553 | 297.8918 | 0 | -102.1553 | 0 | 0 | 0 | 0
|  |  |  | Energías renovables en las ZNI | 0 | 0 | 0 | 0 | 0 | 29462.3546 | 0 | 0
|  |  |  | Centrales nucleares | 0 | 0 | 0 | 0 | 0 | 655.3326 | 0 | 0
|  |  |  | Procesos de transformación de la bioenergía | 0 | 0 | 0 | 0 | 0 | -729.353 | 0 | 0
|  |  |  | Importaciones de bioenergía | 0 | 0 | 0 | 0 | 0 | 1559.8801 | 0 | 0
|  |  |  | Agricultura y ganadería | 7.0076 | 7.4913 | 0 | -7.0076 | 0 | -5.0527e-14 | 0 | 0
|  |  |  | Importaciones de electricidad | 0 | 0 | 0 | 0 | 0 | -19.563 | 0 | 0
|  |  |  | Importaciones de electricidad | 0 | 0 | 0 | 0 | 0 | -19.563 | 0 | 0
|  |  |  | Operación eficiente del sistema eléctrico nacional | 0 | 0 | 0 | 0 | 0 | -18.6456 | 0 | 0
|  |  |  | Distribución de electricidad en la red | 0 | 0 | 0 | 0 | 0 | 0 | 0 | 0
|  |  |  | Acondicionamiento de espacios residencial | 0 | 0 | 0 | 0 | 0 | 0 | 0 | 0
|  |  |  | Iluminación, refrigeración, cocción y otros usos | 0.12665 | 0.18426 | 0.2931 | 0.16646 | 0 | 0 | 0.1807 | 0.1807
|  |  |  | Residencial rural | 0 | 0 | 0 | 0 | 0 | 0 | 0 | 0
|  |  |  | Acondicionamiento de espacios comerciales y de servicios | 0 | 0 | 0 | 0 | 0 | -1.0603 | 0 | 0
|  |  |  | Usos térmicos y equipamiento | 0 | 0 | 0 | 0 | 0 | 0 | 0 | 0
|  |  |  | Industria | 0 | 0 | 0 | 0 | 0 | 0 | 0 | 0
|  |  |  | Transporte de pasajeros | 204.1449 | 220.6438 | 253.6415 | 49.4966 | 0 | 0 | 82.9935 | 82.9935
|  |  |  | Transporte de pasajeros | 204.1449 | 220.6438 | 253.6415 | 49.4966 | 0 | 0 | 82.9935 | 82.9935
|  |  |  | Transporte de carga | 432.0813 | 454.7813 | 500.1813 | 68.1 | 0 | -0.020226 | 279.6253 | 279.6253
|  |  |  | Transporte de carga | 432.0813 | 454.7813 | 500.1813 | 68.1 | 0 | -0.020226 | 279.6253 | 279.6253
|  |  |  | Transporte internacional - Aviación | 0 | 0 | 0 | 0 | 0 | 0 | 0 | 0
|  |  |  | Transporte internacional - Navegación | 0 | 0 | 0 | 0 | 0 | 0 | 0 | 0
|  |  |  | Refinerías de petróleo - No lever | -2.5216e+17 | -2.614e+17 | -2.7855e+17 | -26393526493799008 | 0 | 0 | -7502792179482183 | -7502792179482183
|  |  |  | Producción de carbón | 13500.2437 | 16800.0967 | 21839.4234 | 8339.1797 | 0 | 0 | 56.3102 | 56.3102
|  |  |  | Producción de hidrocarburos | -15223.0655 | 32140.7003 | -60885.7138 | -45662.6483 | 0 | -17.3665 | 0 | 0
|  |  |  | Transferencia de combustibles fósiles - No lever | 309.1847 | 462.5381 | 747.2703 | 438.0855 | 0 | 0 | 270.4836 | 270.4836
|  |  |  | Balance de importaciones - No lever | 0 | 0 | 0 | 0 | 0 | 0 | 0 | 0
|  |  |  | Balance de importaciones - No lever | 0 | 0 | 0 | 0 | 0 | 0 | 0 | 0
|  |  |  | Balance de importaciones - No lever | 0 | 0 | 0 | 0 | 0 | 0 | 0 | 0
|  |  |  | Bosques plantados y naturales | 0 | 0 | 0 | 0 | 0 | -12337747354358274 | 0 | 0
|  |  |  | Bosques plantados y naturales | 0 | 0 | 0 | 0 | 0 | -12337747354358274 | 0 | 0
|  |  |  | Bosques plantados y naturales | 0 | 0 | 0 | 0 | 0 | -12337747354358274 | 0 | 0
|  |  |  | Residuos | 0.0013454 | 0.0014323 | 0.0016062 | 0.00026085 | 0 | 0 | 0.00035144 | 0.00035144
|  |  |  | Autogeneración solar fotovoltaica | 0.00078343 | 0.0011503 | 0.0023942 | 0.0016107 | 0 | -78.2905 | 0.0017944 | 0.0017944
|  |  |  | Autogeneración solar térmica | 0.023252 | 0.045864 | 0.087858 | 0.064606 | 0 | 0 | 0.085407 | 0.085407
|  |  |  | Energía solar a gran escala | 0.00013269 | 0.00020852 | 0.00031683 | 0.00018414 | 0 | 0 | 0.00015905 | 0.00015905
|  |  | These are summed from domestic and imports below -> | Coal | -731.1469 | 0.045864 | 0 | 731.1469 | 0 | -0.33801 | 0 | 0
|  |  | These are summed from domestic and imports below -> | Oil | -44791.855 | 0.0016409 | 7.0076 | 44798.8626 | 0 | 0 | -1.0806 | -1.0806
|  |  | These are summed from domestic and imports below -> | Gas | -14595.2092 | -2.614e+17 | 0 | 14595.2092 | 0 | 0 | -767.5617 | -767.5617
|  |  | This has a different calculation -> | Finance cost | 0 | -9000135847969195 | -7502792179433877 | -7502792179433877 | 0 | 0 | 0 | 0
|  |  |  | Producción de carbón | 13500.2437 | 0 | 0 | -13500.2437 | 0 | -0.33801 | 0 | 0
|  |  |  | Producción de hidrocarburos | -15223.0655 | 0.0014323 | 7.0076 | 15230.0731 | 0 | 0 | -1.0603 | -1.0603
|  |  | XIII.b.Carbon.Costs | Importaciones de Carbon | -14231.3907 | 0.045864 | 0 | 14231.3907 | 0 | 0 | 0 | 0
|  |  | XIII.b.Crudo.Costs | Importaciones de Crudo | -29568.7895 | 0.00020852 | 0 | 29568.7895 | 0 | 0 | -0.020226 | -0.020226
|  |  | XIII.b.Gas.Costs | Importaciones de Gas | -363.8185 | -2.614e+17 | 0 | 363.8185 | 0 | 0 | -767.5617 | -767.5617

## Intermediate output
Fuente energética
2050 Calculator calculations
|  |  | MWh / year |  | 2007 (Consistent) |  |  | 2010 | 2015 | 2020 | 2025 | 2030 | 2035 | 2040 | 2045 | 2050
Use
|  | T.01 | Transportes por carretera |  | 502.5055 |  |  | 71251.2846 | 92109.7345 | 114675.1285 | 133072.9016 | 153013.4767 | 175605.6349 | 199204.0767 | 220963.3324 | 244318.9676
|  | T.02 | Transporte ferroviario |  | 16.247 |  |  | 151.7022 | 214.5901 | 223.8706 | 215.9494 | 208.7213 | 202.2413 | 196.2539 | 190.8341 | 185.7824
|  | T.03 | Aviación nacional |  | 8.7347 |  |  | 17117.5536 | 21335.6448 | 25553.736 | 29771.8273 | 33989.9185 | 38208.0098 | 42426.101 | 46644.1922 | 50862.2835
|  | T.04 | Navegación Nacional |  | 18.8194 |  |  | 6.4e-05 | 6.4e-05 | 6.4e-05 | 6.4e-05 | 6.4e-05 | 6.4e-05 | 6.4e-05 | 6.4e-05 | 6.4e-05
|  | T.05 | Aviación internacional |  | 152.9917 |  |  | 26850.3966 | 27857.2864 | 28864.1763 | 29871.0662 | 30877.956 | 31884.8459 | 32891.7358 | 33898.6257 | 34905.5155
|  | T.06 | Navegación internacional |  | 29.2223 |  |  | 0 | 0 | 0 | 0 | 0 | 0 | 0 | 0 | 0
|  |  | Transporte |  | 728.5206 |  |  | 115370.937 | 141517.2559 | 169316.9116 | 192931.7445 | 218090.0726 | 245900.7319 | 274718.1674 | 301696.9845 | 330272.549
|  | I.01 | Industria |  | 443.274 |  |  | 0 | 0 | 0 | 0 | 0 | 0 | 0 | 0 | 0
|  | H.01 | Acondicionamiento de espacios |  | 544.7438 |  |  | 895.8228 | 1732.426 | 2926.3045 | 4369.5301 | 6158.5624 | 8333.9118 | 10999.497 | 14030.4557 | 17632.4286
|  | L.01 | Iluminación y otros usos |  | 183.995 |  |  | 5195809.5728 | 5895619.8495 | 6805038.0399 | 7748025.1574 | 8739970.1142 | 9784363.2609 | 10972181.1016 | 12047626.783 | 12860636.4811
|  | H.02 | Usos térmicos y equipamiento |  | #N/A |  |  | 0 | 0 | 0 | 0 | 0 | 0 | 0 | 0 | 0
|  | F.01 | Consumo de alimentos [ SIN USAR ] |  | 59.0906 |  |  | 0 | 0 | 0 | 0 | 0 | 0 | 0 | 0 | 0
|  |  | Total Use |  | 1959.624 |  |  | 5312076.3326 | 6038869.5314 | 6977281.2559 | 7945326.432 | 8964218.7492 | 10038597.9047 | 11257898.766 | 12363354.2231 | 13208541.4587
|  |  | Dummy for charting uses |  |  |  |  | #REF! | #REF! | #REF! | #REF! | #REF! | #REF! | #REF! | #REF! | #REF!
Source
|  | N.01 | Fisión nuclear |  | 163.2445 |  |  | 0 | 0 | 0 | 0 | 0 | 0 | 0 | 0 | 0
|  | R.01 | Solar |  | 0.53606 |  |  | 728.9437 | 499.8617 | 35310.2516 | 70128 | 105192 | 168307.2 | 203371.2 | 238435.2 | 238435.2
|  | R.02 | Viento |  | 6.9789 |  |  | 51281.1 | 51281.1 | 840221.1 | 1629161.1 | 4745474.1 | 4745474.1 | 4745474.1 | 4745474.1 | 4745474.1
|  | R.03 | Mareas |  | 0 |  |  | 0 | 0 | 0 | 0 | 0 | 0 | 0 | 0 | 0
|  | R.04 | Olas |  | 0 |  |  | 0 | 0 | 0 | 0 | 0 | 0 | 0 | 0 | 0
|  | R.05 | Geotérmica |  | 0 |  |  | 0 | 0 | 0 | 591705 | 1183410 | 1577880 | 1972350 | 2366820 | 2366820
|  | R.06 | Hidroeléctricas |  | 5.0884 |  |  | 45609074.8615 | 52888321.9636 | 60538710.5361 | 66529449.6397 | 66859076.2854 | 67188702.9311 | 67518329.5769 | 67847956.2226 | 68177582.8683
|  | Y.02 | Electricidad exceso de oferta (importaciones) |  | 5.2145 |  |  | 52619277.2154 | 61044485.4635 | 68624218.7982 | 77685479.2508 | 80618036.4218 | 80430422.8778 | 80290227.7398 | 80391760.0988 | 80196222.8141
|  |  | Primary electricity, solar, marine, and net imports |  | 181.0623 |  |  | 98280362.1206 | 113984588.3888 | 130038460.6859 | 146505922.9905 | 153511188.8072 | 154110787.1089 | 154729752.6166 | 155590445.6214 | 155724534.9824
|  | R.07 | Calor ambiental |  | 0 |  |  | 0 | 0 | 0 | 0 | 0 | 0 | 0 | 0 | 0
|  | W.01 | Residuos |  | 14.2405 |  |  | 8801047.642 | 10660249.7486 | 12836530.8595 | 15456528.1771 | 18589114.8388 | 22037548.2922 | 26129415.0209 | 30985577.4009 | 36749600.5725
|  | A.01 | Agricultura |  | 58.0058 |  |  | 20978473.3631 | 25121257.7407 | 29979425.1621 | 35838690.248 | 42854442.2672 | 50582797.2537 | 59762844.8747 | 70667270.7804 | 83619981.8384
|  | Y.01 | Biomasa exceso de oferta (importaciones) |  | 26.2625 |  |  | 0 | 0 | 0 | 0 | 0 | 0 | 0 | 0 | 0
|  | Y.04 | Exceso de oferta de carbón ( importaciones) |  | 329.6027 |  |  | -511002715.7607 | -599555230.3019 | -679101771.5101 | -737557870.8683 | -727029443.6056 | -730815250.7803 | -706944178.7451 | -632895564.6113 | -529173266.3164
|  | Q.01 | Reservas de carbón |  | 145.7994 |  |  | 521069583.3333 | 630750000 | 707841666.6667 | 763908333.3333 | 749891666.6667 | 749891666.6667 | 721623575.1913 | 642451975.3581 | 532744366.3581
|  |  | Coal |  | 475.4022 |  |  | 10066867.5726 | 31194769.6981 | 28739895.1565 | 26350462.4651 | 22862223.0611 | 19076415.8864 | 14679396.4462 | 9556410.7468 | 3571100.0417
|  | Q.02 | Reservas de petróleo |  | 887.4601 |  |  | 466520005 | 589548260.2885 | 472959267.3435 | 409061070.0268 | 411711706.6754 | 326539141.4522 | 184074402.9732 | 49116722.7139 | 0
|  | Y.05 | Petróleo y productos derivados de exceso de oferta (importaciones) |  | 79.744 |  |  | -470874606.551 | -594845785.3573 | -479751741.8083 | -417939397.0075 | -422806678.2913 | -340143928.9439 | -200692623.1898 | -69288784.7748 | -24302992.2004
|  | Y.03 | Productos del petróleo sobreoferta |  | -60.5811 |  |  | 0 | 0 | 0 | 0 | 0 | 0 | 0 | 0 | 0
|  |  | Oil and petroleum products |  | 906.623 |  |  | -4354601.551 | -5297525.0689 | -6792474.4647 | -8878326.9807 | -11094971.616 | -13604787.4917 | -16618220.2167 | -20172062.0609 | -24302992.2004
|  | Y.06 | Exceso de oferta de gas ( importaciones) |  | 214.8687 |  |  | -50005186.0845 | -60453480.2125 | -52462523.8274 | -54065854.6601 | -11860082.5141 | 37760781.1897 | 40160350.7029 | 37055006.329 | 35620547.8115
|  | Q.03 | Reservas de gas |  | 834.0612 |  |  | 104103011.3327 | 119796179.7956 | 106011876.9127 | 111646534.7811 | 69039911.886 | 14973151.2497 | 5488753.8011 | 1854297.6639 | 503634.3076
|  |  | Natural gas |  | 1048.9298 |  |  | 54097825.2482 | 59342699.5832 | 53549353.0853 | 57580680.121 | 57179829.372 | 52733932.4394 | 45649104.504 | 38909303.9929 | 36124182.1191
|  |  | Total Primary Supply |  | #REF! |  |  | #REF! | #REF! | #REF! | #REF! | #REF! | #REF! | #REF! | #REF! | #REF!
|  |  | Dummy for charting supply |  |  |  |  | #REF! | #REF! | #REF! | #REF! | #REF! | #REF! | #REF! | #REF! | #REF!
Conversion losses, distribution, and own use
|  | X.01 | Pérdidas de conversión |  | 561.4193 |  |  | 48861670.3234 | 71920578.9758 | 74657811.7346 | 82310689.4687 | 86254782.5113 | 90701957.5072 | 96174259.3713 | 102864244.3965 | 111000641.7693
|  | X.02 | Pérdidas en distribución y uso propio |  | 186.947 |  |  | 6204135.8519 | 6897695.8395 | 6507044.3936 | 7030422.9649 | 7161584.2545 | 6900711.1384 | 6388841.1718 | 5872803.3925 | 5696809.5927
|  |  | Supply net of losses |  | #REF! |  |  | #REF! | #REF! | #REF! | #REF! | #REF! | #REF! | #REF! | #REF! | #REF!
Supply / demand not accounted for
|  | C.01 | Carbón y residuos fósiles |  | 0.46688 |  |  | 0 | 0 | 0 | 0 | 0 | 0 | 0 | 0 | 0
|  | C.02 | Petróleo y productos derivados del petróleo |  | 35.9941 |  |  | 0 | 0 | 0 | 0 | 0 | 0 | 0 | 0 | 0
|  | C.03 | Gas natural |  | -10.2281 |  |  | 0 | 0 | 0 | 0 | 0 | 0 | 0 | 0 | 1.8626e-09
|  | V.03 | Hidrocarburos sólidos |  | 0 |  |  | 0 | 0 | 0 | 0 | 0 | 0 | 0 | 0 | 0
|  | V.04 | Hidrocarburos líquidos |  | -40.9853 |  |  | 0 | 0 | 0 | 0 | 0 | 0 | 0 | 0 | 0
|  | V.05 | Hidrocarburos gaseosos |  | 15.0478 |  |  | 0 | 0 | 0 | 0 | 0 | 0 | 0 | 0 | 0
|  | V.06 | Alto horno de gas |  | -0.11046 |  |  | 0 | 0 | 0 | 0 | 0 | 0 | 0 | 0 | 0
|  | V.08 | Biomasa comestible |  | 0 |  |  | 0 | 0 | 0 | 0 | 0 | 0 | 0 | 0 | 0
|  | V.07 | Transporte de calor |  | 0.0029617 |  |  | 0 | 0 | 0 | 0 | 0 | 0 | 0 | 0 | 0
|  | V.09 | Biomasa seca y residuos |  | -0.34099 |  |  | 0 | 0 | 0 | 0 | 0 | 0 | 0 | 0 | 0
|  | V.10 | Biomasa húmeda y residuos |  | 0 |  |  | 0 | 0 | 0 | 0 | 0 | 0 | 0 | 0 | 0
|  | V.11 | Energia solar térmica domestica |  | 0 |  |  | 716.6797 | 477.7864 | 238.8932 | 0 | 0 | 0 | 0 | 0 | 0
|  | V.12 | H2 |  | 0 |  |  | 0 | 0 | 0 | 0 | 0 | 0 | 0 | 0 | 0
|  | V.13 | Cultivos energéticos ( segunda generación) |  | 0 |  |  | 0 | 0 | 0 | 0 | 0 | 0 | 0 | 0 | 0
|  |  | Total unnaccounted supply / demand |  | -0.1531 |  |  | 716.6797 | 477.7864 | 238.8932 | 0 | 0 | 0 | 0 | 0 | 1.8626e-09
|  |  | Supply, Demand, and Unaccounted supply |  | #REF! |  |  | #REF! | #REF! | #REF! | #REF! | #REF! | #REF! | #REF! | #REF! | #REF!
Electricity grid (net of distribution losses)
| . | V.01 | Electricidad ( entregado al usuario final) |  | -352.035 |  | #REF! | -7463231.0069 | -8720972.4811 | -9510220.752 | -10420617.5243 | -11393166.7322 | -12224692.7897 | -12991843.2732 | -13552800.2017 | -14000765.0343 | REFERENCED
|  | V.02 | Electricidad (suministrada a la red ) |  | 354.7238 |  | #REF! | 112701785.4377 | 130809943.408 | 146758658.3483 | 165791576.0258 | 172629239.5758 | 173085538.5452 | 173572298.7527 | 174336320.3993 | 174393210.6626
Energia para zonas no interconectadas
|  |  | Total electricity grid |  | 2.6889 |  | #REF! | 105238554.4308 | 122088970.9269 | 137248437.5964 | 155370958.5015 | 161236072.8436 | 160860845.7555 | 160580455.4796 | 160783520.1976 | 160392445.6283
|  | V.02 | Losses |  |  |  | #REF! | 0 | 0 | 0 | 0 | 0 | 0 | 0 | 0 | 0
|  |  | Demand (for charting) |  |  |  | #REF! | 7463231.0069 | 8720972.4811 | 9510220.752 | 10420617.5243 | 11393166.7322 | 12224692.7897 | 12991843.2732 | 13552800.2017 | 14000765.0343
|  |  | Dummy for charting |  |  |  | #REF! | 15759585.0993 | 18380040.9493 | 19199586.3999 | 23302334.8166 | 27010352.8166 | 27404822.8166 | 27799292.8166 | 28193762.8166 | 28193762.8166
|  | Z.01 | Sin asignar |  | 0 |  | #REF! | -272.6316 | -387.6333 | -407.7083 | -423.1835 | -440.5081 | -457.8327 | -475.1573 | -492.3531 | -509.3855
|  |  | Net balance (should be zero!) |  | #REF! |  | #REF! | #REF! | #REF! | #REF! | #REF! | #REF! | #REF! | #REF! | #REF! | #REF!
Electricity Generation
|  | V.02 | TWh |  |  |  | 2007 | 2010 | 2015 | 2020 | 2025 | 2030 | 2035 | 2040 | 2045 | 2050
|  | I.a | Gestión energética en termoeléctricas |  | 276.534 |  | #REF! | 15708291.7352 | 18328737.774 | 18359357.9415 | 21081468.7166 | 21081468.7166 | 21081468.7166 | 21081468.7166 | 21081468.7166 | 21081468.7166
|  |  | Generación Térmica |  | 276.534 |  | #REF! | 15708291.7352 | 18328737.774 | 18359357.9415 | 21081468.7166 | 21081468.7166 | 21081468.7166 | 21081468.7166 | 21081468.7166 | 21081468.7166
|  | II.a.1 | Energía eólica costa adentro |  | #N/A |  | #REF! | 51281.1 | 51281.1 | 840221.1 | 1629161.1 | 4745474.1 | 4745474.1 | 4745474.1 | 4745474.1 | 4745474.1
|  | II.a.2 | Energía eólica costa afuera |  | #N/A |  | #REF! | 0 | 0 | 0 | 0 | 0 | 0 | 0 | 0 | 0
|  | II.b.1 | Grandes centrales hidroeléctricas |  | #N/A |  | #REF! | 43331098.2715 | 50610345.3736 | 57931107.3004 | 63592219.7583 | 63592219.7583 | 63592219.7583 | 63592219.7583 | 63592219.7583 | 63592219.7583
|  | II.b.2 | Pequeñas centrales hidroeléctricas |  | #N/A |  | #REF! | 2277976.59 | 2277976.59 | 2607603.2357 | 2937229.8814 | 3266856.5271 | 3596483.1729 | 3926109.8186 | 4255736.4643 | 4585363.11
|  |  | Hidroelectricas |  |  |  | #REF! | 45609074.8615 | 52888321.9636 | 60538710.5361 | 66529449.6397 | 66859076.2854 | 67188702.9311 | 67518329.5769 | 67847956.2226 | 68177582.8683
|  | II.c | Energía marítima |  | #N/A |  | #REF! | 0 | 0 | 0 | 0 | 0 | 0 | 0 | 0 | 0
|  | II.d | Energía geotérmica |  | #N/A |  | #REF! | 0 | 0 | 0 | 591705 | 1183410 | 1577880 | 1972350 | 2366820 | 2366820
|  | XVII.a.1 | Autogeneración solar fotovoltaica |  | #N/A |  | #REF! | 12.264 | 22.0753 | 7.3584 | 0 | 0 | 0 | 0 | 0 | 0
|  |  | Generación Renovable |  | #N/A |  | #REF! | 51293.364 | 51303.1753 | 840228.4584 | 2220866.1 | 5928884.1 | 6323354.1 | 6717824.1 | 7112294.1 | 7112294.1
|  | IV.a | Centrales nucleares |  | 0 |  | #REF! | 0 | 0 | 0 | 0 | 0 | 0 | 0 | 0 | 0
|  | VII.a | Importaciones de electricidad |  | 5.2145 |  | #REF! | 0 | 0 | 0 | 0 | 0 | 0 | 0 | 0 | 0
|  |  | Total generation supplied to grid |  | #N/A |  | #REF! | 15759585.0993 | 18380040.9493 | 19199586.3999 | 23302334.8166 | 27010352.8166 | 27404822.8166 | 27799292.8166 | 28193762.8166 | 28193762.8166 |  | 28193762.8166
|  |  | Electricity exports |  | 5.2145 |  | 0 | 52619277.2154 | 61044485.4635 | 68624218.7982 | 77685479.2508 | 80618036.4218 | 80430422.8778 | 80290227.7398 | 80391760.0988 | 80196222.8141 | REFERENCED
|  |  | Electricity used in UK, before losses and district heating heat demand |  | #N/A |  | #REF! | 15759585.0993 | 18380040.9493 | 19199586.3999 | 23302334.8166 | 27010352.8166 | 27404822.8166 | 27799292.8166 | 28193762.8166 | 28193762.8166
|  |  | MW installed capacity |  |  |  | 2007 | 2010 | 2015 | 2020 | 2025 | 2030 | 2035 | 2040 | 2045 | 2050
|  | I.a | Unabated thermal generation |  |  |  | 0 | 4509 | 5285 | 5373 | 5873 | 5873 | 5873 | 5873 | 5873 | 5873
|  | I.a.Liquid | Oil / Biofuel |  |  |  | 0 | 0 | 0 | 0 | 0 | 0 | 0 | 0 | 0 | 0
|  | I.a.Solid | Coal / Biomass |  |  |  | 0 | 0 | 0 | 0 | 0 | 0 | 0 | 0 | 0 | 0
|  | I.a.Gas | Gas / Biogas |  |  |  | 0 | 2122 | 2122 | 2122 | 2622 | 2622 | 2622 | 2622 | 2622 | 2622
|  | II.a.1 | Energía eólica costa adentro |  |  |  | 0 | 0 | 0 | 200 | 400 | 1190 | 1190 | 1190 | 1190 | 1190
|  | II.a.2 | Energía eólica costa afuera |  |  |  | 0 | 0 | 0 | 0 | 0 | 0 | 0 | 0 | 0 | 0
|  | II.b.1 | Grandes centrales hidroeléctricas |  |  |  | 0 | 9185 | 10728 | 12279.8 | 13479.8 | 13479.8 | 13479.8 | 13479.8 | 13479.8 | 13479.8
|  | II.b.2 | Pequeñas centrales hidroeléctricas
|  | II.c | Energía marítima |  |  |  | 0 | 0 | 0 | 0 | 0 | 0 | 0 | 0 | 0 | 0
|  | II.d | Energía geotérmica |  |  |  | 0 | 0 | 0 | 0 | 75 | 150 | 200 | 250 | 300 | 300
|  | IV.a | Centrales nucleares |  |  |  | 0 | 0 | 0 | 0 | 0 | 0 | 0 | 0 | 0 | 0
|  | VII.b | Standby / peaking gas |  |  |  | 0 | 0 | 0 | 0 | 0 | 0 | 0 | 0 | 0 | 0
|  |  | Total generation |  |  |  | 0 | 11307 | 12850 | 14601.8 | 16576.8 | 17441.8 | 17491.8 | 17541.8 | 17591.8 | 17591.8
Emissions
|  | Emissions by sector |  |  | Sector |  | 2007 | 2010 | 2015 | 2020 | 2025 | 2030 | 2035 | 2040 | 2045 | 2050
|  | I |  |  | Generación de energia térmica |  | 0 | 0 | 0 | 0 | 0 | 0 | 0 | 0 | 0 | 0
|  | II |  |  | Generación de energia renovable en el SIN |  | 0 | 0 | 0 | 0 | 0 | 0 | 0 | 0 | 0 | 0
|  | III |  |  | Generación de energia en las zonas no interconectadas |  | 0 | 0.00020599 | 0.00029261 | 0.00030775 | 0.00031944 | 0.0003325 | 0.00034558 | 0.00035867 | 0.00037164 | 0.0003845
|  | IV |  |  | Generación de energia nuclear |  | 0 | 0 | 0 | 0 | 0 | 0 | 0 | 0 | 0 | 0
|  | V |  |  | Bioenergía |  | 0 | 0 | 0 | 0 | 0 | 0 | 0 | 0 | 0 | 0
|  | VI |  |  | Agropecuario |  | 0 | 0.4324 | 0.46917 | 0.50717 | -1.9729 | -2.0507 | -2.1191 | -2.1635 | -2.181 | -2.1903
|  | VII |  |  | Distribución de electricidad, almacenamiento y balance |  | 0 | 0 | 0 | 0 | 0 | 0 | 0 | 0 | 0 | 0
|  | VIII |  |  | Edificaciones residenciales |  | 0 | 0.022909 | 0.021997 | 0.020878 | 0.01949 | 0.017912 | 0.017309 | 0.016774 | 0.016208 | 0.015739
|  | IX |  |  | Edificaciones comerciales y de servicios |  | 0 | 0 | 0 | 0 | 0 | 0 | 0 | 0 | 0 | 0
|  | X |  |  | Industria |  | 0 | 0 | 0 | 0 | 0 | 0 | 0 | 0 | 0 | 0
|  | XI |  |  | Transporte |  | 0 | 0.029982 | 0.036779 | 0.044018 | 0.050201 | 0.056785 | 0.064039 | 0.071555 | 0.078597 | 0.086048
|  | XII |  |  | Producción de combustibles fósiles |  | 0 | 1.0059 | 1.192 | 1.0704 | 1.0293 | 0.8806 | 0.70374 | 0.51137 | 0.31593 | 0.21269
|  | XIII |  |  | Transfrerencias |  | 0 | 0 | 0 | 0 | 0 | 0 | 0 | 0 | 0 | 0
|  | XIV |  |  | Bosques plantados y naturales |  | 0 | 5.5258 | 5.3782 | 5.2346 | 5.0948 | 4.9587 | 4.8262 | 4.6973 | 4.5719 | 4.4498
|  | XV |  |  | Residuos |  | 0 | 0.043057 | 0.048421 | 0.054347 | 0.057103 | 0.059926 | 0.062787 | 0.065557 | 0.067632 | 0.0699
|  | XVI |  |  | Distritos energéticos |  | 0 | 0 | 0 | 0 | 0 | 0 | 0 | 0 | 0 | 0
|  | XVII |  |  | Generación distribuida de poder renovable |  | 0 | 0 | 0 | 0 | 0 | 0 | 0 | 0 | 0 | 0
[5 empty] | Total |  | 0 | 7.0603 | 7.1469 | 6.9317 | 4.2783 | 3.9235 | 3.5554 | 3.1995 | 2.8696 | 2.6442
[5 empty] | Emissions in the time period (up to and including year above) |  |  | 21.1808 | 35.5612 | 35.0889 | 26.6982 | 20.3272 | 18.5133 | 16.7093 | 15.0079 | 13.6719
|  | Modelled emissions |  |  | Cumulative emissions |  |  | 21.1808 | 56.7421 | 91.831 | 118.5292 | 138.8564 | 157.3696 | 174.0789 | 189.0869 | 202.7588
|  |  | IPCC Sector |  | Actuals, GHG Inv. |  | 2050: Mt CO2e
|  | 1A | Combustión de combustibles fosiles |  | 532.6387 |  |  | 0.28481 | 0.35351 | 0.29967 | 0.27149 | 0.26707 | 0.23203 | 0.16945 | 0.11002 | 0.092851
|  | 1B | Emisiones fugitivas de combustibles |  | 13.365 |  |  | 0.76702 | 0.89012 | 0.82822 | 0.81983 | 0.68032 | 0.54489 | 0.42182 | 0.29204 | 0.21269
|  | 1 | Fuel Combustion |  | 546.0037 |  |  | 1.0518 | 1.2436 | 1.1279 | 1.0913 | 0.94738 | 0.77692 | 0.59127 | 0.40206 | 0.30554
|  | 2 | Procesos industriales |  | 27.8913 |  |  | 0 | 0 | 0 | 0 | 0 | 0 | 0 | 0 | 0
|  | 4 | Agricultura |  | 43.4592 |  |  | 0.4324 | 0.46917 | 0.50717 | -1.9729 | -2.0507 | -2.1191 | -2.1635 | -2.181 | -2.1903
|  | 5 | Uso de la tierra, uso de la tierra y silvicultura |  | -1.7798 |  |  | 5.5258 | 5.3782 | 5.2346 | 5.0948 | 4.9587 | 4.8262 | 4.6973 | 4.5719 | 4.4498
|  | 6 | Residuos |  | 22.8602 |  |  | 0.043057 | 0.048421 | 0.054347 | 0.057103 | 0.059926 | 0.062787 | 0.065557 | 0.067632 | 0.0699
|  | X1 | Aviación y Navegación Internacional |  | 42.5244 |  |  | 0.0071693 | 0.0074381 | 0.007707 | 0.0079758 | 0.0082446 | 0.0085135 | 0.0087823 | 0.0090512 | 0.00932
|  | X2 | Crédito Bioenergía |  |  |  |  | 0 | 0 | 0 | 0 | 0 | 0 | 0 | 0 | 0
|  | X3 | Captura de carbono |  |  |  |  | 0 | 0 | 0 | 0 | 0 | 0 | 0 | 0 | 0
|  |  | Total |  | 680.959 |  |  | 7.0603 | 7.1469 | 6.9317 | 4.2783 | 3.9235 | 3.5554 | 3.1995 | 2.8696 | 2.6442
Bio-energy - Production and Use
Production
|  | Domestic | [5 empty] | 2010 | 2015 | 2020 | 2025 | 2030 | 2035 | 2040 | 2045 | 2050
|  | V.a | V.03 | Solid hydrocarbons |  |  |  | 1476815.5415 | -13232445.6309 | -11004942.28 | -8842880.7793 | -5582012.566 | -2023576.582 | 2146071.6675 | 7041686.1761 | 12799625.6905
|  | V.a | V.04 | Liquid hydrocarbons |  |  |  | 6503326.7426 | 7787589.8996 | 9293621.8002 | 11325026.1184 | 13542003.7564 | 15984163.9322 | 18885058.9804 | 22330857.5666 | 26423914.2609
|  | V.a | V.05 | Gaseous hydrocarbons |  |  |  | 195885.4937 | 213133.2995 | 230381.1052 | 280646.0991 | 300193.6122 | 319741.1254 | 339288.6386 | 358836.1518 | 378383.665
Imports
|  | V.b | V.03 | Solid hydrocarbons |  |  |  | 0 | 0 | 0 | 0 | 0 | 0 | 0 | 0 | 0
|  | V.b | V.04 | Liquid hydrocarbons |  |  |  | 0 | 0 | 0 | 0 | 0 | 0 | 0 | 0 | 0
|  | V.b | V.05 | Gaseous hydrocarbons |  |  |  | 0 | 0 | 0 | 0 | 0 | 0 | 0 | 0 | 0
Total
|  | V.b | V.03 | Solid hydrocarbons |  |  |  | 1476815.5415 | -13232445.6309 | -11004942.28 | -8842880.7793 | -5582012.566 | -2023576.582 | 2146071.6675 | 7041686.1761 | 12799625.6905
|  | V.b | V.04 | Liquid hydrocarbons |  |  |  | 6503326.7426 | 7787589.8996 | 9293621.8002 | 11325026.1184 | 13542003.7564 | 15984163.9322 | 18885058.9804 | 22330857.5666 | 26423914.2609
|  | V.b | V.05 | Gaseous hydrocarbons |  |  |  | 195885.4937 | 213133.2995 | 230381.1052 | 280646.0991 | 300193.6122 | 319741.1254 | 339288.6386 | 358836.1518 | 378383.665
| Hydro-carbon use by sector and Bio-energy share | [5 empty] | Please note: Bio-energy is not assigned to sectors but is assumed to replace fossil fuels up to maximum demand
En esta parte se relacionan los sectores que consumen hidrocarburos solidos
|  | Solid Hydrocarbon consumption | [5 empty] | 11543683.1141 | 17962324.0672 | 17734952.8765 | 17507581.6858 | 17280210.4951 | 17052839.3043 | 16825468.1136 | 16598096.9229 | 16370725.7322
|  | V | Proporción de biomasa sólida al consumo total de hidrocarburos sólidos |  |  |  |  | 12.79% | -73.67% | -62.05% | -50.51% | -32.3% | -11.87% | 12.75% | 42.42% | 78.19%
|  | I.a | Gestión energética en termoeléctricas |  |  |  |  | 11543683.1141 | 17962324.0672 | 17734952.8765 | 17507581.6858 | 17280210.4951 | 17052839.3043 | 16825468.1136 | 16598096.9229 | 16370725.7322
|  | X.a | Industria |  |  |  |  | 0 | 0 | 0 | 0 | 0 | 0 | 0 | 0 | 0
En esta parte se relacionan los sectores que consumen hidrocarburos liquidos
|  | Liquid Hydrocarbon consumption | [5 empty] | 2148725.1916 | 2490064.8307 | 2501147.3355 | 2446699.1377 | 2447032.1405 | 2379376.4405 | 2266838.7637 | 2158795.5057 | 2120922.0605
|  | V | Share of Bioliquids to total liquid hydrocarbon consumption |  |  |  |  | 302.7% | 312.7% | 371.6% | 462.9% | 553.4% | 671.8% | 833.1% | 1034% | 1246%
|  | I.a | Gestión energética en termoeléctricas |  |  |  |  | 1670540.2243 | 1889393.012 | 1968593.4442 | 1943355.0667 | 1918116.6892 | 1892878.3117 | 1867639.9342 | 1842401.5567 | 1817163.1792
¦ |  | III.a | Energias renovables en el ZNI |  |  |  |  | 771.4941 | 1095.8722 | 1152.5828 | 1196.3753 | 1245.2984 | 1294.2836 | 1343.3084 | 1391.8682 | 1440.0415
|  | IX | Usos térmicos y equipamiento |  |  |  |  | 0 | 0 | 0 | 0 | 0 | 0 | 0 | 0 | 0
|  | X | Industria |  |  |  |  | 0 | 0 | 0 | 0 | 0 | 0 | 0 | 0 | 0
|  | XII | Transporte |  |  |  |  | 373611.1111 | 472137.911 | 378767.9746 | 327595.2998 | 329718.054 | 261507.8671 | 147415.4195 | 39334.9763 | 0
|  | XV.a | Residuos |  |  |  |  | 0 | 0 | 0 | 0 | 0 | 0 | 0 | 0 | 0
|  | Gaseous Hydrocarbon consumption | [5 empty] | 49375726.6284 | 54161042.0114 | 48911611.1827 | 52626718.9363 | 52281856.6777 | 48259679.7067 | 41838474.5513 | 35730930.6908 | 33218549.2278
|  | V | Share of Biogas to total gaseous hydrocarbon consumption |  |  |  |  | 0.3967% | 0.3935% | 0.471% | 0.5333% | 0.5742% | 0.6625% | 0.8109% | 1.004% | 1.139%
|  | I.a | Gestión energética en termoeléctricas |  |  |  |  | 29802882.3378 | 29430346.3086 | 29057810.2794 | 35444292.688 | 34983977.1985 | 34523661.7091 | 34063346.2196 | 33603030.7302 | 33142715.2407
¦ |  | III.a | Energias renovables en el ZNI |  |  |  |  | 0 | 0 | 0 | 0 | 0 | 0 | 0 | 0 | 0
|  | VIII | Edificaciones resideniales |  |  |  |  | 24760.7511 | 28055.1965 | 31032.1523 | 33888.7148 | 36645.601 | 39678.3635 | 42958.9414 | 45868.6265 | 49002.5951
|  | X | Industria |  |  |  |  | 0 | 0 | 0 | 0 | 0 | 0 | 0 | 0 | 0
|  | XII | Transporte |  |  |  |  | 19536666.6667 | 24688775.8761 | 19806326.5326 | 17130433.1771 | 17241435.0722 | 13674625.5076 | 7708566.0083 | 2056882.9399 | 0
|  |  | Bio type | Column1 | Column2 | Column22 | Columna1 | 2010 | 2015 | 2020 | 2025 | 2030 | 2035 | 2040 | 2045 | 2050
|  |  | Solid |  |  |  |  | 12.79% | -73.67% | -62.05% | -50.51% | -32.3% | -11.87% | 12.75% | 42.42% | 78.19%
|  |  | Liquid |  |  |  |  | 302.7% | 312.7% | 371.6% | 462.9% | 553.4% | 671.8% | 833.1% | 1034% | 1246%
|  |  | Gas |  |  |  |  | 0.3967% | 0.3935% | 0.471% | 0.5333% | 0.5742% | 0.6625% | 0.8109% | 1.004% | 1.139%
Electricity Generation Emissions
|  | Emissions from Electricity Generation, exlcuding CHP | [5 empty] | 2010 | 2015 | 2020 | 2025 | 2030 | 2035 | 2040 | 2045 | 2050
|  | Generación de Energía Térmica | [5 empty] | 0 | 0 | 0 | 0 | 0 | 0 | 0 | 0 | 0
|  | Bioenergia en Potencia de Gás | [5 empty] | #REF! | #REF! | #REF! | #REF! | #REF! | #REF! | #REF! | #REF! | #REF!
|  | Bioenergia en Potencia de BM Solida | [5 empty] | -0.51966 | 4.6562 | 3.8724 | 3.1116 | 1.9642 | 0.71205 | -0.75515 | -2.4778 | -4.5039
|  | Bioenergy in Solid HC CCS Power | [5 empty] | #REF! | #REF! | #REF! | #REF! | #REF! | #REF! | #REF! | #REF! | #REF!
|  | Bioenergy in Gas CCS Power | [5 empty] | #REF! | #REF! | #REF! | #REF! | #REF! | #REF! | #REF! | #REF! | #REF!
|  | Total Emissions from Power | [5 empty] | #REF! | #REF! | #REF! | #REF! | #REF! | #REF! | #REF! | #REF! | #REF!
|  | Emissions reclassified | [5 empty] | 2010 | 2015 | 2020 | 2025 | 2030 | 2035 | 2040 | 2045 | 2050
|  | 1 | Fuel Combustion |  |  |  |  | 0 | 0 | 0 | 0 | 0 | 0 | 0 | 0 | 0
|  | X2 | Bioenergy credit |  |  |  |  | #REF! | #REF! | #REF! | #REF! | #REF! | #REF! | #REF! | #REF! | #REF!
|  | X3 | Carbon capture |  |  |  |  | #REF! | #REF! | #REF! | #REF! | #REF! | #REF! | #REF! | #REF! | #REF!
|  |  | Total |  |  |  |  | #REF! | #REF! | #REF! | #REF! | #REF! | #REF! | #REF! | #REF! | #REF!
|  | Emissions intensity |  | MtCO2e/TWh |  |  |  | #REF! | #REF! | #REF! | #REF! | #REF! | #REF! | #REF! | #REF! | #REF!
|  |  |  | gCO2e/KWh |  |  |  | #REF! | #REF! | #REF! | #REF! | #REF! | #REF! | #REF! | #REF! | #REF!
Note: Emissions from CHP are excluded, while emissions from district heating are included.
Primary supply, format for web-based interface
|  | N.01 | Fisión nuclear | 0 | 163.2445 |  | 0 | 0 | 0 | 0 | 0 | 0 | 0 | 0 | 0 | 0
|  | R.01 | Solar | 0 | 0.53606 |  | 0 | 728.9437 | 499.8617 | 35310.2516 | 70128 | 105192 | 168307.2 | 203371.2 | 238435.2 | 238435.2
|  | R.02 | Viento | 0 | 6.9789 |  | 0 | 51281.1 | 51281.1 | 840221.1 | 1629161.1 | 4745474.1 | 4745474.1 | 4745474.1 | 4745474.1 | 4745474.1
|  | R.03 | Mareas | 0 | 0 |  | 0 | 0 | 0 | 0 | 0 | 0 | 0 | 0 | 0 | 0
|  | R.04 | Olas | 0 | 0 |  | 0 | 0 | 0 | 0 | 0 | 0 | 0 | 0 | 0 | 0
|  | R.05 | Geotérmica | 0 | 0 |  | 0 | 0 | 0 | 0 | 591705 | 1183410 | 1577880 | 1972350 | 2366820 | 2366820
|  | R.06 | Hidroeléctricas | 0 | 5.0884 |  | 0 | 45609074.8615 | 52888321.9636 | 60538710.5361 | 66529449.6397 | 66859076.2854 | 67188702.9311 | 67518329.5769 | 67847956.2226 | 68177582.8683
|  | Y.02 | Electricidad exceso de oferta (importaciones) | 0 | 5.2145 |  | 0 | 52619277.2154 | 61044485.4635 | 68624218.7982 | 77685479.2508 | 80618036.4218 | 80430422.8778 | 80290227.7398 | 80391760.0988 | 80196222.8141
|  | R.07 | Calor ambiental | 0 | 0 |  | 0 | 0 | 0 | 0 | 0 | 0 | 0 | 0 | 0 | 0
|  |  | Bioenergy | #REF! | #REF! |  | #REF! | #REF! | #REF! | #REF! | #REF! | #REF! | #REF! | #REF! | #REF! | #REF!
|  |  | Coal | 0 | 475.4022 |  | 0 | 10066867.5726 | 31194769.6981 | 28739895.1565 | 26350462.4651 | 22862223.0611 | 19076415.8864 | 14679396.4462 | 9556410.7468 | 3571100.0417
|  |  | Oil | 0 | 906.623 |  | 0 | -4354601.551 | -5297525.0689 | -6792474.4647 | -8878326.9807 | -11094971.616 | -13604787.4917 | -16618220.2167 | -20172062.0609 | -24302992.2004
|  |  | Natural gas | 0 | 1048.9298 |  | 0 | 54097825.2482 | 59342699.5832 | 53549353.0853 | 57580680.121 | 57179829.372 | 52733932.4394 | 45649104.504 | 38909303.9929 | 36124182.1191
|  |  | Total Primary Supply | 0 | #REF! |  | 0 | #REF! | #REF! | #REF! | #REF! | #REF! | #REF! | #REF! | #REF! | #REF!
|  |  | Imported energy |  | 818.9369 |  | 0 | 52619277.2154 | 61044485.4635 | 68624218.7982 | 77685479.2508 | 80618036.4218 | 118191204.0674 | 120450578.4427 | 117446766.4278 | 115816770.6257
[15 empty] | % imported | #REF!
|  |  | Primary demand |  | 2707.9903 |  | 0 | 60377882.5079 | 84857144.3467 | 88142137.3842 | 97286438.8657 | 102380585.515 | 107641266.5502 | 113820999.309 | 121100402.0121 | 129905992.8207
Electricity, format for web-based interface
|  | V.01 | [5 empty] | 2010 | 2015 | 2020 | 2025 | 2030 | 2035 | 2040 | 2045 | 2050 | MWh
|  | VI.a | Agricultura y ganadería |  |  |  |  | #N/A | #N/A | #N/A | #N/A | #N/A | #N/A | #N/A | #N/A | #N/A
|  | VIII.a.1 | Acondicionamiento de espacios residencial |  |  |  |  | 895.8228 | 1732.426 | 2926.3045 | 4369.5301 | 6158.5624 | 8333.9118 | 10999.497 | 14030.4557 | 17632.4286
|  | VIII.a.2 | Iluminación, refrigeración, cocción y otros usos |  |  |  |  | 5119861.9229 | 5820845.7275 | 6732161.6292 | 7677865.0087 | 8673094.2646 | 9717878.2748 | 10905787.2203 | 11981574.2577 | 12794550.7691
|  | VIII.b | Residencial rural |  |  |  |  | 0 | 0 | 0 | 0 | 0 | 0 | 0 | 0 | 0
|  | IX.a.1 | Acondicionamiento de espacios comerciales y de servicios |  |  |  |  | 0 | 0 | 0 | 0 | 0 | 0 | 0 | 0 | 0
|  | IX.a.2 | Usos térmicos y equipamiento |  |  |  |  | 0 | 0 | 0 | 0 | 0 | 0 | 0 | 0 | 0
|  | X.a | Industria |  |  |  |  | 0 | 0 | 0 | 0 | 0 | 0 | 0 | 0 | 0
|  | XI.a | Transporte de pasajeros |  |  |  |  | 151.7021 | 214.59 | 241.3592 | 274.9922 | 339.1678 | 490.6274 | 674.6838 | 881.4859 | 1122.3173
|  | XI.b | Transporte de carga |  |  |  |  | 0 | 0 | 0 | 0 | 0 | 0 | 0 | 0 | 0
|  | XII.a | Refinerías de petróleo - No lever |  |  |  |  | 0 | 0 | 0 | 0 | 0 | 0 | 0 | 0 | 0
|  | XII.b | Producción de carbón |  |  |  |  | 1161437.0344 | 1405908.9858 | 1577742.3063 | 1702711.9939 | 1671469.572 | 1671469.572 | 1608461.4645 | 1431992.081 | 1187459.5193
|  | XII.c | Producción de hidrocarburos |  |  |  |  | 1180833.3333 | 1492236.6241 | 1197132.0891 | 1035395.9995 | 1042105.1654 | 826520.4037 | 465920.4075 | 124321.9214 | 0
|  | XII.d | #N/A |  |  |  |  | #REF! | #REF! | #REF! | #REF! | #REF! | #REF! | #REF! | #REF! | #REF!
|  |  | Total |  |  |  |  | #N/A | #N/A | #N/A | #N/A | #N/A | #N/A | #N/A | #N/A | #N/A
|  |  | Transport |  |  |  |  | 0 | 0 | 0 | 0 | 0 | 0 | 0 | 0 | 0
|  |  | Industry |  |  |  |  | #REF! | #REF! | #REF! | #REF! | #REF! | #REF! | #REF! | #REF! | #REF!
|  |  | Heating and cooling |  |  |  |  | #REF! | #REF! | #REF! | #REF! | #REF! | #REF! | #REF! | #REF! | #REF!
|  |  | Lighting & appliances |  |  |  |  | 895.8228 | 1732.426 | 2926.3045 | 4369.5301 | 6158.5624 | 8333.9118 | 10999.497 | 14030.4557 | 17632.4286
|  |  | Total |  |  |  |  | #REF! | #REF! | #REF! | #REF! | #REF! | #REF! | #REF! | #REF! | #REF!
Note on C4: PNUDCAL: Validar todos los vectores
Note on D92: PNUDCAL: Este debe ser cero.
Note on B94: PNUDCAL: Electricity generation: the capacities of the various electricity generation technologies are linked directly from the info tables at the bottom of their respective sector sheets.
Note on D98: PNUDCAL: Hace referencia a unabated thermal generation preguntar a DECC por la categoria que significa y ademas si se debe incluir el sector de VII.c Distribución de electricidad en la red.
Note on D119: PNUDCAL: Validar
Note on D174: PNUDCAL: Solo es Bio-Energia?
Note on C194: PNUDCAL: Como puedo saber como se construyen estas clases
Note on I194: PNUDCAL: Trae de la hoja de los años el valor del vector v.03.
Note on C195: PNUDCAL: Esta Ok es Bioenergia
Note on D195: PNUDCAL: Validar
Note on I195: PNUDCAL: Trae la información de los años correspondiente al vector v.03
Note on I200: Camilo: Vector v.04 hidrocarburos liquidos
Note on C227: Bioenergy in Gas Power
Note on C228: Bioenergy in Solid BM Power
Note on C268: PNUDCAL: Corresponde a la energia entregada directamente al usuario final. Solo incluir vectores de demanda con los vectores positivos.
Note on D268: Camilo: VIII.a H2 Production for Transport VI.a Agriculture and land use IV.b Solar thermal IX.a Domestic space heating and hot water IX.c Commercial heating and cooling X.a Domestic lighting, appliances, and cooking X.b Commercial lighting, appliances, and catering XI.a Industrial processes XII.a Domestic passenger transport XII.b Domestic freight XIV.a Geosequestration XV.a Petroleum refineries XV.b Indigenous fossil-fuel production XVII.a District heating effective demand
Note on D271: PNUDCAL: Energia entregada al usuario final?
Note on D272: PNUDCAL: Energia entregafa al usuario final ?
Note on D273: PNUDCAL: Verificar si se entrega energia al usuario final.

## Flows
Flows through the energy system (for producing an energy flow diagram) | [12 empty] | Cross check of flows through the energy system (based on the idea that energy is transformed, but not destroyed)
[12 empty] | MWh |  |  | Values flowing from the transformation | [9 empty] | Values flowing to the transformation | [9 empty] | Check that flows in equal flows out
| From | To | Columna1 | 2010 | 2015 | 2020 | 2025 | 2030 | 2035 | 2040 | 2045 | 2050 |  | Transformation | 2007 | 2010 | 2015 | 2020 | 2025 | 2030 | 2035 | 2040 | 2045 | 2050 | 2007 | 2010 | 2015 | 2020 | 2025 | 2030 | 2035 | 2040 | 2045 | 2050 | 2007 | 2010 | 2015 | 2020 | 2025 | 2030 | 2035 | 2040 | 2045 | 2050
| Reservas de carbón | Carbón |  | 521069583.3333 | 630750000 | 707841666.6667 | 763908333.3333 | 749891666.6667 | 749891666.6667 | 721623575.1913 | 642451975.3581 | 532744366.3581 |  | Reservas de carbón | 0 | 521069583.3333 | 630750000 | 707841666.6667 | 763908333.3333 | 749891666.6667 | 749891666.6667 | 721623575.1913 | 642451975.3581 | 532744366.3581 | 0 | 0 | 0 | 0 | 0 | 0 | 0 | 0 | 0 | 0
| Importación de carbón | Carbón |  | 0 | 0 | 0 | 0 | 0 | 0 | 0 | 0 | 0 |  | Importación de carbón | 0 | 0 | 0 | 0 | 0 | 0 | 0 | 0 | 0 | 0 | 0 | 0 | 0 | 0 | 0 | 0 | 0 | 0 | 0 | 0
| Reservas de petróleo | Petróleo |  | 466520005 | 589548260.2885 | 472959267.3435 | 409061070.0268 | 411711706.6754 | 326539141.4522 | 184074402.9732 | 49116722.7139 | 0 |  | Reservas de petróleo | 0 | 466520005 | 589548260.2885 | 472959267.3435 | 409061070.0268 | 411711706.6754 | 326539141.4522 | 184074402.9732 | 49116722.7139 | 0 | 0 | 0 | 0 | 0 | 0 | 0 | 0 | 0 | 0 | 0
| Importaciones de petróleo | Petróleo |  | 0 | 0 | 0 | 0 | 0 | 0 | 0 | 0 | 0 |  | Importaciones de petróleo | 0 | 0 | 0 | 0 | 0 | 0 | 0 | 0 | 0 | 0 | 0 | 0 | 0 | 0 | 0 | 0 | 0 | 0 | 0 | 0
| Reservas de gas | Gas Natural |  | 104103011.3327 | 119796179.7956 | 106011876.9127 | 111646534.7811 | 68878521.111 | 14811760.4747 | 5333446.8505 | 1716029.929 | 388977.7112 |  | Reservas de gas | 0 | 104103011.3327 | 119796179.7956 | 106011876.9127 | 111646534.7811 | 68878521.111 | 14811760.4747 | 5333446.8505 | 1716029.929 | 388977.7112 | 0 | 0 | 0 | 0 | 0 | 0 | 0 | 0 | 0 | 0
| Importaciones de gas | Gas Natural |  | 0 | 0 | 0 | 0 | 0 | 37760781.1897 | 40160350.7029 | 37055006.329 | 35620547.8115 |  | Importaciones de gas | 0 | 0 | 0 | 0 | 0 | 0 | 37760781.1897 | 40160350.7029 | 37055006.329 | 35620547.8115 | 0 | 0 | 0 | 0 | 0 | 0 | 0 | 0 | 0 | 0
| Tierra Col Bioenergía | Bio- conversión |  | 29779521.0051 | 35781507.4893 | 42815956.0216 | 51295218.4251 | 61443557.1059 | 72620345.5459 | 85892259.8956 | 101652848.1813 | 120369582.4109 |  | Tierra Col Bioenergía | 0 | 29779521.0051 | 35781507.4893 | 42815956.0216 | 51295218.4251 | 61443557.1059 | 72620345.5459 | 85892259.8956 | 101652848.1813 | 120369582.4109 | 0 | 0 | 0 | 0 | 0 | 0 | 0 | 0 | 0 | 0
| Otros residuos | Bio- conversión |  | 0 | 0 | 0 | 0 | 0 | 0 | 0 | 0 | 0 |  | Otros residuos | 0 | 0 | 0 | 0 | 0 | 0 | 0 | 0 | 0 | 0 | 0 | 0 | 0 | 0 | 0 | 0 | 0 | 0 | 0 | 0
| Importaciones de biomasa | Sólido |  | 0 | 0 | 0 | 0 | 0 | 0 | 0 | 0 | 0 |  | Importaciones de biomasa | 0 | 0 | 0 | 0 | 0 | 0 | 0 | 0 | 0 | 0 | 0 | 0 | 0 | 0 | 0 | 0 | 0 | 0 | 0 | 0
| Importaciones de biocombustibles | Líquido |  | 0 | 0 | 0 | 0 | 0 | 0 | 0 | 0 | 0 |  | Importaciones de biocombustibles | 0 | 0 | 0 | 0 | 0 | 0 | 0 | 0 | 0 | 0 | 0 | 0 | 0 | 0 | 0 | 0 | 0 | 0 | 0 | 0
| Carbón | Sólido |  | 521069583.3333 | 630750000 | 707841666.6667 | 763908333.3333 | 749891666.6667 | 749891666.6667 | 721623575.1913 | 642451975.3581 | 532744366.3581 |  | Carbón | 0 | 521069583.3333 | 630750000 | 707841666.6667 | 763908333.3333 | 749891666.6667 | 749891666.6667 | 721623575.1913 | 642451975.3581 | 532744366.3581 | 0 | 521069583.3333 | 630750000 | 707841666.6667 | 763908333.3333 | 749891666.6667 | 749891666.6667 | 721623575.1913 | 642451975.3581 | 532744366.3581 |  | 0 | 0 | 0 | 0 | 0 | 0 | 0 | 0 | 0
| Petróleo | Líquido |  | 466520005 | 589548260.2885 | 472959267.3435 | 409061070.0268 | 411711706.6754 | 326539141.4522 | 184074402.9732 | 49116722.7139 | 0 |  | Petróleo | 0 | 466520005 | 589548260.2885 | 472959267.3435 | 409061070.0268 | 411711706.6754 | 326539141.4522 | 184074402.9732 | 49116722.7139 | 0 | 0 | 466520005 | 589548260.2885 | 472959267.3435 | 409061070.0268 | 411711706.6754 | 326539141.4522 | 184074402.9732 | 49116722.7139 | 0 | 0 | 0 | 0 | 0 | 0 | 0 | 0 | 0 | 0 | 0
| Gas Natural | Gas |  | 104103011.3327 | 119796179.7956 | 106011876.9127 | 111646534.7811 | 68878521.111 | 52572541.6644 | 45493797.5534 | 38771036.258 | 36009525.5227 |  | Gas Natural | 0 | 104103011.3327 | 119796179.7956 | 106011876.9127 | 111646534.7811 | 68878521.111 | 52572541.6644 | 45493797.5534 | 38771036.258 | 36009525.5227 | 0 | 104103011.3327 | 119796179.7956 | 106011876.9127 | 111646534.7811 | 68878521.111 | 52572541.6644 | 45493797.5534 | 38771036.258 | 36009525.5227 |  | 0 | 0 | 0 | 0 | 0 | 0 | 0 | 0 | 0
| Solar | Solar PV |  | 12.264 | 22.0753 | 35071.3584 | 70128 | 105192 | 168307.2 | 203371.2 | 238435.2 | 238435.2 |  | Solar | 0 | 728.9437 | 44.1505 | 35078.7168 | 70128 | 105192 | 168307.2 | 203371.2 | 238435.2 | 238435.2 | 0 | 0 | 0 | 0 | 0 | 0 | 0 | 0 | 0 | 0
| Solar PV | Red eléctrica |  | 12.264 | 22.0753 | 35071.3584 | 70128 | 105192 | 168307.2 | 203371.2 | 238435.2 | 238435.2 |  | Solar PV | 0 | 12.264 | 22.0753 | 35071.3584 | 70128 | 105192 | 168307.2 | 203371.2 | 238435.2 | 238435.2 | 0 | 12.264 | 22.0753 | 35071.3584 | 70128 | 105192 | 168307.2 | 203371.2 | 238435.2 | 238435.2 |  | 0 | 0 | 0 | 0 | 0 | 0 | 0 | 0 | 0
| Solar | Solar Térmica |  | 716.6797 | 22.0753 | 7.3584 | 0 | 0 | 0 | 0 | 0 | 0 |  | Bio- conversión | 0 | 22880560.1786 | 10702718.1056 | 18058886.3246 | 26860566.5722 | 37331808.5217 | 48828882.6709 | 62421030.7868 | 78501732.197 | 97538429.2918 | 0 | 29779521.0051 | 35781507.4893 | 42815956.0216 | 51295218.4251 | 61443557.1059 | 72620345.5459 | 85892259.8956 | 101652848.1813 | 120369582.4109 |  | -6898960.8265 | -25078789.3836 | -24757069.697 | -24434651.853 | -24111748.5842 | -23791462.8749 | -23471229.1088 | -23151115.9843 | -22831153.1191
| Bio- conversión | Sólido |  | 1476815.5415 | -13232445.6309 | -11004942.28 | -8842880.7793 | -5582012.566 | -2023576.582 | 2146071.6675 | 7041686.1761 | 12799625.6905 |  | Sólido | 0 | 522546398.8748 | 617517554.3691 | 696836724.3867 | 755065452.5541 | 744309654.1007 | 747868090.0846 | 723769646.8587 | 649493661.5342 | 545543992.0486 | 0 | 522546398.8748 | 617517554.3691 | 696836724.3867 | 755065452.5541 | 744309654.1007 | 747868090.0846 | 723769646.8587 | 649493661.5342 | 545543992.0486 |  | 0 | 0 | 0 | 0 | 0 | 0 | 0 | 0 | 0
| Bio- conversión | Líquido |  | 6503326.7426 | 7787589.8996 | 9293621.8002 | 11325026.1184 | 13542003.7564 | 15984163.9322 | 18885058.9804 | 22330857.5666 | 26423914.2609 |  | Líquido | 0 | 473022560.2484 | 597334754.3158 | 482251736.5609 | 420384899.7698 | 425252465.1333 | 342522011.1006 | 202958118.6451 | 71446188.4122 | 26422474.2194 | 0 | 473023331.7426 | 597335850.1881 | 482252889.1438 | 420386096.1452 | 425253710.4318 | 342523305.3843 | 202959461.9536 | 71447580.2805 | 26423914.2609 | 0 | -771.4942 | -1095.8722 | -1152.5829 | -1196.3754 | -1245.2985 | -1294.2837 | -1343.3085 | -1391.8683 | -1440.0416
| Bio- conversión | Gas |  | 195885.4937 | 213133.2995 | 230381.1052 | 280646.0991 | 300193.6122 | 319741.1254 | 339288.6386 | 358836.1518 | 378383.665 |  | Gas | 0 | 104298896.8265 | 120009340.6167 | 106242291.7768 | 111927222.0518 | 69340155.5418 | 53053734.1582 | 45988465.8767 | 39268227.452 | 36502670.5845 | 0 | 104298896.8265 | 120009313.0951 | 106242258.0179 | 111927180.8801 | 69178714.7233 | 52892282.7898 | 45833086.192 | 39129872.4098 | 36387909.1877 | 0 | 0 | 27.5217 | 33.7589 | 41.1717 | 161440.8185 | 161451.3684 | 155379.6847 | 138355.0422 | 114761.3968
| Bio- conversión | Perdidas |  | 14704532.4008 | 15934440.5374 | 19539825.6991 | 24097775.134 | 29071623.719 | 34548554.1954 | 41050611.5003 | 48770352.3025 | 57936505.6754 |  | Nuclear | 0 | 0 | 0 | 0 | 0 | 0 | 0 | 0 | 0 | 0 | 0 | 0 | 0 | 0 | 0 | 0 | 0 | 0 | 0 | 0
| Sólido | Sobre generación / exportaciones |  | 511002715.7607 | 599555230.3019 | 679101771.5101 | 737557870.8683 | 727029443.6056 | 730815250.7803 | 706944178.7451 | 632895564.6113 | 529173266.3164 |  | Generación térmica | 0 | 49864930.7954 | 74314167.9736 | 73476599.1025 | 79293609.8595 | 78263822.7185 | 77234035.5775 | 76204248.4364 | 75174461.2954 | 74144674.1544 | 0 | 49864930.7954 | 74314167.9736 | 73476599.1025 | 79293609.8595 | 78263822.7185 | 77234035.5775 | 76204248.4364 | 75174461.2954 | 74144674.1544 |  | 0 | 0 | 0 | 0 | 0 | 0 | 0 | 0 | 0
| Líquido | Sobre generación / exportaciones |  | 470874606.551 | 594845785.3573 | 479751741.8083 | 417939397.0075 | 422806678.2913 | 340143928.9439 | 200692623.1898 | 69288784.7748 | 24302992.2004 |  | Importaciones de electricidad | 0 | 0 | 0 | 0 | 0 | 0 | 0 | 0 | 0 | 0 | 0 | 0 | 0 | 0 | 0 | 0 | 0 | 0 | 0 | 0
| Gas | Sobre generación / exportaciones |  | 50005186.0845 | 60453480.2125 | 52462523.8274 | 54065854.6601 | 11860082.5141 | 0 | 0 | 0 | 0 |  | Eólica | 0 | 51281.1 | 51281.1 | 840221.1 | 1629161.1 | 4745474.1 | 4745474.1 | 4745474.1 | 4745474.1 | 4745474.1 | 0 | 0 | 0 | 0 | 0 | 0 | 0 | 0 | 0 | 0
| Sólido | Generación térmica |  | 11543683.1141 | 17962324.0672 | 17734952.8765 | 17507581.6858 | 17280210.4951 | 17052839.3043 | 16825468.1136 | 16598096.9229 | 16370725.7322 |  | Mareas | 0 | 0 | 0 | 0 | 0 | 0 | 0 | 0 | 0 | 0 | 0 | 0 | 0 | 0 | 0 | 0 | 0 | 0 | 0 | 0
| Líquido | Generación térmica |  | 1670540.2243 | 1889393.012 | 1968593.4442 | 1943355.0667 | 1918116.6892 | 1892878.3117 | 1867639.9342 | 1842401.5567 | 1817163.1792 |  | Olas | 0 | 0 | 0 | 0 | 0 | 0 | 0 | 0 | 0 | 0 | 0 | 0 | 0 | 0 | 0 | 0 | 0 | 0 | 0 | 0
| Gas | Generación térmica |  | 29802882.3378 | 29430346.3086 | 29057810.2794 | 35444292.688 | 34983977.1985 | 34523661.7091 | 34063346.2196 | 33603030.7302 | 33142715.2407 |  | Geotérmica | 0 | 0 | 0 | 0 | 591705 | 1183410 | 1577880 | 1972350 | 2366820 | 2366820 | 0 | 0 | 0 | 0 | 0 | 0 | 0 | 0 | 0 | 0
| Biomasa seca y residuos | Generación térmica |  | 6847825.1191 | 25032104.5858 | 24715242.5024 | 24398380.419 | 24081518.3357 | 23764656.2523 | 23447794.1689 | 23130932.0856 | 22814070.0022 |  | Hydro | 0 | 45609074.8615 | 52888321.9636 | 60538710.5361 | 66529449.6397 | 66859076.2854 | 67188702.9311 | 67518329.5769 | 67847956.2226 | 68177582.8683 | 0 | 0 | 0 | 0 | 0 | 0 | 0 | 0 | 0 | 0
| Nuclear | Generación térmica |  | 0 | 0 | 0 | 0 | 0 | 0 | 0 | 0 | 0 |  | Red eléctrica | 0 | 8749331.554 | 10223843.3218 | 11149125.074 | 12216433.2055 | 13356584.6802 | 14331410.0699 | 15230765.8536 | 15888394.1403 | 16413558.0707 | 0 | 61368659.9608 | 71268362.9129 | 79773360.936 | 89901912.4563 | 93974621.102 | 94761832.9477 | 95520993.5934 | 96280154.2391 | 96609780.8848 | 0 | -52619328.4068 | -61044519.5911 | -68624235.862 | -77685479.2508 | -80618036.4218 | -80430422.8778 | -80290227.7398 | -80391760.0988 | -80196222.8141
| Generación térmica | Red eléctrica |  | 15708291.7352 | 18328737.774 | 18359357.9415 | 21081468.7166 | 21081468.7166 | 21081468.7166 | 21081468.7166 | 21081468.7166 | 21081468.7166 |  | Solar Térmica | 0 | 716.6797 | 477.7864 | 238.8932 | 0 | 0 | 0 | 0 | 0 | 0 | 0 | 716.6797 | 22.0753 | 7.3584 | 0 | 0 | 0 | 0 | 0 | 0 |  | 0 | 455.7112 | 231.5348 | 0 | 0 | 0 | 0 | 0 | 0
| Generación térmica | Perdidas |  | 34156639.0601 | 55985430.1996 | 55117241.161 | 58212141.143 | 57182354.0019 | 56152566.8609 | 55122779.7199 | 54092992.5788 | 53063205.4378 |  | Biomasa seca y residuos | 0 | 6898960.8265 | 25078789.3836 | 24757069.697 | 24434651.853 | 24111748.5842 | 23791462.8749 | 23471229.1088 | 23151115.9843 | 22831153.1191 | 0 | 0 | 0 | 0 | 0 | 0 | 0 | 0 | 0 | 0
| Importaciones de electricidad | Red eléctrica |  | 0 | 0 | 0 | 0 | 0 | 0 | 0 | 0 | 0 |  | Perdidas | 0 | 0 | 0 | 0 | 0 | 0 | 0 | 0 | 0 | 0 | 0 | 55065307.3128 | 78817566.5765 | 81164111.2537 | 89340339.2419 | 93415561.9755 | 97601832.1947 | 102562232.3919 | 108736148.2738 | 116696520.7059
| Eólica | Red eléctrica |  | 51281.1 | 51281.1 | 840221.1 | 1629161.1 | 4745474.1 | 4745474.1 | 4745474.1 | 4745474.1 | 4745474.1 |  | Sobre generación / exportaciones | 0 | 0 | 0 | 0 | 0 | 0 | 0 | 0 | 0 | 0 | 0 | 1031882508.3963 | 1254854495.8717 | 1211316037.1459 | 1209563122.5359 | 1161696204.411 | 1070959179.7242 | 907636801.935 | 702184349.3861 | 553476258.5169
| Mareas | Red eléctrica |  | 0 | 0 | 0 | 0 | 0 | 0 | 0 | 0 | 0 |  | Calefacción y refrigeración - Hogares | 0 | 0 | 0 | 0 | 0 | 0 | 0 | 0 | 0 | 0 | 0 | 716.6797 | 477.7864 | 238.8932 | 0 | 0 | 0 | 0 | 0 | 0
| Olas | Red eléctrica |  | 0 | 0 | 0 | 0 | 0 | 0 | 0 | 0 | 0 |  | Edificaciones residenciales | 0 | 0 | 0 | 0 | 0 | 0 | 0 | 0 | 0 | 0 | 0 | 5196654.2042 | 5897318.1479 | 6807947.2806 | 7752394.6875 | 8746128.6766 | 9792697.1727 | 10983180.5986 | 12061657.2387 | 12878268.9097
| Geotérmica | Red eléctrica |  | 0 | 0 | 0 | 591705 | 1183410 | 1577880 | 1972350 | 2366820 | 2366820 |  | Edificaciones comerciales y de servicios | 0 | 0 | 0 | 0 | 0 | 0 | 0 | 0 | 0 | 0 | 0 | 0 | 0 | 0 | 0 | 0 | 0 | 0 | 0 | 0
| Hydro | Red eléctrica |  | 45609074.8615 | 52888321.9636 | 60538710.5361 | 66529449.6397 | 66859076.2854 | 67188702.9311 | 67518329.5769 | 67847956.2226 | 68177582.8683 |  | Industria | 0 | 0 | 0 | 0 | 0 | 0 | 0 | 0 | 0 | 0 | 0 | 0 | 27.5217 | 33.7589 | 41.1717 | 50.0435 | 60.5934 | 72.7341 | 87.3073 | 104.8004
| Red eléctrica | Sobre generación / exportaciones |  | 0 | 0 | 0 | 0 | 0 | 0 | 0 | 0 | 0 |  | Producción de hidrocarburos y carbón | 0 | 0 | 0 | 0 | 0 | 0 | 0 | 0 | 0 | 0 | 0 | 22252548.1455 | 28059059.397 | 22959968.9025 | 20196136.4702 | 20284727.8635 | 16434123.3503 | 9930363.2998 | 3652531.9187 | 1187459.5193
| Red eléctrica | Perdidas |  | 1286151.7384 | 1502904.9683 | 1638921.3859 | 1795815.6812 | 1963417.948 | 2106717.2803 | 2238922.5805 | 2335593.9386 | 2412793.0364 |  | Transporte por carretera | 0 | 0 | 0 | 0 | 0 | 0 | 0 | 0 | 0 | 0 | 0 | 71251.2846 | 92109.7345 | 114675.1285 | 133072.9016 | 153013.4767 | 175605.6349 | 199204.0767 | 220963.3324 | 244318.9676
| Solar Térmica | Calefacción y refrigeración - Hogares |  | 716.6797 | 477.7864 | 238.8932 | 0 | 0 | 0 | 0 | 0 | 0 |  | Transporte por ferrocarril | 0 | 0 | 0 | 0 | 0 | 0 | 0 | 0 | 0 | 0 | 0 | 151.7022 | 214.5901 | 223.8706 | 215.9494 | 208.7213 | 202.2413 | 196.2539 | 190.8341 | 185.7824
| Red eléctrica | Edificaciones residenciales |  | 5120757.7457 | 5822578.1536 | 6735087.9336 | 7682234.5387 | 8679252.827 | 9726212.1866 | 10916786.7173 | 11995604.7134 | 12812183.1978 |  | Aviación nacional | 0 | 0 | 0 | 0 | 0 | 0 | 0 | 0 | 0 | 0 | 0 | 17117.5536 | 21335.6448 | 25553.736 | 29771.8273 | 33989.9185 | 38208.0098 | 42426.101 | 46644.1922 | 50862.2835
| Biomasa seca y residuos | Edificaciones residenciales |  | 51135.7074 | 46684.7979 | 41827.1946 | 36271.4339 | 30230.2486 | 26806.6226 | 23434.9399 | 20183.8988 | 17083.1169 |  | Navegación Nacional | 0 | 0 | 0 | 0 | 0 | 0 | 0 | 0 | 0 | 0 | 0 | 0 | 0 | 0 | 0 | 0 | 0 | 0 | 0 | 0
| Gas | Edificaciones residenciales |  | 24760.7511 | 28055.1965 | 31032.1523 | 33888.7148 | 36645.601 | 39678.3635 | 42958.9414 | 45868.6265 | 49002.5951 |  | Aviación internacional | 0 | 0 | 0 | 0 | 0 | 0 | 0 | 0 | 0 | 0 | 0 | 26850.3966 | 27857.2864 | 28864.1763 | 29871.0662 | 30877.956 | 31884.8459 | 32891.7358 | 33898.6257 | 34905.5155
| Red eléctrica | Edificaciones comerciales y de servicios |  | 0 | 0 | 0 | 0 | 0 | 0 | 0 | 0 | 0 |  | Navegación internacional | 0 | 0 | 0 | 0 | 0 | 0 | 0 | 0 | 0 | 0 | 0 | 0 | 0 | 0 | 0 | 0 | 0 | 0 | 0 | 0
| Líquido | Edificaciones comerciales y de servicios |  | 0 | 0 | 0 | 0 | 0 | 0 | 0 | 0 | 0
| Gas | Edificaciones comerciales y de servicios |  | 0 | 0 | 0 | 0 | 0 | 0 | 0 | 0 | 0
| Red eléctrica | Industria |  | 0 | 0 | 0 | 0 | 0 | 0 | 0 | 0 | 0
| Red eléctrica | Producción de hidrocarburos y carbón |  | 2342270.3677 | 2898145.6099 | 2774874.3953 | 2738107.9934 | 2713574.7374 | 2497989.9757 | 2074381.872 | 1556314.0024 | 1187459.5193
| Sólido | Industria |  | 0 | 0 | 0 | 0 | 0 | 0 | 0 | 0 | 0
| Sólido | Producción de hidrocarburos y carbón |  | 0 | 0 | 0 | 0 | 0 | 0 | 0 | 0 | 0
| Líquido | Industria |  | 0 | 0 | 0 | 0 | 0 | 0 | 0 | 0 | 0
| Líquido | Producción de hidrocarburos y carbón |  | 373611.1111 | 472137.911 | 378767.9746 | 327595.2998 | 329718.054 | 261507.8671 | 147415.4195 | 39334.9763 | 0
| Gas | Industria |  | 0 | 27.5217 | 33.7589 | 41.1717 | 50.0435 | 60.5934 | 72.7341 | 87.3073 | 104.8004
| Gas | Producción de hidrocarburos y carbón |  | 19536666.6667 | 24688775.8761 | 19806326.5326 | 17130433.1771 | 17241435.0722 | 13674625.5076 | 7708566.0083 | 2056882.9399 | 0
| Red eléctrica | Transporte por carretera |  | 0 | 0 | 17.4886 | 59.0428 | 130.4466 | 288.3861 | 478.43 | 690.6518 | 936.535
| Líquido | Transporte por carretera |  | 59834.4118 | 78245.1043 | 98215.4215 | 114909.5023 | 133084.2242 | 153603.1222 | 175122.2647 | 195124.2864 | 216551.0406
| Gas | Transporte por carretera |  | 11416.8729 | 13864.6302 | 16442.2185 | 18104.3565 | 19798.806 | 21714.1265 | 23603.3819 | 25148.3942 | 26831.392
| Red eléctrica | Transporte por ferrocarril |  | 151.7021 | 214.59 | 223.8706 | 215.9494 | 208.7212 | 202.2413 | 196.2538 | 190.834 | 185.7823
| Líquido | Transporte por ferrocarril |  | 6.4e-05 | 6.4e-05 | 6.4e-05 | 6.4e-05 | 6.4e-05 | 6.4e-05 | 6.4e-05 | 6.4e-05 | 6.4e-05
| Líquido | Aviación nacional |  | 17117.5536 | 21335.6448 | 25553.736 | 29771.8273 | 33989.9185 | 38208.0098 | 42426.101 | 46644.1922 | 50862.2835
| Líquido | Navegación Nacional |  | 0 | 0 | 0 | 0 | 0 | 0 | 0 | 0 | 0
| Líquido | Aviación internacional |  | 26850.3966 | 27857.2864 | 28864.1763 | 29871.0662 | 30877.956 | 31884.8459 | 32891.7358 | 33898.6257 | 34905.5155
| Líquido | Navegación internacional |  | 0 | 0 | 0 | 0 | 0 | 0 | 0 | 0 | 0
| Gas | Perdidas |  | 4917984.1135 | 5394790.8712 | 4868123.0078 | 5234607.2837 | 5198166.3065 | 4793993.8581 | 4149918.5913 | 3537209.4539 | 3284016.5563

## Energy
Demanda final de energía
1. Demanda de energía por vector
|  | MWh / año | 2010 | 2015 | 2020 | 2025 | 2030 | 2035 | 2040 | 2045 | 2050
| T.01 | Transportes por carretera | 71251.2846 | 92109.7345 | 114675.1285 | 133072.9016 | 153013.4767 | 175605.6349 | 199204.0767 | 220963.3324 | 244318.9676
| T.02 | Transporte ferroviario | 151.7022 | 214.5901 | 223.8706 | 215.9494 | 208.7213 | 202.2413 | 196.2539 | 190.8341 | 185.7824
| T.03 | Aviación nacional | 17117.5536 | 21335.6448 | 25553.736 | 29771.8273 | 33989.9185 | 38208.0098 | 42426.101 | 46644.1922 | 50862.2835
| T.04 | Navegación Nacional | 6.4e-05 | 6.4e-05 | 6.4e-05 | 6.4e-05 | 6.4e-05 | 6.4e-05 | 6.4e-05 | 6.4e-05 | 6.4e-05
| T.05 | Aviación internacional | 26850.3966 | 27857.2864 | 28864.1763 | 29871.0662 | 30877.956 | 31884.8459 | 32891.7358 | 33898.6257 | 34905.5155
| T.06 | Navegación internacional | 0 | 0 | 0 | 0 | 0 | 0 | 0 | 0 | 0
| H.01 | Acondicionamiento de espacios | 895.8228 | 1732.426 | 2926.3045 | 4369.5301 | 6158.5624 | 8333.9118 | 10999.497 | 14030.4557 | 17632.4286
| H.02 | Usos térmicos y equipamiento | 0 | 0 | 0 | 0 | 0 | 0 | 0 | 0 | 0
| HC.01 | Hidrocarburos y Carbón | 22252548.1455 | 28059059.397 | 22959968.9025 | 20196136.4702 | 20284727.8635 | 16434123.3503 | 9930363.2998 | 3652531.9187 | 1187459.5193
| L.01 | Iluminación y otros usos | 5195809.5728 | 5895619.8495 | 6805038.0399 | 7748025.1574 | 8739970.1142 | 9784363.2609 | 10972181.1016 | 12047626.783 | 12860636.4811
| I.01 | Industria | 0 | 0 | 0 | 0 | 0 | 0 | 0 | 0 | 0
|  | Total | 27564624.478 | 34097928.9284 | 29937250.1584 | 28141462.9022 | 29248946.6127 | 26472721.255 | 21188262.0658 | 16015886.1418 | 14396000.978
2. Demanda de energía por sector
MWh
| Code | Vector | 2010 | 2015 | 2020 | 2025 | 2030 | 2035 | 2040 | 2045 | 2050
| VIII | Edificaciones residenciales | 5196654.2042 | 5897318.1479 | 6807947.2806 | 7752394.6875 | 8746128.6766 | 9792697.1727 | 10983180.5986 | 12061657.2387 | 12878268.9097
| IX | Edificaciones comerciales y de servicios | 0 | 0 | 0 | 0 | 0 | 0 | 0 | 0 | 0
| X | Industria | 0 | 0 | 0 | 0 | 0 | 0 | 0 | 0 | 0
| XI | Transporte | 115370.937 | 141517.2559 | 169316.9116 | 192931.7445 | 218090.0726 | 245900.7319 | 274718.1674 | 301696.9845 | 330272.549
| XII | Producción de combustibles fósiles | 22252548.1455 | 28059059.397 | 22959968.9025 | 20196136.4702 | 20284727.8635 | 16434123.3503 | 9930363.2998 | 3652531.9187 | 1187459.5193
|  | Total | 27564573.2866 | 34097894.8008 | 29937233.0946 | 28141462.9022 | 29248946.6127 | 26472721.255 | 21188262.0658 | 16015886.1418 | 14396000.978
Primary energy supply
1. Start with the full energy table
MWh
| Code | Vector | 2010 | 2015 | 2020 | 2025 | 2030 | 2035 | 2040 | 2045 | 2050
| N.01 | Fisión nuclear | 0 | 0 | 0 | 0 | 0 | 0 | 0 | 0 | 0
| R.01 | Solar | 728.9437 | 499.8617 | 35310.2516 | 70128 | 105192 | 168307.2 | 203371.2 | 238435.2 | 238435.2
| R.02 | Viento | 51281.1 | 51281.1 | 840221.1 | 1629161.1 | 4745474.1 | 4745474.1 | 4745474.1 | 4745474.1 | 4745474.1
| R.03 | Mareas | 0 | 0 | 0 | 0 | 0 | 0 | 0 | 0 | 0
| R.04 | Olas | 0 | 0 | 0 | 0 | 0 | 0 | 0 | 0 | 0
| R.05 | Geotérmica | 0 | 0 | 0 | 591705 | 1183410 | 1577880 | 1972350 | 2366820 | 2366820
| R.06 | Hidroeléctricas | 45609074.8615 | 52888321.9636 | 60538710.5361 | 66529449.6397 | 66859076.2854 | 67188702.9311 | 67518329.5769 | 67847956.2226 | 68177582.8683
| Y.02 | Electricidad exceso de oferta (importaciones) | 52619277.2154 | 61044485.4635 | 68624218.7982 | 77685479.2508 | 80618036.4218 | 80430422.8778 | 80290227.7398 | 80391760.0988 | 80196222.8141
| R.07 | Calor ambiental | 0 | 0 | 0 | 0 | 0 | 0 | 0 | 0 | 0
| W.01 | Residuos | 8801047.642 | 10660249.7486 | 12836530.8595 | 15456528.1771 | 18589114.8388 | 22037548.2922 | 26129415.0209 | 30985577.4009 | 36749600.5725
| A.01 | Agricultura | 20978473.3631 | 25121257.7407 | 29979425.1621 | 35838690.248 | 42854442.2672 | 50582797.2537 | 59762844.8747 | 70667270.7804 | 83619981.8384
| Y.01 | Biomasa exceso de oferta (importaciones) | 0 | 0 | 0 | 0 | 0 | 0 | 0 | 0 | 0
| Q.01 | Reservas de carbón | 521069583.3333 | 630750000 | 707841666.6667 | 763908333.3333 | 749891666.6667 | 749891666.6667 | 721623575.1913 | 642451975.3581 | 532744366.3581
| Y.04 | Exceso de oferta de carbón ( importaciones) | -511002715.7607 | -599555230.3019 | -679101771.5101 | -737557870.8683 | -727029443.6056 | -730815250.7803 | -706944178.7451 | -632895564.6113 | -529173266.3164
| Q.02 | Reservas de petróleo | 466520005 | 589548260.2885 | 472959267.3435 | 409061070.0268 | 411711706.6754 | 326539141.4522 | 184074402.9732 | 49116722.7139 | 0
| Y.05 | Petróleo y productos derivados de exceso de oferta (importaciones) | -470874606.551 | -594845785.3573 | -479751741.8083 | -417939397.0075 | -422806678.2913 | -340143928.9439 | -200692623.1898 | -69288784.7748 | -24302992.2004
| Q.03 | Reservas de gas | 104103011.3327 | 119796179.7956 | 106011876.9127 | 111646534.7811 | 69039911.886 | 14973151.2497 | 5488753.8011 | 1854297.6639 | 503634.3076
| Y.06 | Exceso de oferta de gas ( importaciones) | -50005186.0845 | -60453480.2125 | -52462523.8274 | -54065854.6601 | -11860082.5141 | 37760781.1897 | 40160350.7029 | 37055006.329 | 35620547.8115
|  | Total | 187869974.3955 | 235006040.0904 | 248351190.4846 | 272853957.0209 | 283901826.7302 | 284936693.4888 | 284332293.2457 | 285536946.4814 | 291486407.3537
| Notes: | Coal, Oil and Gas oversupply vectors can include excess bioenergy that ends up being exported, we reclassify this here, but should fix the underlying model
|  | Calculated biomass imports | 0 | 0 | 0 | 0 | 0 | 0 | 0 | 0 | 0
|  | Implied biomass exports | 0 | 0 | 0 | 0 | 0 | 0 | 0 | 0 | 0
|  | Implied bioliquid exports | 4354601.551 | 5297525.0689 | 6792474.4647 | 8878326.9807 | 11094971.616 | 13604787.4917 | 16618220.2167 | 20172062.0609 | 24302992.2004
|  | Implied biogas exports | 0 | 0 | 0 | 0 | 0 | 0 | 0 | 0 | 0
|  | Net biomass imports | -4354601.551 | -5297525.0689 | -6792474.4647 | -8878326.9807 | -11094971.616 | -13604787.4917 | -16618220.2167 | -20172062.0609 | -24302992.2004
2. Calculate totals for Bioenergy, Oil, Gas and Coal, and not displaying exports
MWh
| Code | Vector | 2010 | 2015 | 2020 | 2025 | 2030 | 2035 | 2040 | 2045 | 2050
|  | Gas | 54097825.2482 | 59342699.5832 | 53549353.0853 | 57580680.121 | 57179829.372 | 14973151.2497 | 5488753.8011 | 1854297.6639 | 503634.3076
|  | Gas importado | 0 | 0 | 0 | 0 | 0 | 37760781.1897 | 40160350.7029 | 37055006.329 | 35620547.8115
|  | Crudo | 0 | 0 | 0 | 0 | 0 | 0 | 0 | 0 | 0
|  | Crudo importado | 0 | 0 | 0 | 0 | 0 | 0 | 0 | 0 | 0
|  | Carbón | 10066867.5726 | 31194769.6981 | 28739895.1565 | 26350462.4651 | 22862223.0611 | 19076415.8864 | 14679396.4462 | 9556410.7468 | 3571100.0417
|  | Carbón importado | 0 | 0 | 0 | 0 | 0 | 0 | 0 | 0 | 0
|  | Bioenergía | 25424919.4541 | 30483982.4204 | 36023481.5568 | 42416891.4444 | 50348585.49 | 59015558.0542 | 69274039.6789 | 81480786.1203 | 96066590.2105
|  | Bioenergía importada | 0 | 0 | 0 | 0 | 0 | 0 | 0 | 0 | 0
| N.01 | Fisión nuclear | 0 | 0 | 0 | 0 | 0 | 0 | 0 | 0 | 0
| R.02 | Viento | 51281.1 | 51281.1 | 840221.1 | 1629161.1 | 4745474.1 | 4745474.1 | 4745474.1 | 4745474.1 | 4745474.1
| R.01 | Solar | 728.9437 | 499.8617 | 35310.2516 | 70128 | 105192 | 168307.2 | 203371.2 | 238435.2 | 238435.2
| R.03 | Mareas | 0 | 0 | 0 | 0 | 0 | 0 | 0 | 0 | 0
| R.04 | Olas | 0 | 0 | 0 | 0 | 0 | 0 | 0 | 0 | 0
| R.05 | Geotérmica | 0 | 0 | 0 | 591705 | 1183410 | 1577880 | 1972350 | 2366820 | 2366820
| R.06 | Hidroeléctricas | 45609074.8615 | 52888321.9636 | 60538710.5361 | 66529449.6397 | 66859076.2854 | 67188702.9311 | 67518329.5769 | 67847956.2226 | 68177582.8683
| Y.02 | Electricidad importada | 52619277.2154 | 61044485.4635 | 68624218.7982 | 77685479.2508 | 80618036.4218 | 80430422.8778 | 80290227.7398 | 80391760.0988 | 80196222.8141
|  | Total | 187869974.3955 | 235006040.0904 | 248351190.4846 | 272853957.0209 | 283901826.7302 | 284936693.4888 | 284332293.2457 | 285536946.4814 | 291486407.3537
Note on M21: Curran Ruth (Strategy): Should be TWh per year
Note on M33: Curran Ruth (Strategy): Should be TWh per year
Note on M63: Curran Ruth (Strategy): Should be TWh per year
Note on D81: usuario: Cambio de nombre para ajustar en webtool

## Electricity
Electricity demand
| 1. Primero, la electricidad demandada detallada por sector | [9 empty] | MWh / Año
| V.01 | Sector | 2010 | 2015 | 2020 | 2025 | 2030 | 2035 | 2040 | 2045 | 2050
| VIII.a.1 | Acondicionamiento de espacios residencial | 895.8228 | 1732.426 | 2926.3045 | 4369.5301 | 6158.5624 | 8333.9118 | 10999.497 | 14030.4557 | 17632.4286
| VIII.a.2 | Iluminación, refrigeración, cocción y otros usos | 5119861.9229 | 5820845.7275 | 6732161.6292 | 7677865.0087 | 8673094.2646 | 9717878.2748 | 10905787.2203 | 11981574.2577 | 12794550.7691
| VIII.b | Residencial rural | 0 | 0 | 0 | 0 | 0 | 0 | 0 | 0 | 0
| IX.a.1 | Acondicionamiento de espacios comerciales y de servicios | 0 | 0 | 0 | 0 | 0 | 0 | 0 | 0 | 0
| IX.a.2 | Usos térmicos y equipamiento | 0 | 0 | 0 | 0 | 0 | 0 | 0 | 0 | 0
| X.a | Industria | 0 | 0 | 0 | 0 | 0 | 0 | 0 | 0 | 0
| XI.a | Transporte de pasajeros | 151.7021 | 214.59 | 241.3592 | 274.9922 | 339.1678 | 490.6274 | 674.6838 | 881.4859 | 1122.3173
| XI.b | Transporte de carga | 0 | 0 | 0 | 0 | 0 | 0 | 0 | 0 | 0
| XII.a | Refinerías de petróleo - No lever | 0 | 0 | 0 | 0 | 0 | 0 | 0 | 0 | 0
| XII.b | Producción de carbón | 1161437.0344 | 1405908.9858 | 1577742.3063 | 1702711.9939 | 1671469.572 | 1671469.572 | 1608461.4645 | 1431992.081 | 1187459.5193
| XII.c | Producción de hidrocarburos | 1180833.3333 | 1492236.6241 | 1197132.0891 | 1035395.9995 | 1042105.1654 | 826520.4037 | 465920.4075 | 124321.9214 | 0
|  | Total | 7463179.8155 | 8720938.3535 | 9510203.6882 | 10420617.5243 | 11393166.7322 | 12224692.7897 | 12991843.2732 | 13552800.2017 | 14000765.0343
| 2. Summarise by overall sector |  | 2050: MWh / Año
|  | Sector | 2010 | 2015 | 2020 | 2025 | 2030 | 2035 | 2040 | 2045 | 2050
|  | Transporte | 151.7021 | 214.59 | 241.3592 | 274.9922 | 339.1678 | 490.6274 | 674.6838 | 881.4859 | 1122.3173
|  | Industria | 2342270.3677 | 2898145.6099 | 2774874.3953 | 2738107.9934 | 2713574.7374 | 2497989.9757 | 2074381.872 | 1556314.0024 | 1187459.5193
|  | Edificaciones residenciales | 5120757.7457 | 5822578.1536 | 6735087.9336 | 7682234.5387 | 8679252.827 | 9726212.1866 | 10916786.7173 | 11995604.7134 | 12812183.1978
|  | Edificaciones comerciales y de servicios | 0 | 0 | 0 | 0 | 0 | 0 | 0 | 0 | 0
|  | Total | 7463179.8155 | 8720938.3535 | 9510203.6882 | 10420617.5243 | 11393166.7322 | 12224692.7897 | 12991843.2732 | 13552800.2017 | 14000765.0343
Electricity supply
| 1. First sum CHP into conventional unabated generation |  | 2050: MWh / Año
| V.02 | Sector | 2010 | 2015 | 2020 | 2025 | 2030 | 2035 | 2040 | 2045 | 2050
| I.a | Gestión energética en termoeléctricas | 15708291.7352 | 18328737.774 | 18359357.9415 | 21081468.7166 | 21081468.7166 | 21081468.7166 | 21081468.7166 | 21081468.7166 | 21081468.7166
|  | Total conventional | 15708291.7352 | 18328737.774 | 18359357.9415 | 21081468.7166 | 21081468.7166 | 21081468.7166 | 21081468.7166 | 21081468.7166 | 21081468.7166
| 2. Then display the whole table |  | 2050: MWh / Año
| V.02 | Sector | 2010 | 2015 | 2020 | 2025 | 2030 | 2035 | 2040 | 2045 | 2050
|  | Convencional | 15708291.7352 | 18328737.774 | 18359357.9415 | 21081468.7166 | 21081468.7166 | 21081468.7166 | 21081468.7166 | 21081468.7166 | 21081468.7166
| II.a.1 | Energía eólica costa adentro | 51281.1 | 51281.1 | 840221.1 | 1629161.1 | 4745474.1 | 4745474.1 | 4745474.1 | 4745474.1 | 4745474.1
| II.a.2 | Energía eólica costa afuera | 0 | 0 | 0 | 0 | 0 | 0 | 0 | 0 | 0
| II.b.1 | Grandes centrales hidroeléctricas | 43331098.2715 | 50610345.3736 | 57931107.3004 | 63592219.7583 | 63592219.7583 | 63592219.7583 | 63592219.7583 | 63592219.7583 | 63592219.7583
| II.b.2 | Pequeñas centrales hidroeléctricas | 2277976.59 | 2277976.59 | 2607603.2357 | 2937229.8814 | 3266856.5271 | 3596483.1729 | 3926109.8186 | 4255736.4643 | 4585363.11
| II.c | Energía marítima | 0 | 0 | 0 | 0 | 0 | 0 | 0 | 0 | 0
| II.d | Energía geotérmica | 0 | 0 | 0 | 591705 | 1183410 | 1577880 | 1972350 | 2366820 | 2366820
| IV.a | Centrales nucleares | 0 | 0 | 0 | 0 | 0 | 0 | 0 | 0 | 0
| VII.a | Importaciones de electricidad | 0 | 0 | 0 | 0 | 0 | 0 | 0 | 0 | 0
| VII.c | Distribución de electricidad en la red | -1286151.7384 | -1502904.9683 | -1638921.3859 | -1795815.6812 | -1963417.948 | -2106717.2803 | -2238922.5805 | -2335593.9386 | -2412793.0364
| XVII.a.3 | Energía solar a gran escala | 0 | 0 | 35064 | 70128 | 105192 | 168307.2 | 203371.2 | 238435.2 | 238435.2
| XVII.a.1 | Autogeneración solar fotovoltaica | 12.264 | 22.0753 | 7.3584 | 0 | 0 | 0 | 0 | 0 | 0
|  | Total | 60082508.2223 | 69765457.9446 | 78134439.5502 | 88106096.7751 | 92011203.154 | 92655115.6674 | 93282071.0129 | 93944560.3005 | 94196987.8484
[12 empty] | total electricidad | 96609780.8848
[12 empty] | convencional | 21.82%
Electricity capacity | [11 empty] | Renovables | 78.18%
MW
|  | Sector | 2010 | 2015 | 2020 | 2025 | 2030 | 2035 | 2040 | 2045 | 2050
| I.a | Oil / Biofuel | 4509 | 5285 | 5373 | 5873 | 5873 | 5873 | 5873 | 5873 | 5873
| II.a.1 | Coal / Biomass | 0 | 0 | 200 | 400 | 1190 | 1190 | 1190 | 1190 | 1190
| II.a.2 | Gas / Biogas | 0 | 0 | 0 | 0 | 0 | 0 | 0 | 0 | 0
| II.b.1 | Grandes centrales hidroeléctricas | 9185 | 10728 | 12279.8 | 13479.8 | 13479.8 | 13479.8 | 13479.8 | 13479.8 | 13479.8
| II.b.2 | Pequeñas centrales hidroeléctricas | 0 | 0 | 0 | 0 | 0 | 0 | 0 | 0 | 0
| II.c | Energía marítima | 0 | 0 | 0 | 0 | 0 | 0 | 0 | 0 | 0
| II.d | Energía geotérmica | 0 | 0 | 0 | 75 | 150 | 200 | 250 | 300 | 300
| III.a | Energías renovables en las ZNI | 0 | 0 | 0 | 0 | 0 | 0 | 0 | 0 | 0
| IV.a | Centrales nucleares | 0 | 0 | 0 | 0 | 0 | 0 | 0 | 0 | 0
| VII.b | Operación eficiente del sistema eléctrico nacional | 0 | 0 | 0 | 0 | 0 | 0 | 0 | 0 | 0
| XII.a | Refinerías de petróleo - No lever | 0 | 0 | 0 | 0 | 0 | 0 | 0 | 0 | 0
| XVII.a.1 | Autogeneración solar fotovoltaica | 0.0069952 | 0.012591 | 0.0041971 | 0 | 0 | 0 | 0 | 0 | 0
|  | Standby / peaking gas | 0 | 0 | 0 | 0 | 0 | 0 | 0 | 0 | 0
|  | Generación total | 13694.007 | 16013.0126 | 17852.8042 | 19827.8 | 20692.8 | 20742.8 | 20792.8 | 20842.8 | 20842.8
Fuels used in electricity generation
|  | These are taken from the Flows table | 2050: MWh
|  | Fuel | 2010 | 2015 | 2020 | 2025 | 2030 | 2035 | 2040 | 2045 | 2050
| Red eléctrica | Solar PV | 12.264 | 22.0753 | 35071.3584 | 70128 | 105192 | 168307.2 | 203371.2 | 238435.2 | 238435.2
| Red eléctrica | Eólica | 51281.1 | 51281.1 | 840221.1 | 1629161.1 | 4745474.1 | 4745474.1 | 4745474.1 | 4745474.1 | 4745474.1
| Red eléctrica | Mareas | 0 | 0 | 0 | 0 | 0 | 0 | 0 | 0 | 0
| Red eléctrica | Olas | 0 | 0 | 0 | 0 | 0 | 0 | 0 | 0 | 0
| Red eléctrica | Hydro | 45609074.8615 | 52888321.9636 | 60538710.5361 | 66529449.6397 | 66859076.2854 | 67188702.9311 | 67518329.5769 | 67847956.2226 | 68177582.8683
| Red eléctrica | Geotérmica | 0 | 0 | 0 | 591705 | 1183410 | 1577880 | 1972350 | 2366820 | 2366820
| Red eléctrica | Importaciones de electricidad | 0 | 0 | 0 | 0 | 0 | 0 | 0 | 0 | 0
| Generación térmica | Nuclear | 0 | 0 | 0 | 0 | 0 | 0 | 0 | 0 | 0
| Generación térmica | Sólido | 11543683.1141 | 17962324.0672 | 17734952.8765 | 17507581.6858 | 17280210.4951 | 17052839.3043 | 16825468.1136 | 16598096.9229 | 16370725.7322
| Generación térmica | Líquido | 1670540.2243 | 1889393.012 | 1968593.4442 | 1943355.0667 | 1918116.6892 | 1892878.3117 | 1867639.9342 | 1842401.5567 | 1817163.1792
| Generación térmica | Gas | 29802882.3378 | 29430346.3086 | 29057810.2794 | 35444292.688 | 34983977.1985 | 34523661.7091 | 34063346.2196 | 33603030.7302 | 33142715.2407
|  | Total | 88677473.9017 | 102221688.5267 | 110175359.5946 | 123715673.1802 | 127075456.7683 | 127149743.5563 | 127195979.1443 | 127242214.7324 | 126858916.3204
Fuels used in electricity generation
|  | Work out the emissions sequestered in growing the bioenergy used in electricity generation | 2050: MtCO2e
| Sector | Source | 2010 | 2015 | 2020 | 2025 | 2030 | 2035 | 2040 | 2045 | 2050
| I | Combustión Fosil | 0 | 0 | 0 | 0 | 0 | 0 | 0 | 0 | 0
|  | Total | 0 | 0 | 0 | 0 | 0 | 0 | 0 | 0 | 0
Note on D58: Camilo: B.02 Potencia Instalada

## GHG
Greenhouse gas emissions
1. First we need to add up all the different parts of fuel combustion
|  | Mt CO2e | 2010 | 2015 | 2020 | 2025 | 2030 | 2035 | 2040 | 2045 | 2050
| 1A | Combustión de combustibles fosiles | 0.28481 | 0.35351 | 0.29967 | 0.27149 | 0.26707 | 0.23203 | 0.16945 | 0.11002 | 0.092851
| 1B | Emisiones fugitivas de combustibles | 0.76702 | 0.89012 | 0.82822 | 0.81983 | 0.68032 | 0.54489 | 0.42182 | 0.29204 | 0.21269
| 1 | Total Fuel Combustion | 1.0518 | 1.2436 | 1.1279 | 1.0913 | 0.94738 | 0.77692 | 0.59127 | 0.40206 | 0.30554
2. Then we combine it with the other emissions types for the graphs
|  | Mt CO2e | 2010 | 2015 | 2020 | 2025 | 2030 | 2035 | 2040 | 2045 | 2050
| 5 | Uso de la tierra | 5.5258 | 5.3782 | 5.2346 | 5.0948 | 4.9587 | 4.8262 | 4.6973 | 4.5719 | 4.4498
| 1 | Combustión fósil | 1.0518 | 1.2436 | 1.1279 | 1.0913 | 0.94738 | 0.77692 | 0.59127 | 0.40206 | 0.30554
| 2 | Procesos industriales | 0 | 0 | 0 | 0 | 0 | 0 | 0 | 0 | 0
| 4 | Agricultura | 0.4324 | 0.46917 | 0.50717 | -1.9729 | -2.0507 | -2.1191 | -2.1635 | -2.181 | -2.1903
| 6 | Residuos | 0.043057 | 0.048421 | 0.054347 | 0.057103 | 0.059926 | 0.062787 | 0.065557 | 0.067632 | 0.0699
| X1 | Aviación y Navegación Internacional | 0.0071693 | 0.0074381 | 0.007707 | 0.0079758 | 0.0082446 | 0.0085135 | 0.0087823 | 0.0090512 | 0.00932
| X3 | Captura de carbono | 0 | 0 | 0 | 0 | 0 | 0 | 0 | 0 | 0
| 1 | Total | 7.0603 | 7.1469 | 6.9317 | 4.2783 | 3.9235 | 3.5554 | 3.1995 | 2.8696 | 2.6442
|  | Emisiones mínimo esfuerzo | 7.0603 | 7.1469 | 6.9317 | 4.2783 | 3.9235 | 3.5554 | 3.1995 | 2.8696 | 2.6442
|  | % Reducción vs mínimo esfuerzo | 0
|  | Mt CO2e | 2010 | 2015 | 2020 | 2025 | 2030 | 2035 | 2040 | 2045 | 2050
| I | Generación de energia térmica | 0 | 0 | 0 | 0 | 0 | 0 | 0 | 0 | 0
| II | Generación de energia renovable en el SIN | 0 | 0 | 0 | 0 | 0 | 0 | 0 | 0 | 0
| III | Generación de energia en las zonas no interconectadas | 0.00020599 | 0.00029261 | 0.00030775 | 0.00031944 | 0.0003325 | 0.00034558 | 0.00035867 | 0.00037164 | 0.0003845
| IV | Generación de energia nuclear | 0 | 0 | 0 | 0 | 0 | 0 | 0 | 0 | 0
| V | Bioenergía | 0 | 0 | 0 | 0 | 0 | 0 | 0 | 0 | 0
| VI | Agropecuario | 0.4324 | 0.46917 | 0.50717 | -1.9729 | -2.0507 | -2.1191 | -2.1635 | -2.181 | -2.1903
| VII | Distribución de electricidad, almacenamiento y balance | 0 | 0 | 0 | 0 | 0 | 0 | 0 | 0 | 0
| VIII | Edificaciones residenciales | 0.022909 | 0.021997 | 0.020878 | 0.01949 | 0.017912 | 0.017309 | 0.016774 | 0.016208 | 0.015739
| IX | Edificaciones comerciales y de servicios | 0 | 0 | 0 | 0 | 0 | 0 | 0 | 0 | 0
| X | Industria | 0 | 0 | 0 | 0 | 0 | 0 | 0 | 0 | 0
| XI | Transporte | 0.029982 | 0.036779 | 0.044018 | 0.050201 | 0.056785 | 0.064039 | 0.071555 | 0.078597 | 0.086048
| XII | Producción de combustibles fósiles | 1.0059 | 1.192 | 1.0704 | 1.0293 | 0.8806 | 0.70374 | 0.51137 | 0.31593 | 0.21269
| XIII | Transferencias | 0 | 0 | 0 | 0 | 0 | 0 | 0 | 0 | 0
| XIV | Bosques plantados y naturales | 5.5258 | 5.3782 | 5.2346 | 5.0948 | 4.9587 | 4.8262 | 4.6973 | 4.5719 | 4.4498
| XV | Residuos | 0.043057 | 0.048421 | 0.054347 | 0.057103 | 0.059926 | 0.062787 | 0.065557 | 0.067632 | 0.0699
|  | Total | 7.0603 | 7.1469 | 6.9317 | 4.2783 | 3.9235 | 3.5554 | 3.1995 | 2.8696 | 2.6442
|  | Mt CO2e | 2010 | 2015 | 2020 | 2025 | 2030 | 2035 | 2040 | 2045 | 2050
|  | Generación de electricidad | 0.00020599 | 0.00029261 | 0.00030775 | 0.00031944 | 0.0003325 | 0.00034558 | 0.00035867 | 0.00037164 | 0.0003845
|  | Producción de hidrocarburos y carbón | 1.0059 | 1.192 | 1.0704 | 1.0293 | 0.8806 | 0.70374 | 0.51137 | 0.31593 | 0.21269
|  | Agropecuario | 0.4324 | 0.46917 | 0.50717 | -1.9729 | -2.0507 | -2.1191 | -2.1635 | -2.181 | -2.1903
|  | Edificaciones | 0.022909 | 0.021997 | 0.020878 | 0.01949 | 0.017912 | 0.017309 | 0.016774 | 0.016208 | 0.015739
|  | Industria | 0 | 0 | 0 | 0 | 0 | 0 | 0 | 0 | 0
|  | Transporte | 0.029982 | 0.036779 | 0.044018 | 0.050201 | 0.056785 | 0.064039 | 0.071555 | 0.078597 | 0.086048
|  | Bosques plantadas y naturales | 5.5258 | 5.3782 | 5.2346 | 5.0948 | 4.9587 | 4.8262 | 4.6973 | 4.5719 | 4.4498
|  | Residuos | 0.043057 | 0.048421 | 0.054347 | 0.057103 | 0.059926 | 0.062787 | 0.065557 | 0.067632 | 0.0699
|  | Total | 7.0603 | 7.1469 | 6.9317 | 4.2783 | 3.9235 | 3.5554 | 3.1995 | 2.8696 | 2.6442
Emissions against target | bar: Mt CO2e to 2015
Actual emissions in 1990
|  | Kyoto agreed sectors | 777.1177
|  | International bunkers (CO2 only) | 22.4685
|  | Total in base year | 799.5862
|  | Modelled emissions in 2010 | 7.0603
|  | Actual emissions in 2010 | 681
|  | Ratio of modelled to actual | 1.037%
|  | Adjusted base year | 8.2897
|  | Percentage reduction 1990-2050 | 68.1%
Note on D15: PNUDCAL: Generación de electricidad
Note on E22: usuario: Incluir en el webtool como una linea comparativa.

## Indicators
Indicators
| Year | Unidades | 2010 | 2015 | 2020 | 2025 | 2030 | 2035 | 2040 | 2045 | 2050
| Population | # Millones | 0.06367 | 0.071974 | 0.081048 | 0.0851 | 0.0891 | 0.092753 | 0.095629 | 0.097637 | 0.099394
| GDP ($2010 mM) | $MMCOP | 530626.6194 | 654722.4168 | 805546.8801 | 985255.4089 | 1202104.7364 | 1457621.2628 | 1751288.3597 | 2082955.8688 | 2471227.8861
| Demanda de energia | MWh | 27564573.2866 | 34097894.8008 | 29937233.0946 | 28141462.9022 | 29248946.6127 | 26472721.255 | 21188262.0658 | 16015886.1418 | 14396000.978
| Demanda de electricidad | MWh | #REF! | #REF! | #REF! | #REF! | #REF! | #REF! | #REF! | #REF! | #REF!
| Oferta de energia | MWh | 187869974.3955 | 235006040.0904 | 248351190.4846 | 272853957.0209 | 283901826.7302 | 284936693.4888 | 284332293.2457 | 285536946.4814 | 291486407.3537
| CO2 eq | Mll TonCO2 eq | 7.0603 | 7.1469 | 6.9317 | 4.2783 | 3.9235 | 3.5554 | 3.1995 | 2.8696 | 2.6442
| Year | Formula | 2010 | 2015 | 2020 | 2025 | 2030 | 2035 | 2040 | 2045 | 2050
| Factor de emisión de la electricidad (kWh) | CO2eq / Oferta energia | 3.7581e-11 | 3.0411e-11 | 2.7911e-11 | 1.568e-11 | 1.382e-11 | 1.2478e-11 | 1.1253e-11 | 1.005e-11 | 9.0715e-12
| Consumo de energia per capita (kWh) | Demanda de energia / población | 432928746452.4509 | 473752949687.2133 | 369376580478.3379 | 330685436286.9769 | 328270568060.4813 | 285410255377.7852 | 221568316530.6796 | 164035388952.3297 | 144837383119.6986
| CO2 eq Percapita | C02 eq / poblacíón | 110.8887 | 99.2982 | 85.526 | 50.2732 | 44.0351 | 38.3319 | 33.4575 | 29.3911 | 26.6032
| Demanda de energia respecto al PIB | Demanda de energia / PIB | 51.9472 | 52.0799 | 37.1639 | 28.5626 | 24.3314 | 18.1616 | 12.0987 | 7.689 | 5.8254
| Emisiones respecto al PIB | C02 eq / PIB | 1.3306e-08 | 1.0916e-08 | 8.605e-09 | 4.3423e-09 | 3.2639e-09 | 2.4392e-09 | 1.8269e-09 | 1.3777e-09 | 1.07e-09

## Conversions
Energy conversions
Unit | Name | Name in formulae | Joules | MWh
PJ | Petajoules | Unit.PJ | 1000000000000000 | 277777.7778
TJ | Terajoules | Unit.TJ | 1000000000000 | 277.7778
GJ | Gigajoules | Unit.GJ | 1000000000 | 0.27778
J | Joules | Unit.J | 1 | 2.7778e-10
MJ | Megajoules | Unit.MJ | 1000000 | 0.00027778
kWh | Kilowatt-hours | Unit.kWh | 3600000 | 0.001
kWh/p/d (UK) | Kilowatt-hours per person per day | Unit.kWh.p.d | 78894000000000000 | 21915000
TWh | Terawatt-hours | Unit.TWh | 3600000000000000 | 1000000
GWh | Gigawatt-hours | Unit.GWh | 3600000000000 | 1000
MWh | Megawatt-hours | Unit.MWh | 3600000000 | 1
boe | Barrel of oil equivalent | Unit.boe | 5861520000 | 1.6282
Mboe | Million barrels of oil equivalent | Unit.Mboe | 5861520000000000 | 1628200
toe | Tonnes of oil equivalent | Unit.toe | 41868000000 | 11.63
ktoe | Kilotonnes of oil equivalent | Unit.ktoe | 41868000000000 | 11630
Mtoe | Megatonnes of oil equivalent | Unit.Mtoe | 41868000000000000 | 11630000
therm | Therms | Unit.therm | 105506136.1288 | 0.029307
Btu | British Thermal Unit | Unit.Btu | 1055.0614 | 2.9307e-07
calorie | Calorie (NOT food calorie) | Unit.calorie | 4.184 | 1.1622e-09
GW y | Gigawatt-years | Unit.GWyear | 31556879999999996 | 8765800
bcm | Billion Cubic Metres (Gas) | unit.bcm | 2.5253e-11 | 0.090909
Power conversions
Unit | Name | Name in formulae | Watts | MW
GW | Gigawatts | Unit.GW | 1000000000 | 1000
MW | Megawatts | Unit.MW | 1000000 | 1
kW | Kilowatts | Unit.kW | 1000 | 0.001
W | Watts | Unit.W | 1 | 1e-06
mcm/d | mcm/d natural gas | Unit.mcm.d | 335648148.1481 | 335.6481
Mtoe/y | Mtoe per year | Unit.Mtoe.y | 1326716860.5978 | 1326.7169
Time conversions
Unit | Name | Name in formulae |  | Seconds
y | Year | Unit.year |  | 31557600
d | Days | Unit.day |  | 86400
h | Hours | Unit.hour |  | 3600
m | Minutes | Unit.minute |  | 60
Area conversions
Unit | Name | Name in formulae | m^2 | ha
ha | Hectares | Unit.ha | 10000 | 1
M ha | Million hectares | Unit.Mha | 10000000000 | 1000000
acres | Acres | Unit.acre | 4046.8564 | 0.40469
km^2 | Square kilometres | Unit.km2 | 1000000 | 100
m^2 | Square metres | Unit.m2 | 1 | 0.0001
Wales | Wales | Unit.Wales | 20700000000 | 2070000
Power to energy conversion
From unit | Name | Name in formulae | Factor | To unit
MWh | Average power for given energy | Conversion.to.average.power | 0.00011408 | MW
MW | Annual energy for given power | Conversion.to.annual.energy | 8766 | MWh
MW | Energy per second for given power | Conversion.to.energy.per.second | 0.00027778 | MWh/s
Volume conversions
From unit | Name | Name in formulae | Factor | To unit
UK Gallon | Litres per UK gallon | Conversion.UKgallons.to.litres | 4.5461 | Litres
US Gallon | Litres per US gallon | Conversion.USgallons.to.litres | 3.7854 | Litres
Cost conversions
Unit | Name | Name in formulae | $MMCOP | $COP
$BCOP | Billones de pesos Colombianos de 2010 | BCOP | 1000 | 1000000000000
$MMCOP | Miles de millones de pesos Colombianos de 2010 | GCOP | 1 | 1000000000
$MCOP | Millones de pesos Colombianos de 2010 | MCOP | 0.001 | 1000000
$Kcop | Miles de pesos Colombianos de 2010 | kCOP | 1e-06 | 1000
$COP | Pesos Colombianos de 2010 | COP | 1e-09 | 1
Euro2010 | 2010 Euros | Euro2010_ | 2.5182e-06 | 2518.15
US$2010m | 2010 Millones de US dólares | USD2010m_ | 1.89 | 1890000000
US$2010 | 2010 US dólares | USD2010_ | 1.898e-06 | 1898
US$2011 | 2011 US dólares | USD2011_ | 1.8482e-06 | 1848.17
US$2012 | 2012 US dólares | USD2012_ | 1.7982e-06 | 1798.23
US$2013 | 2013 US dólares | USD2013_ | 1.8689e-06 | 1868.9
US$2014 | 2014 US dólares | USD2014_ | 2.0007e-06 | 2000.68
US$2005 | 2005 US dólares | USD2005_ | 2.3208e-06 | 2320.77
£bn | 2010 billion british pounds | GGBP2010_ | 2921.94 | 2921940000000
£m | 2010 million british pounds | MGBP2010_ | 2.9219 | 2921940000
£k | 2010 thousand british pounds | kGBP2010_ | 0.0029219 | 2921940
£2010 | 2010 libras esterlinas | GBP2010_ | 2.9219e-06 | 2921.94
Fuente: http://www.banrep.gov.co/
GDP Deflator
Calendar year 2005 = 100
| Deflactor 2005 | Deflactor 2010 | Prices | GDP COP CONSTANT PRICES 2005 [1] | GDP COP CURRENT PRICES 2005 [1]
2000 | 76.3785 | 61.1168 | 1.6362 | 72362 | 55269
2001 | 81.4767 | 65.1964 | 1.5338 | 74382 | 60604
2002 | 85.8938 | 68.7308 | 1.455 | 77434 | 66511
2003 | 90.0168 | 72.03 | 1.3883 | 81116 | 73018
2004 | 95.8274 | 76.6796 | 1.3041 | 85535 | 81966
2005 | 100 | 80.0184 | 1.2497 | 90598 | 90598
2006 | 104.6522 | 83.741 | 1.1942 | 96579 | 101072
2007 | 110.0411 | 88.0531 | 1.1357 | 102688 | 112999
2008 | 116.2086 | 92.9883 | 1.0754 | 106061 | 123252
2009 | 122.0219 | 97.64 | 1.0242 | 108283 | 132129
2010 | 124.9712 | 100 | 1 | 112169 | 140179
2011 | 128.8512 | 103.1047 | 0.96989 | 118508 | 152699
2012 | 133.3073 | 106.6703 | 0.93747 | 122685 | 163548
2013 | 137.3868 | 109.9347 | 0.90963 | 127569 | 175263
[1] Fuente: http://www.dane.gov.co/files/investigaciones/pib/departamentales/B_2005/PIB_Departamentos_2012def_2013pr.xls
Note on D90: PNUDCAL: Se requiren hacer cálculos adicionales para sacar el valor de la tasa de movilidad del año 2000

## Constants
This page contains standard assuptions. In particular, lower down the page are the emissions per unit of energy from coal, natural gas and oil.
Gross calorific values of selected fuels |  |  | Combustion emissions factors |  |  | per MWh |  | Global warming potentials
Solid fuels | MWh / kg |  | Commodity selected | CO2 (Mt) | CH4 (Mt CO2e) | N2O (Mt CO2e) |  | Gas | GWP
Coal (Carbón generico)3 | 0.0070083 |  | Industrial coal | 3.5013e-07 | 7.56e-11 | 1.674e-09 |  | Carbon dioxide | 1
Coke | 8.2778e-09 |  | Diesel | 2.6611e-07 | 2.268e-10 | 6.696e-10 |  | Methane | 21
Coke breeze | 6.8889e-09 |  | Natural gas | 1.9836e-07 | 7.56e-11 | 7.56e-11 |  | Nitrous oxide | 310
Other manufactured solid fuel | 9.0556e-09 |  | Blast furnace gas | 7.8482e-07 |  |  |  | HFCs | 140 to 11,700
[8 empty] | PFCs | 6,500 to 9,200
Liquids | MWh / kg |  | Factores de emisión FECOC |  |  |  | por MWh | SF6 | 23900
Crude oil (Crudo de castilla)3 | 0.011278 |  | Tipo |  | CO2 (kg) [1] | CH4 (Mt CO2e) [2] | N2O (Mt CO2e) [2]
Petroleum products (weighted average) | 1.2794e-08 |  | Solidos | Leña | 2.9122e-07 | 2.268e-09 | 4.464e-09
Motor spirit | 1.3081e-08 |  |  | Bagazo | 2.2541e-07
Diesel (Diesel generico)3 | 0.011853 |  |  | Carbón generico | 3.5013e-07 | 7.56e-11 | 1.674e-09
Aviation turbine fuel (ATF) | 1.2827e-08 |  | Liquidos | Diesel generico | 2.6611e-07 | 2.268e-10 | 6.696e-10
Gasolina3 | 0.011789 |  |  | Gasolina generico | 2.6845e-07 | 2.268e-10 | 6.696e-10
|  |  |  | Kerosene Col | 2.6668e-07 | 2.268e-10 | 6.696e-10
Gasses | MWh / cubic metre |  |  | ACPM | 2.6953e-07
Natural gas produced (Generico) 3 | 0.0093889 |  |  | Crudo | 2.8447e-07 | 2.268e-10 | 6.696e-10
Natural gas consumed | 1.0944e-08 |  |  | Combustoleo | 2.9005e-07 | 2.268e-10 | 6.696e-10 |  |  | Source:
Coke oven gas | 5e-09 |  | Gaseosos | GN Generico | 1.9836e-07 | 7.56e-11 | 1.116e-10 |  |  | UK GHG Inventory 2009, Table 1.1
Blast furnace gas | 8.3333e-10 |  |  | Biogas central | 3.0466e-07
Landfill gas (biogas central)3 | 0.0064722 |  |  | GLP | 2.359e-07 | 7.56e-11 | 1.116e-10
Sewage gas | 6.3889e-09 |  |  | GNL | 1.9836e-07 | 2.268e-10 | 6.696e-10
|  |  |  | GLP propano | 2.3851e-07
Source:
DUKES 2009 (figures are for fuels in 2008) |  |  | Fuentes | 1 | Factores de emisión de combustibles colombianos
|  |  |  | 2 | Factores de emisión IPCC Nivel 1
|  |  |  | 3 | LHV del FECOC
Densities of selected fuels
Liquid fuels | kg / litre
Motor spirit (all grades) | 0.73421
Ethanol | 0.789
Jet Fuel | 0.8075
DERV | 0.83472
Source:
DUKES 2009, Annex A
Assumed combustion emissions factors
(Derived from data in "Constants") | [5 empty] | Mt CO2e per MWh
Vector | Description | CO2 | CH4 | N2O | CO2e | Comments
X.01 | Pérdidas de conversión | 0 | 0 | 0 | 0
X.02 | Pérdidas en distribución y uso propio | 0 | 0 | 0 | 0
Z.01 | Sin asignar | 0 | 0 | 0 | 0
T.01 | Transportes por carretera | 0 | 0 | 0 | 0
T.02 | Transporte ferroviario | 0 | 0 | 0 | 0
T.03 | Aviación nacional | 0 | 0 | 0 | 0
T.04 | Navegación Nacional | 0 | 0 | 0 | 0
T.05 | Aviación internacional | 0 | 0 | 0 | 0
T.06 | Navegación internacional | 0 | 0 | 0 | 0
I.01 | Industria | 0 | 0 | 0 | 0
H.01 | Acondicionamiento de espacios | 0 | 0 | 0 | 0
L.01 | Iluminación y otros usos | 0 | 0 | 0 | 0
F.01 | Consumo de alimentos [ SIN USAR ] | 0 | 0 | 0 | 0
N.01 | Fisión nuclear | 0 | 0 | 0 | 0
R.01 | Solar | 0 | 0 | 0 | 0
R.02 | Viento | 0 | 0 | 0 | 0
R.03 | Mareas | 0 | 0 | 0 | 0
R.04 | Olas | 0 | 0 | 0 | 0
R.05 | Geotérmica | 0 | 0 | 0 | 0
R.06 | Hidroeléctricas | 0 | 0 | 0 | 0
R.07 | Calor ambiental | 0 | 0 | 0 | 0
A.01 | Agricultura | 0 | 0 | 0 | 0
W.01 | Residuos | 0 | 0 | 0 | 0
Y.01 | Biomasa exceso de oferta (importaciones) | 0 | 0 | 0 | 0
Y.02 | Electricidad exceso de oferta (importaciones) | 0 | 0 | 0 | 0
Y.03 | Productos del petróleo sobreoferta | 0 | 0 | 0 | 0
Y.04 | Exceso de oferta de carbón ( importaciones) | 0 | 0 | 0 | 0
Y.05 | Petróleo y productos derivados de exceso de oferta (importaciones) | 0 | 0 | 0 | 0
Y.06 | Exceso de oferta de gas ( importaciones) | 0 | 0 | 0 | 0
Q.01 | Reservas de carbón | 3.5013e-07 | 7.56e-11 | 1.674e-09 | 3.5188e-07 | Industrial coal EF
Q.02 | Reservas de petróleo | 2.6611e-07 | 2.268e-10 | 6.696e-10 | 2.6701e-07 | Diesel EF
Q.03 | Reservas de gas | 1.9836e-07 | 7.56e-11 | 7.56e-11 | 1.9851e-07 | Natural gas EF
C.01 | Carbón y residuos fósiles | 3.5013e-07 | 7.56e-11 | 1.674e-09 | 3.5188e-07 | Industrial coal EF
C.02 | Petróleo y productos derivados del petróleo | 2.6611e-07 | 2.268e-10 | 6.696e-10 | 2.6701e-07 | Diesel EF
C.03 | Gas natural | 1.9836e-07 | 7.56e-11 | 7.56e-11 | 1.9851e-07 | Natural gas EF
V.01 | Electricidad ( entregado al usuario final) | 0 | 0 | 0 | 0
V.02 | Electricidad (suministrada a la red ) | 0 | 0 | 0 | 0
V.03 | Hidrocarburos sólidos | 3.5013e-07 | 7.56e-11 | 1.674e-09 | 3.5188e-07 | Industrial coal EF
V.04 | Hidrocarburos líquidos | 2.6611e-07 | 2.268e-10 | 6.696e-10 | 2.6701e-07 | Diesel EF
V.05 | Hidrocarburos gaseosos | 1.9836e-07 | 7.56e-11 | 7.56e-11 | 1.9851e-07 | Natural gas EF
V.06 | Alto horno de gas | 7.8482e-07 | 0 | 0 | 7.8482e-07
V.07 | Transporte de calor | 0 | 0 | 0 | 0
V.08 | Biomasa comestible | 0 | 0 | 0 | 0
V.09 | Biomasa seca y residuos | 0 | 0 | 0 | 0
V.10 | Biomasa húmeda y residuos | 0 | 0 | 0 | 0
V.11 | Energia solar térmica domestica | 0 | 0 | 0 | 0

## Global assumptions
This sheet contains assumptions that are common to many sheets. In particular, lower down the page are assumptions about discount rates and costs of finance.
Global assumptions for all sectors
Year | Población | Viviendas | GDP (2005 $mM) | GDP ($2010 mM) | GDP per Capita ($2010) | Tasa de crecimiento del PIB | % POBLACIÓN URBANA [2] |  | Población: Población: Para el periodo comprendido entre 2010 y 2020 fueron tomadas las cifras del Departamento Nacional de Estadística (DANE) ver: Proyecciones de población https://www.dane.gov.co/index.php/poblacion-y-demografia/series-de-poblacion. Para los años entre el 2025 y 2050 se tomaron las tasas de crecimiento del modelo nacional.
2010 | 63670 | 13133.9243 | 424598.9576 | 530626.6194 | 8.334 |  | 41.07%
2015 | 71974 | 15412.5217 | 523898.4354 | 654722.4168 | 9.0967 | 4.293% | 43.32%
2020 | 81048 | 18069.1174 | 644585.7653 | 805546.8801 | 9.9391 | 4.233% | 44.74%
2025 | 85100.4 | 19604.9923 | 788385.6638 | 985255.4089 | 11.5776 | 4.11% | 45.37%
2030 | 89100.1188 | 21232.2067 | 961905.037 | 1202104.7364 | 13.4916 | 4.059% | 45.97%
2035 | 92753.2237 | 22845.8544 | 1166365.286 | 1457621.2628 | 15.715 | 3.93% | 46.55% |  | Hogares: Para el periodo 2010 - 2020, se utilizó las proyecciones del DANE presentadas en la pagina http://www.dane.gov.co/files/investigaciones/poblacion/proyepobla06_20/Hogares_viviendas_1985-2020.xls, para el periodo 2025-2040 se utilizó las tasas de crecimiento del modelo nacional
2040 | 95628.5736 | 24467.9101 | 1401353.0131 | 1751288.3597 | 18.3134 | 3.739% | 47.11%
2045 | 97636.7737 | 26107.2601 | 1666748.0638 | 2082955.8688 | 21.3337 | 3.53% | 47.11%
2050 | 99394.2356 | 27725.9102 | 1977437.1393 | 2471227.8861 | 24.8629 | 3.478% | 47.11%
| 86256.1473 | [7 empty] | PIB: Para el caso del producto interno bruto se asume el escenario propuesto por la Universidad de los Andes de una tasa de crecimiento del PIB per cápita constante del 3,1% y se deduce el PIB total a partir de la información demográfica.
Supuestos fijos.
Supuesto | Unidad | Valor [1]
Radiación solar, promedio anual | W / m2 | 1062.5 |  | [1] Atlas de radiación solar de Colombia. IDEAM-UPME, 2005 www.upme.gov.co/Docs/Atlas_Radiacion_Solar/2-Mapas_Radiacion_Solar.pdf www.upme.gov.co/Docs/Atlas_Radiacion_Solar/3-Mapas_Brillo_Solar.pdf La transformación de unidades se realizó mediante www.rapidtables.com/calc/electric/KWh_to_watt_Calculator.htm
Tasas de descuento |  |  |  | [2] Para el año 2010, se tomó el dato presentado en http://www.cundinamarca.gov.co/wps/wcm/connect/7f2338ad-3f47-4165-9304-e788bdeaf868/5.+Diagnostico+Situacional.pdf?MOD=AJPERES (Consultado el 28-04-2015). Los demás valores se calcularon de acuerdo a la tasa de crecimiento de la calculadora nacional
Year | 2010 | 2015 | 2020 | 2025 | 2030 | 2035 | 2040 | 2045 | 2050
Discount rate (User Defined) | 3.5% | 3.5% | 3.5% | 3.5% | 3.5% | 3.5% | 3.5% | 3% | 3%
Discount factor | 1 | 0.84197 | 0.70892 | 0.59689 | 0.50257 | 0.42315 | 0.35628 | 0.30733 | 0.2651
Financing costs for different sectors |  | Low |  | Point Estimate |  | High
Sector |  | Rate | Years | Rate | Years | Rate | Years
Note:
| Default, unless specified below | 0% | 5 | 7% | 15 | 10% | 15 |  | To work properly, years should be a multiple of 5
I.a | Gestión energética en termoeléctricas | 0% | 20 | 7% | 20 | 10% | 20
II.a.1 | Energía eólica costa adentro | 0% | 30 | 7% | 30 | 10% | 30
II.a.2 | Energía eólica costa afuera | 0% | 30 | 7% | 30 | 10% | 30
II.b.1 | Grandes centrales hidroeléctricas | 0% | 20 | 7% | 20 | 10% | 20
II.b.2 | Pequeñas centrales hidroeléctricas | 0% | 20 | 7% | 20 | 10% | 20
II.c | Energía marítima | 0% | 30 | 7% | 30 | 10% | 30
II.d | Energía geotérmica | 0% | 30 | 7% | 30 | 10% | 30
III.a | Energías renovables en las ZNI | 0% | 25 | 7% | 25 | 10% | 25
IV.a | Centrales nucleares | 0% | 25 | 7% | 25 | 10% | 25
V.a | Procesos de transformación de la bioenergía | 0% | 20 | 7% | 20 | 10% | 20
V.b | Importaciones de bioenergía | 0% | 15 | 7% | 15 | 10% | 15
VI.a | Agricultura y ganadería | 0% | 15 | 7% | 15 | 10% | 15
VII.a.Imports | Importaciones de electricidad | 0% | 15 | 7% | 15 | 10% | 15
VII.a.Exports | Importaciones de electricidad | 0% | 15 | 7% | 15 | 10% | 15
VII.b | Operación eficiente del sistema eléctrico nacional | 0% | 25 | 7% | 25 | 10% | 25
VII.c | Distribución de electricidad en la red | 0% | 30 | 7% | 30 | 10% | 30
VIII.a.1 | Acondicionamiento de espacios residencial | 0% | 15 | 7% | 15 | 10% | 15
VIII.a.2 | Iluminación, refrigeración, cocción y otros usos | 0% | 15 | 7% | 15 | 10% | 15
VIII.b | Residencial rural | 0% | 15 | 7% | 15 | 10% | 15
IX.a.1 | Acondicionamiento de espacios comerciales y de servicios | 0% | 15 | 7% | 15 | 10% | 15
IX.a.2 | Usos térmicos y equipamiento | 0% | 15 | 7% | 15 | 10% | 15
X.a | Industria | 0% | 15 | 7% | 15 | 10% | 15
XI.a.TransporteUrbano | Transporte de pasajeros | 0% | 15 | 7% | 15 | 10% | 15
XI.a.TransporteInterurbano | Transporte de pasajeros | 0% | 5 | 7% | 5 | 10% | 5
XI.b.TransporteUrbano | Transporte de carga | 0% | 30 | 7% | 30 | 10% | 30
XI.b.TransporteInterurbano | Transporte de carga | 0% | 10 | 7% | 10 | 10% | 10
XI.c | Transporte internacional - Aviación | 0% | 15 | 7% | 15 | 10% | 15
XI.d | Transporte internacional - Navegación | 0% | 15 | 7% | 15 | 10% | 15
XII.a | Refinerías de petróleo - No lever | 0% | 15 | 7% | 15 | 10% | 15
XII.b | Producción de carbón | 0% | 15 | 7% | 15 | 10% | 15
XII.c | Producción de hidrocarburos | 0% | 15 | 7% | 15 | 10% | 15
XIII.a | Transferencia de combustibles fósiles - No lever | 0% | 15 | 7% | 15 | 10% | 15
XIII.b.Carbon | Balance de importaciones - No lever | 0% | 15 | 7% | 15 | 10% | 15
XIII.b.Crudo | Balance de importaciones - No lever | 0% | 15 | 7% | 15 | 10% | 15
XIII.b.Gas | Balance de importaciones - No lever | 0% | 15 | 7% | 15 | 10% | 15
XIV.a.ReduccionDeforestacion | Bosques plantados y naturales | 0% | 15 | 7% | 15 | 10% | 15
XIV.a.ReforestacionComercial | Bosques plantados y naturales | 0% | 15 | 7% | 15 | 10% | 15
XIV.a.ReforestacionProtectora | Bosques plantados y naturales | 0 | 15 | 0.07 | 15 | 0.1 | 15
XV.a | Residuos | 0 | 15 | 0.07 | 15 | 0.1 | 15
XVII.a.1 | Autogeneración solar fotovoltaica | 0 | 15 | 0.07 | 15 | 0.1 | 15
XVII.a.2 | Autogeneración solar térmica | 0 | 15 | 0.07 | 15 | 0.1 | 15
XVII.a.3 | Energía solar a gran escala | 0 | 15 | 0.07 | 15 | 0.1 | 15
Note on D4: PNUDCAL: Unidades de los Hogares Verifiacrlos
Note on K23: Afecta: CostPerCapita
Note on I34: Afecta: CostAbsolute Years, son los años de financiación?
Note on K36: Esta tabla a que hace referencia. A los costos en los que incurren las compañias cuando financian la inversión en su sector.

## Structure of the model
Workstreams11 |  | Modules |  |  |  |  | Energy vectors |  |  |  |  | IPCC Emissions Sectors |  |  |  | Cost vectors
Code | Workstream | Code | Module | WS Code | Workstream | Comments | Category | Subcategory | Code | Description | Comment | Sector_code | Sector_description | Comment |  | Code | Description | Comment
I | Generación de energia térmica | I.a | Gestión energética en termoeléctricas | I | Generación de energia térmica |  | Equilibrio | Pérdidas | X.01 | Pérdidas de conversión |  | 1A | Combustión de combustibles fosiles | En nuestro modelo, incluye las emisiones de combustión de biocombustibles. Ver X2 sector
II | Generación de energia renovable en el SIN | II.a.1 | Energía eólica costa adentro | II | Generación de energia renovable en el SIN |  | Equilibrio | Pérdidas | X.02 | Pérdidas en distribución y uso propio |  | 1B | Emisiones fugitivas de combustibles
III | Generación de energia en las zonas no interconectadas | II.a.2 | Energía eólica costa afuera | II | Generación de energia renovable en el SIN |  | Equilibrio | Sin asignar | Z.01 | Sin asignar |  | 2 | Procesos industriales |  |  | C1.Alto | Estimación alta de los costos de capital
IV | Generación de energia nuclear | II.b.1 | Grandes centrales hidroeléctricas | II | Generación de energia renovable en el SIN |  | Demanda | Transporte | T.01 | Transportes por carretera |  | 3 | Disolventes y otros Uso del producto |  |  | C1.Medio | Estimación media de los costos de capital
V | Bioenergía | II.b.2 | Pequeñas centrales hidroeléctricas | II | Generación de energia renovable en el SIN |  | Demanda | Transporte | T.02 | Transporte ferroviario |  | 4 | Agricultura | Secuestro por cultivos bioenergéticos debe incluirse en X2 |  | C1.Bajo | Estimación Baja de los costos de capital
VI | Agropecuario | II.c | Energía marítima | II | Generación de energia renovable en el SIN |  | Demanda | Transporte | T.03 | Aviación nacional |  | 5 | Uso de la tierra, uso de la tierra y silvicultura |  |  | C2.Alto | Estimación alta de los costos de operación
VII | Distribución de electricidad, almacenamiento y balance | II.d | Energía geotérmica | II | Generación de energia renovable en el SIN |  | Demanda | Transporte | T.04 | Navegación Nacional |  | 6 | Residuos |  |  | C2.Medio | Estimación puntual de los costos de operación
VIII | Edificaciones residenciales | III.a | Energías renovables en las ZNI | III | Generación de energia en las zonas no interconectadas |  | Demanda | Transporte | T.05 | Aviación internacional |  | 7 | Otro |  |  | C2.Bajo | Estimación Baja de los costos de operación
IX | Edificaciones comerciales y de servicios | IV.a | Centrales nucleares | IV | Generación de energia nuclear |  | Demanda | Transporte | T.06 | Navegación internacional |  | X1 | Aviación y Navegación Internacional | X1 no es un código sectorial del IPCC. Incluye la aviación nacional |  | C3.Alto | Alta estimación de los costos de combustible
X | Industria | VI.a | Agricultura y ganadería | VI | Agropecuario |  | Demanda | Industria | I.01 | Industria | Incluye el uso de la energía en la agricultura | X2 | Crédito Bioenergía | X2 no es un código sectorial del IPCC. CO2 "crédito" de la bioenergía |  | C3.Medio | Estimación puntual de los costos de combustible
XI | Transporte | XII.a | Refinerías de petróleo - No lever | XII | Producción de combustibles fósiles |  | Demanda | Hidrocarburos y Carbón | HC.01 | Hidrocarburos y Carbón | Corresponde a la demanda de energía por el sector de hidrocarburos y carbón | X3 | Captura de carbono | X3 no es un código sectorial CIPF. Todos CCS, incluida la industria |  | C3.Bajo | Baja estimación de los costos de combustible
XII | Producción de combustibles fósiles | XII.b | Producción de carbón | XII | Producción de combustibles fósiles |  | Demanda | Acondicionamiento de espacios | H.01 | Acondicionamiento de espacios | Demanda de energía para calefacción y aire acondicionado.
XIII | Transferencias | XII.c | Producción de hidrocarburos | XII | Producción de combustibles fósiles |  | Demanda | Usos térmicos y equipamiento | H.02 | Usos térmicos y equipamiento
XIV | Bosques plantados y naturales | XV.a | Residuos | XV | Residuos |  | Demanda | Iluminación y otros usos | L.01 | Iluminación y otros usos | Incluye cocción, refrigeración, calentamiento de agua y otros aparatos eléctricos y a gas natural | Greenhouse gasses
XV | Residuos | XVI.a | Generación centralizada para acondicionamiento de espacios y agua caliente | XVI | Distritos energéticos |  | Demanda | Alimentos | F.01 | Consumo de alimentos [ SIN USAR ]
XVI | Distritos energéticos | XVII.a.1 | Autogeneración solar fotovoltaica | XVII | Generación distribuida de poder renovable |  | Fuente primaria | Nuclear | N.01 | Fisión nuclear | El contenido de energía del vapor generado en el reactor | GHG_code | GHG_description | Comment
XVII | Generación distribuida de poder renovable | XVII.a.2 | Autogeneración solar térmica | XVII | Generación distribuida de poder renovable |  | Fuente primaria | Renovables | R.01 | Solar |  | CO2 | CO_2
|  | XVII.a.3 | Energía solar a gran escala | XVII | Generación distribuida de poder renovable |  | Fuente primaria | Renovables | R.02 | Viento |  | CH4 | CH_4
|  | VIII.a.1 | Acondicionamiento de espacios residencial | VIII | Edificaciones residenciales |  | Fuente primaria | Renovables | R.03 | Mareas |  | N2O | N_2O
|  | VIII.a.2 | Iluminación, refrigeración, cocción y otros usos | VIII | Edificaciones residenciales |  | Fuente primaria | Renovables | R.04 | Olas |  | F | HFCs, PFCs, and SF_6
|  | VIII.b | Residencial rural | VIII | Edificaciones residenciales |  | Fuente primaria | Renovables | R.05 | Geotérmica
|  | IX.a.1 | Acondicionamiento de espacios comerciales y de servicios | IX | Edificaciones comerciales y de servicios |  | Fuente primaria | Renovables | R.06 | Hidroeléctricas |  | Emissions notes
|  | IX.a.2 | Usos térmicos y equipamiento | IX | Edificaciones comerciales y de servicios |  | Fuente primaria | Renovables | R.07 | Calor ambiental | El calor como fuente de energía para las bombas de calor
|  | X.a | Industria | X | Industria |  | Fuente primaria | Renovables | R.08 | Pequeñas centrales hidroeléctricas |  | Fugitive emissions from fuels
|  | XI.a | Transporte de pasajeros | XI | Transporte |  | Fuente primaria | Renovables | A.01 | Agricultura | Alimentos y biomateria producción
|  | XI.b | Transporte de carga | XI | Transporte |  | Fuente primaria | Residuos | W.01 | Residuos | Todas las formas de los residuos | 1B1a | Coal Mining and Handling | Majority are methane emissions from coal mining | Modelled driver is coal production
|  | XI.c | Transporte internacional - Aviación | XI | Transporte |  | Fuente primaria | Importaciones netas | Y.01 | Biomasa exceso de oferta (importaciones) | Incluye alimentos y biocombustibles . La convención de signos es que las importaciones son negativos ( pensar en él como el cambio en el saldo mantenido en el extranjero) | 1B1b | Solid Fuel Transformation | Small compared to 1B1a
|  | XI.d | Transporte internacional - Navegación | XI | Transporte |  | Fuente primaria | Importaciones netas | Y.02 | Electricidad exceso de oferta (importaciones) |  | 1B1c | Other | None in 2007
|  | V.a | Procesos de transformación de la bioenergía | V | Bioenergía |  | Fuente primaria | Importaciones netas | Y.03 | Productos del petróleo sobreoferta | ( No se utiliza ) | 1B2a | Oil | Small compared to 1B2b and 1B2c
|  | V.b | Importaciones de bioenergía | V | Bioenergía |  | Fuente primaria | Importaciones netas | Y.04 | Exceso de oferta de carbón ( importaciones) |  | 1B2b | Natural Gas | Majority are methane emissions from distributed gas | Modelled driver is gas consumption
|  | VII.a | Importaciones de electricidad | VII | Distribución de electricidad, almacenamiento y balance |  | Fuente primaria | Importaciones netas | Y.05 | Petróleo y productos derivados de exceso de oferta (importaciones) | Incluye petróleos refinados | 1B2c | Venting and Flaring | Majority are CO2 emissions from flaring | Modelled driver is oil production
|  | VII.b | Operación eficiente del sistema eléctrico nacional | VII | Distribución de electricidad, almacenamiento y balance |  | Fuente primaria | Importaciones netas | Y.06 | Exceso de oferta de gas ( importaciones) |  | 1B2d | Other | None in 2007
|  | VII.c | Distribución de electricidad en la red | VII | Distribución de electricidad, almacenamiento y balance |  | Fuente primaria | Reservas | Q.01 | Reservas de carbón
|  | XIII.a | Transferencia de combustibles fósiles - No lever | XIII | Transferencias |  | Fuente primaria | Reservas | Q.02 | Reservas de petróleo
|  | XIII.b | Balance de importaciones - No lever | XIII | Transferencias |  | Fuente primaria | Reservas | Q.03 | Reservas de gas
|  | XIV.a | Bosques plantados y naturales | XIV | Bosques plantados y naturales |  | Vector | Combustibles fósiles | C.01 | Carbón y residuos fósiles | Se utiliza como un vector de retención para la conversión de la producción neta de la demanda en las importaciones
[7 empty] | Vector | Combustibles fósiles | C.02 | Petróleo y productos derivados del petróleo | Se utiliza como un vector de retención para la conversión de la producción neta de la demanda en las importaciones
[7 empty] | Vector | Combustibles fósiles | C.03 | Gas natural | Se utiliza como un vector de retención para la conversión de la producción neta de la demanda en las importaciones
[7 empty] | Vector | Electricidad | V.01 | Electricidad ( entregado al usuario final)
[7 empty] | Vector | Electricidad | V.02 | Electricidad (suministrada a la red )
[7 empty] | Vector | Combustibles a base de carbono | V.03 | Hidrocarburos sólidos | Incluye combustibles manufacturados sólidos ( por ejemplo , coque)
[7 empty] | Vector | Combustibles a base de carbono | V.04 | Hidrocarburos líquidos | Incluye los biocombustibles líquidos refinados
[7 empty] | Vector | Combustibles a base de carbono | V.05 | Hidrocarburos gaseosos | Incluye syngas ( gas de coque )
[7 empty] | Vector | Combustibles a base de carbono | V.06 | Alto horno de gas
[7 empty] | Vector | Calor | V.07 | Transporte de calor | La energía térmica como un vector de transporte de energía (Incluye calor vendido en la terminología DUKES )
[7 empty] | Vector | Biomateria | V.08 | Biomasa comestible | Incluye la biomasa vegetal y animal
[7 empty] | Vector | Biomateria | V.09 | Biomasa seca y residuos | Incluye la madera , la paja y otros tipos de biomasa de origen vegetal , astillas de madera , residuos de jardinería , y RSU . No incluye los cultivos energéticos , incluyendo SRC
[7 empty] | Vector | Biomasa | V.10 | Biomasa húmeda y residuos | Incluye el estiércol , los lodos de depuradora , residuos de alimentos nacionales
[7 empty] | Vector | Biomasa | V.15 | Residuos Gaseosos | metano a partir de residuos
[7 empty] | Vector | Transporte | V.11 | Energia solar térmica domestica | Calor solar térmica , que se utiliza para el agua caliente sanitaria solar térmica
[7 empty] | Vector | Hidrógeno | V.12 | H2
[7 empty] | Vector | Biomasa | V.13 | Cultivos energéticos ( segunda generación) | Cultivos de segunda generación se cultivan para uso energético
[7 empty] | Vector | Biomasa | V.14 | Cultivos energéticos ( primera generación) los cultivos de primera generación se cultivan para uso energético
[7 empty] | Vector | Electricidad | V.16 | Energia en ZNI
[7 empty] | Vector | Residuos | V.17 | Residuos para industria
[7 empty] | Información | Área | B.01 | Área de tierra en Colombia
[7 empty] | Información | Área | B.04 | Área maritima en Colombia
[7 empty] | Información | Área | B.05 | Área de la tierra en el extranjero
[7 empty] | Información | Longitud | B.06 | Longitud frente a las Olas
[7 empty] | Información | Potencia Instalada | B.02 | Potencia Instalada
[7 empty] | Información | Potencia Instalada | B.07 | Factor de carga
[7 empty] | Información | Potencia Instalada | B.03 | Número de unidades
[7 empty] | Información | Equilibrio | B.12 | Balance de la capacidad utilizada | % del disponible
[7 empty] | Información | Equilibrio | B.08 | Demanda eléctrica sustituible | Power
[7 empty] | Información | Equilibrio | B.09 | Electricidad adicional en el pico | Power
[7 empty] | Información | Equilibrio | B.10 | Temperatura relacionados con la demanda de electricidad adicionales | Power
[7 empty] | Información | Equilibrio | B.11 | Capacidad de interconexión | Power

## I.a
I | Generación de energia térmica
I.a | Gestión energética en termoeléctricas
Elección de trayectoria
|  |  | Componente | Trayectoria
|  |  | Trayectoria | 3
Entradas
|  | Electricidad demandada | [11 empty] | MWh
|  | Vector | Nombre | Notas | _ | 2010 | 2015 | 2020 | 2025 | 2030 | 2035 | 2040 | 2045 | 2050
|  | V.01 | Electricidad ( entregado al usuario final) |  |  | -7463231.0069 | -8720972.4811 | -9510220.752 | -10420617.5243 | -11393166.7322 | -12224692.7897 | -12991843.2732 | -13552800.2017 | -14000765.0343
|  | V.02 | Electricidad (suministrada a la red ) |  |  | 44374216.4871 | 51436720.1706 | 59775081.6086 | 67024628.0585 | 70929734.4374 | 71573646.9509 | 72200602.2964 | 72863091.584 | 73115519.1319
Supuestos de trayectoria
(i) Capacidad instalada en Biomasa | bar: 2050
|  | Trayectoria | Descripción | Notas |  | 2010 | 2015 | 2020 | 2025 | 2030 | 2035 | 2040 | 2045 | 2050
|  | 1 |  |  |  | 57 | 57 | 57 | 57 | 57 | 57 | 57 | 57 | 57
|  | 2 |  |  |  | 57 | 71 | 71 | 71 | 71 | 71 | 71 | 71 | 71
|  | 3 |  |  |  | 57 | 211 | 211 | 211 | 211 | 211 | 211 | 211 | 211
|  | 4 |  |  |  | 57 | 211 | 211 | 665 | 665 | 665 | 665 | 665 | 665
|  | Elección |  |  |  | 57 | 211 | 211 | 211 | 211 | 211 | 211 | 211 | 211
(i) Capacidad instalada en Gas | bar: 2050
|  | Trayectoria | Descripción | Notas |  | 2010 | 2015 | 2020 | 2025 | 2030 | 2035 | 2040 | 2045 | 2050
|  | 1 |  |  |  | 2122 | 2323 | 2323 | 2323 | 2323 | 2323 | 2323 | 2323 | 2323
|  | 2 |  |  |  | 2122 | 2122 | 2372 | 2622 | 2622 | 2622 | 2622 | 2622 | 2622
|  | 3 |  |  |  | 2122 | 2122 | 2122 | 2622 | 2622 | 2622 | 2622 | 2622 | 2622
|  | 4 |  |  |  | 2122 | 2898 | 2986 | 3032 | 3032 | 3032 | 3032 | 3032 | 3032
|  | Elección |  |  |  | 2122 | 2122 | 2122 | 2622 | 2622 | 2622 | 2622 | 2622 | 2622
(i) Capacidad instalada en Diesel | bar: 2050
|  | Trayectoria | Descripción | Notas |  | 2010 | 2015 | 2020 | 2025 | 2030 | 2035 | 2040 | 2045 | 2050
|  | 1 |  | Ítem correspondiente a combustibles líquidos |  | 1390 | 1390 | 1390 | 1390 | 1390 | 1390 | 1390 | 1390 | 1390
|  | 2 |  | Revisar con UPME |  | 1390 | 1592 | 1592 | 1592 | 1592 | 1592 | 1592 | 1592 | 1592
|  | 3 |  |  |  | 1390 | 1592 | 1680 | 1680 | 1680 | 1680 | 1680 | 1680 | 1680
|  | 4 |  |  |  | 1390 | 1390 | 1390 | 1390 | 1390 | 1390 | 1390 | 1390 | 1390
|  | Elección |  |  |  | 1390 | 1592 | 1680 | 1680 | 1680 | 1680 | 1680 | 1680 | 1680
(i) Capacidad instalada en Carbón | bar: 2050
|  | Trayectoria | Descripción | Notas |  | 2010 | 2015 | 2020 | 2025 | 2030 | 2035 | 2040 | 2045 | 2050
|  | 1 |  |  |  | 997 | 1571 | 1659.3 | 1659.3 | 1659.3 | 1659.3 | 1659.3 | 1659.3 | 1659.3
|  | 2 |  |  |  | 997 | 1571 | 1871 | 1871 | 1871 | 1871 | 1871 | 1871 | 1871
|  | 3 |  |  |  | 997 | 1571 | 1571 | 1571 | 1571 | 1571 | 1571 | 1571 | 1571
|  | 4 |  |  |  | 997 | 997 | 997 | 997 | 997 | 997 | 997 | 997 | 997
|  | Elección |  |  |  | 997 | 1571 | 1571 | 1571 | 1571 | 1571 | 1571 | 1571 | 1571
(ii) Eficiencia energética en termoeléctricas
%
|  | Trayectoria | Descripción | Notas |  | 2010 | 2015 | 2020 | 2025 | 2030 | 2035 | 2040 | 2045 | 2050
1 | bar: 2010 to % 2050
|  | 2 |  |  |  | 0% | 0.625% | 1.25% | 1.875% | 2.5% | 3.125% | 3.75% | 4.375% | 5%
|  | 3 |  |  |  | 0% | 1.25% | 2.5% | 3.75% | 5% | 6.25% | 7.5% | 8.75% | 10%
|  | 4 |  |  |  | 0% | 2.5% | 5% | 7.5% | 10% | 12.5% | 15% | 17.5% | 20%
|  | Elección |  |  |  | 0% | 1.25% | 2.5% | 3.75% | 5% | 6.25% | 7.5% | 8.75% | 10%
Supuestos fijos.
|  | Eficiencia (basado en estimaciones heat rate 2010) |  |  |  | % 2050: TJ/MWh
|  | Fuel | Planta tipo | Notas |  | 2010 | 2015 | 2020 | 2025 | 2030 | 2035 | 2040 | 2045 | 2050
|  | V.09 | Biomasa seca y residuos |  |  | 0.12018 | 0.12018 | 0.12018 | 0.12018 | 0.12018 | 0.12018 | 0.12018 | 0.12018 | 0.12018
|  | V.05 | Hidrocarburos gaseosos |  |  | 0.0092871 | 0.0092871 | 0.0092871 | 0.0092871 | 0.0092871 | 0.0092871 | 0.0092871 | 0.0092871 | 0.0092871
|  | V.04 | Hidrocarburos líquidos | [2] |  | 0.012434 | 0.012434 | 0.012434 | 0.012434 | 0.012434 | 0.012434 | 0.012434 | 0.012434 | 0.012434
|  | V.03 | Hidrocarburos sólidos | [2] |  | 0.011987 | 0.011987 | 0.011987 | 0.011987 | 0.011987 | 0.011987 | 0.011987 | 0.011987 | 0.011987
|  | Factor de capacidad |  | Notas |  | 2010 | 2015 | 2020 | 2025 | 2030 | 2035 | 2040 | 2045 | 2050
|  | Hidroeléctricas |  | [1] | 54.05% | 54.05% | 54.05% | 54.05% | 54.05% | 54.05% | 54.05% | 54.05% | 54.05% | 54.05%
|  | Biomasa |  | [1] | 41.02% | 41.05% | 41.05% | 41.05% | 41.05% | 41.05% | 41.05% | 41.05% | 41.05% | 41.05%
|  | Gas |  | [1] |  | 62.11% | 62.11% | 62.11% | 62.11% | 62.11% | 62.11% | 62.11% | 62.11% | 62.11%
|  | Diesel |  | [1] |  | 3.969% | 3.969% | 3.969% | 3.969% | 3.969% | 3.969% | 3.969% | 3.969% | 3.969%
|  | Carbón |  | [1] |  | 39.67% | 39.67% | 39.67% | 39.67% | 39.67% | 39.67% | 39.67% | 39.67% | 39.67%
Notas:
|  | [1] | Estimaciones basadas en datos de generación histórica 2004-2013, excepto para el año 2010, este año tiene la capacidad calculada propia del año
|  | [2] | Datos calculados de bases de datos de XM 2010
Implicaciones promedio capacidad instalada
|  |  | Tamaño de plantas |  | MWpeak
|  |  | Carbón |  | 250
|  |  | Líquidos |  | 200
|  |  | Gas |  | 250
|  |  | Biomasa |  | 10
Supuestos de costos
|  | Costo de instalación |  |  |  | 2050: $MMCOP/ 250MW plant
|  | Líquidos |  |  | Delta | 2010 | 2015 | 2020 | 2025 | 2030 | 2035 | 2040 | 2045 | 2050
|  | Estimación alta |  |  | 0 | 870.7381 | 870.7381 | 870.7381 | 870.7381 | 870.7381 | 870.7381 | 870.7381 | 870.7381 | 870.7381
|  | Estimación media |  |  | -14.3427 | 1099.6088 | 1027.8952 | 956.1815 | 884.4679 | 812.7543 | 741.0407 | 669.3271 | 669.3271 | 669.3271
|  | Estimación baja |  |  | -2.7028 | 473.3543 | 459.8403 | 446.3263 | 432.8124 | 419.2984 | 405.7844 | 392.2704 | 378.7565 | 365.2425
$MMCOP/MW
|  | Carbón | Notas |  | Delta | 2010 | 2015 | 2020 | 2025 | 2030 | 2035 | 2040 | 2045 | 2050
|  | Estimación alta | 1 |  | 0 | 5.5206 | 5.5206 | 5.5206 | 5.5206 | 5.5206 | 5.5206 | 5.5206 | 5.5206 | 5.5206
|  | Estimación media | 1 |  | -0.019861 | 3.9723 | -7.4281 | -7.4281 | -7.4281 | -7.4281 | -7.4281 | -7.4281 | -7.4281 | 3.1778
|  | Estimación baja | 1 |  | -0.021806 | 2.9075 | -9.6092 | -9.6092 | -9.6092 | -9.6092 | -9.6092 | -9.6092 | -9.6092 | 2.0352
$MMCOP/MW
|  | Gas natural | Notas |  | Delta | 2010 | 2015 | 2020 | 2025 | 2030 | 2035 | 2040 | 2045 | 2050
|  | Estimación alta | 1 |  | 0 | 1.8582 | 1.8582 | 1.8582 | 1.8582 | 1.8582 | 1.8582 | 1.8582 | 1.8582 | 1.8582
|  | Estimación media | 1 |  | -0.0082648 | 1.653 | -3.091 | -3.091 | -3.091 | -3.091 | -3.091 | -3.091 | -3.091 | 1.3224
|  | Estimación baja | 1 |  | -0.011137 | 1.485 | -4.9078 | -4.9078 | -4.9078 | -4.9078 | -4.9078 | -4.9078 | -4.9078 | 1.0395
$MMCOP/ 10MW plant
|  | Biomasa |  |  | Delta | 2010 | 2015 | 2020 | 2025 | 2030 | 2035 | 2040 | 2045 | 2050
|  | Estimación alta |  |  | 0 | 150.7721 | 150.7721 | 150.7721 | 150.7721 | 150.7721 | 150.7721 | 150.7721 | 150.7721 | 150.7721
|  | Estimación media |  |  | -0.48168 | 84.7655 | 82.3571 | 79.9487 | 77.5403 | 75.132 | 72.7236 | 70.3152 | 67.9068 | 65.4984
|  | Estimación baja |  |  | -0.012418 | 3.5648 | 3.5027 | 3.4406 | 3.3785 | 3.3164 | 3.2543 | 3.1922 | 3.1301 | 3.068
Operating cost of a powerplant
$MMCOP/ 250MW plant
|  | Líquidos |  |  | Delta | 2010 | 2015 | 2020 | 2025 | 2030 | 2035 | 2040 | 2045 | 2050
|  | Estimación alta |  |  | 0 | 37.9852 | 37.9852 | 37.9852 | 37.9852 | 37.9852 | 37.9852 | 37.9852 | 37.9852 | 37.9852
|  | Estimación media |  |  | 0 | 47.8091 | 47.8091 | 47.8091 | 47.8091 | 47.8091 | 47.8091 | 47.8091 | 47.8091 | 47.8091
|  | Estimación baja |  |  | 0 | 16.0707 | 16.0707 | 16.0707 | 16.0707 | 16.0707 | 16.0707 | 16.0707 | 16.0707 | 16.0707
$MMCOP/MW
|  | Carbón |  |  | Delta | 2010 | 2015 | 2020 | 2025 | 2030 | 2035 | 2040 | 2045 | 2050
|  | Estimación alta | 1 |  | 0 | 63.8429 | 63.8429 | 63.8429 | 63.8429 | 63.8429 | 63.8429 | 63.8429 | 63.8429 | 63.8429
|  | Estimación media | 1 |  | -0.18812 | 37.6241 | -70.357 | -70.357 | -70.357 | -70.357 | -70.357 | -70.357 | -70.357 | 30.0993
|  | Estimación baja | 1 |  | -0.059669 | 7.9559 | -26.2943 | -26.2943 | -26.2943 | -26.2943 | -26.2943 | -26.2943 | -26.2943 | 5.5691
$MMCOP/MW
|  | Gas natural |  |  | Delta | 2010 | 2015 | 2020 | 2025 | 2030 | 2035 | 2040 | 2045 | 2050
|  | Estimación alta | 1 |  | 0 | 160.5366 | 160.5366 | 160.5366 | 160.5366 | 160.5366 | 160.5366 | 160.5366 | 160.5366 | 160.5366
|  | Estimación media | 1 |  | -0.41771 | 83.5417 | -156.223 | -156.223 | -156.223 | -156.223 | -156.223 | -156.223 | -156.223 | 66.8334
|  | Estimación baja | 1 |  | -4.0649e-07 | 5.4198e-05 | -0.00017912 | -0.00017912 | -0.00017912 | -0.00017912 | -0.00017912 | -0.00017912 | -0.00017912 | 3.7939e-05
$MMCOP/ 10MW plant
|  | Biomasa |  |  | Delta | 2010 | 2015 | 2020 | 2025 | 2030 | 2035 | 2040 | 2045 | 2050
|  | Estimación alta |  |  | 0 | 7.4217 | 7.4217 | 7.4217 | 7.4217 | 7.4217 | 7.4217 | 7.4217 | 7.4217 | 7.4217
|  | Estimación media |  |  | 3.5328e-12 | 3.2032 | 3.2032 | 3.2032 | 3.2032 | 3.2032 | 3.2032 | 3.2032 | 3.2032 | 3.2032
|  | Estimación baja |  |  | 0 | 1.3149 | 1.3149 | 1.3149 | 1.3149 | 1.3149 | 1.3149 | 1.3149 | 1.3149 | 1.3149
Notas:
|  |  | 1 | Datos UPME, Costo índice de instalación según registro de proyectos UPME, proyectado a 2050
Supuestos derivados
Capacidad instalada | bar: 2010 to $MMCOP/ 10MW plant 2050
|  | Fuel | Planta tipo | Notas |  | 2010 | 2015 | 2020 | 2025 | 2030 | 2035 | 2040 | 2045 | 2050
|  | V.09 | Cogenerador |  |  | 57 | 211 | 211 | 211 | 211 | 211 | 211 | 211 | 211
|  | V.05 | Gas Natural |  |  | 2122 | 2122 | 2122 | 2622 | 2622 | 2622 | 2622 | 2622 | 2622
|  | V.04 | Diesel |  |  | 1390 | 1592 | 1680 | 1680 | 1680 | 1680 | 1680 | 1680 | 1680
|  | V.03 | Carbón |  |  | 997 | 1571 | 1571 | 1571 | 1571 | 1571 | 1571 | 1571 | 1571
|  | Eficiencia (basado en estimaciones heat rate 2010) |  |  |  | 2050: TJ/MWh
|  | Fuel | Planta tipo | Notas |  | 2010 | 2015 | 2020 | 2025 | 2030 | 2035 | 2040 | 2045 | 2050
|  | V.09 | Biomasa seca y residuos |  |  | 0.12018 | 0.11868 | 0.11718 | 0.11568 | 0.11417 | 0.11267 | 0.11117 | 0.10967 | 0.10817
|  | V.05 | Hidrocarburos gaseosos |  |  | 0.0092871 | 0.009171 | 0.0090549 | 0.0089388 | 0.0088227 | 0.0087066 | 0.0085906 | 0.0084745 | 0.0083584
|  | V.04 | Hidrocarburos líquidos |  |  | 0.012434 | 0.012279 | 0.012123 | 0.011968 | 0.011813 | 0.011657 | 0.011502 | 0.011346 | 0.011191
|  | V.03 | Hidrocarburos sólidos |  |  | 0.011987 | 0.011837 | 0.011687 | 0.011537 | 0.011388 | 0.011238 | 0.011088 | 0.010938 | 0.010788
Metodología
1. Cálculo de la generación de electricidad por tipo de combustible
2. Consumo energético del escenario
3. Cálculo de emisiones
4. Cálculo capacidad instalada por tipo de combustible
5. Cálculo de costos
[6 empty] | 2010 | 2015 | 2020 | 2025 | 2030 | 2035 | 2040 | 2045 | 2050
Biomasa
|  | Capacidad instalada en Biomasa |  | MW |  | 57 | 211 | 211 | 211 | 211 | 211 | 211 | 211 | 211
| × | Factor de carga |  |  |  | 41.05% | 41.05% | 41.05% | 41.05% | 41.05% | 41.05% | 41.05% | 41.05% | 41.05%
| = | Oferta disponible |  |  |  | 23.3996 | 86.6195 | 86.6195 | 86.6195 | 86.6195 | 86.6195 | 86.6195 | 86.6195 | 86.6195
|  | Oferta actual |  | MWh |  | 205120.6104 | 759306.1193 | 759306.1193 | 759306.1193 | 759306.1193 | 759306.1193 | 759306.1193 | 759306.1193 | 759306.1193
[6 empty] | 2010 | 2015 | 2020 | 2025 | 2030 | 2035 | 2040 | 2045 | 2050
Gas Natural
|  | Capacidad instalada en GN |  | MW |  | 2122 | 2122 | 2122 | 2622 | 2622 | 2622 | 2622 | 2622 | 2622
| × | Factor de carga |  |  |  | 62.11% | 62.11% | 62.11% | 62.11% | 62.11% | 62.11% | 62.11% | 62.11% | 62.11%
| = | Oferta disponible |  |  |  | 1317.8916 | 1317.8916 | 1317.8916 | 1628.4222 | 1628.4222 | 1628.4222 | 1628.4222 | 1628.4222 | 1628.4222
|  | Oferta actual |  | MWh |  | 11552638.1293 | 11552638.1293 | 11552638.1293 | 14274748.9044 | 14274748.9044 | 14274748.9044 | 14274748.9044 | 14274748.9044 | 14274748.9044
[6 empty] | 2010 | 2015 | 2020 | 2025 | 2030 | 2035 | 2040 | 2045 | 2050
Diesel
|  | Capacidad instalada |  | MW |  | 1390 | 1592 | 1680 | 1680 | 1680 | 1680 | 1680 | 1680 | 1680
| × | Factor de carga |  |  |  | 3.969% | 3.969% | 3.969% | 3.969% | 3.969% | 3.969% | 3.969% | 3.969% | 3.969%
| = | Oferta disponible |  |  |  | 55.1745 | 63.1926 | 66.6857 | 66.6857 | 66.6857 | 66.6857 | 66.6857 | 66.6857 | 66.6857
|  | Oferta actual |  | MWh |  | 483659.4636 | 553946.6663 | 584566.8338 | 584566.8338 | 584566.8338 | 584566.8338 | 584566.8338 | 584566.8338 | 584566.8338
[6 empty] | 2010 | 2015 | 2020 | 2025 | 2030 | 2035 | 2040 | 2045 | 2050
Carbón
|  | Capacidad instalada |  | MW |  | 997 | 1571 | 1571 | 1571 | 1571 | 1571 | 1571 | 1571 | 1571
| × | Factor de carga |  |  |  | 39.67% | 39.67% | 39.67% | 39.67% | 39.67% | 39.67% | 39.67% | 39.67% | 39.67%
| = | Oferta disponible |  |  |  | 395.4909 | 623.1858 | 623.1858 | 623.1858 | 623.1858 | 623.1858 | 623.1858 | 623.1858 | 623.1858
|  | Oferta actual |  | MWh |  | 3466873.5319 | 5462846.8592 | 5462846.8592 | 5462846.8592 | 5462846.8592 | 5462846.8592 | 5462846.8592 | 5462846.8592 | 5462846.8592
|  | Total generado |  | MWh |  | 15708291.7352 | 18328737.774 | 18359357.9415 | 21081468.7166 | 21081468.7166 | 21081468.7166 | 21081468.7166 | 21081468.7166 | 21081468.7166
| Energía sin generar |  |  | MWh |  | 0 | 0 | 0 | 0 | 0 | 0 | 0 | 0 | 0
59114754.0976
2. CONSUMO DE ENERGÍA
|  | Biomasa |  | MWh |  | 6847825.1191 | 25032104.5858 | 24715242.5024 | 24398380.419 | 24081518.3357 | 23764656.2523 | 23447794.1689 | 23130932.0856 | 22814070.0022
|  | Gas natural |  |  |  | 29802882.3378 | 29430346.3086 | 29057810.2794 | 35444292.688 | 34983977.1985 | 34523661.7091 | 34063346.2196 | 33603030.7302 | 33142715.2407
|  | Diesel |  |  |  | 1670540.2243 | 1889393.012 | 1968593.4442 | 1943355.0667 | 1918116.6892 | 1892878.3117 | 1867639.9342 | 1842401.5567 | 1817163.1792
|  | Carbón |  |  |  | 11543683.1141 | 17962324.0672 | 17734952.8765 | 17507581.6858 | 17280210.4951 | 17052839.3043 | 16825468.1136 | 16598096.9229 | 16370725.7322
|  |  |  | Total |  | 49864930.7954 | 74314167.9736 | 73476599.1025 | 79293609.8595 | 78263822.7185 | 77234035.5775 | 76204248.4364 | 75174461.2954 | 74144674.1544
3. EMISIONES
|  | CO2 |  | Mt CO2e |  | 10.3981 | 12.6297 | 12.4973 | 13.6778 | 13.5002 | 13.3225 | 13.1449 | 12.9673 | 12.7896
|  | CH4 |  | Mt CO2e |  | 0.0035047 | 0.0040114 | 0.003984 | 0.0044439 | 0.0043862 | 0.0043285 | 0.0042708 | 0.0042131 | 0.0041553
|  | N2O |  | Mt CO2e |  | 0.022696 | 0.033559 | 0.033203 | 0.033289 | 0.032856 | 0.032424 | 0.031992 | 0.031559 | 0.031127
4 CAPACIDAD INSTALADA
|  | Biomasa |  | MW |  | 57 | 211 | 211 | 211 | 211 | 211 | 211 | 211 | 211
|  | Gas natural |  | MW |  | 2122 | 2122 | 2122 | 2622 | 2622 | 2622 | 2622 | 2622 | 2622
|  | Diesel |  | MW |  | 1390 | 1592 | 1680 | 1680 | 1680 | 1680 | 1680 | 1680 | 1680
|  | Carbón |  |  |  | 997 | 1571 | 1571 | 1571 | 1571 | 1571 | 1571 | 1571 | 1571
| Información: |  |  |  |  | 2010 | 2015 | 2020 | 2025 | 2030 | 2035 | 2040 | 2045 | 2050
|  | Carbón nuevas plantas |  | MW |  |  | 574 | 0 | 0 | 0 | 0 | 0 | 0 | 0
|  | Retiro plantas a carbón |  | MW |  |  | 249.25 | 392.75 | 392.75 | 392.75 | 392.75 | 392.75 | 392.75 | 392.75
|  | Número aproximado de lugares |  | # |  | 3.988 | 6.284 | 6.284 | 6.284 | 6.284 | 6.284 | 6.284 | 6.284 | 6.284
|  | Número de nuevas construcciones a 5 años |  | # |  | 0 | 3.293 | 1.571 | 1.571 | 1.571 | 1.571 | 1.571 | 1.571 | 1.571
|  | Número de nuevas plantas por año |  | #/año |  | 0 | 0.6586 | 0.3142 | 0.3142 | 0.3142 | 0.3142 | 0.3142 | 0.3142 | 0.3142
| Información |  |  |  |  | 2010 | 2015 | 2020 | 2025 | 2030 | 2035 | 2040 | 2045 | 2050
|  | Gas nuevas plantas |  | MW |  |  | 0 | 0 | 500 | 0 | 0 | 0 | 0 | 0
|  | Retiro plantas a gas |  | MW |  |  | 530.5 | 530.5 | 530.5 | 655.5 | 655.5 | 655.5 | 655.5 | 655.5
|  | Número aproximado de lugares |  | # |  | 8.488 | 8.488 | 8.488 | 10.488 | 10.488 | 10.488 | 10.488 | 10.488 | 10.488
|  | Número de nuevas construcciones a 5 años |  | # |  | 0 | 2.122 | 2.122 | 4.122 | 2.622 | 2.622 | 2.622 | 2.622 | 2.622
|  | Número de nuevas plantas por año |  | #/año |  | 0 | 0.4244 | 0.4244 | 0.8244 | 0.5244 | 0.5244 | 0.5244 | 0.5244 | 0.5244
|  | Nuevas construcciones en Biomasa |  | MW |  |  | 154 | 0 | 0 | 0 | 0 | 0 | 0 | 0
|  | Nuevas construcciones en Comb líquidos |  | MW |  |  | 202 | 88 | 0 | 0 | 0 | 0 | 0 | 0
5. COSTOS
| Costo Alto |  |  |  |  | 2010 | 2015 | 2020 | 2025 | 2030 | 2035 | 2040 | 2045 | 2050
|  | Costo de capital |  | $MMCOP |  | 0 | 202276.8571 | 76624.9546 | 929.1049 | 0 | 0 | 0 | 0 | 0
|  | Costo de operación |  | $MMCOP |  | 457532.588 | 502994.3558 | 506337.0552 | 586605.3758 | 586605.3758 | 586605.3758 | 586605.3758 | 586605.3758 | 586605.3758
|  | Costo total |  | $MMCOP |  | 457532.588 | 705271.213 | 582962.0098 | 587534.4807 | 586605.3758 | 586605.3758 | 586605.3758 | 586605.3758 | 586605.3758
| Costo medio |  |  |  |  | 2010 | 2015 | 2020 | 2025 | 2030 | 2035 | 2040 | 2045 | 2050
|  | Costo de capital |  | $MMCOP |  | 0 | 216054.0785 | 84143.9753 | -1545.5244 | 0 | 0 | 0 | 0 | 0
|  | Costo de operación |  | $MMCOP |  | 281423.8844 | -365248.0993 | -361040.9005 | -439152.389 | -439152.389 | -439152.389 | -439152.389 | -439152.389 | 303518.1271
|  | Costo total |  | $MMCOP |  | 281423.8844 | -149194.0208 | -276896.9252 | -440697.9134 | -439152.389 | -439152.389 | -439152.389 | -439152.389 | 303518.1271
| Costo bajo |  |  |  |  | 2010 | 2015 | 2020 | 2025 | 2030 | 2035 | 2040 | 2045 | 2050
|  | Costo de capital |  | $MMCOP |  | 0 | 87911.4514 | 39276.7175 | -2453.8851 | 0 | 0 | 0 | 0 | 0
|  | Costo de operación |  | $MMCOP |  | 30345.3355 | -15446.7488 | -14032.5299 | -14032.6194 | -14032.6194 | -14032.6194 | -14032.6194 | -14032.6194 | 36025.3766
|  | Costo total |  | $MMCOP |  | 30345.3355 | 72464.7025 | 25244.1876 | -16486.5046 | -14032.6194 | -14032.6194 | -14032.6194 | -14032.6194 | 36025.3766
Salidas
|  | Energía producida y requerida |  |  |  | 2050: MWh
|  | Vector | Name | Notas | _ | 2010 | 2015 | 2020 | 2025 | 2030 | 2035 | 2040 | 2045 | 2050
|  | V.02 | Electricidad (suministrada a la red ) |  |  | 15708291.7352 | 18328737.774 | 18359357.9415 | 21081468.7166 | 21081468.7166 | 21081468.7166 | 21081468.7166 | 21081468.7166 | 21081468.7166
|  | V.03 | Hidrocarburos sólidos |  |  | -11543683.1141 | -17962324.0672 | -17734952.8765 | -17507581.6858 | -17280210.4951 | -17052839.3043 | -16825468.1136 | -16598096.9229 | -16370725.7322
|  | V.04 | Hidrocarburos líquidos |  |  | -1670540.2243 | -1889393.012 | -1968593.4442 | -1943355.0667 | -1918116.6892 | -1892878.3117 | -1867639.9342 | -1842401.5567 | -1817163.1792
|  | V.05 | Hidrocarburos gaseosos |  |  | -29802882.3378 | -29430346.3086 | -29057810.2794 | -35444292.688 | -34983977.1985 | -34523661.7091 | -34063346.2196 | -33603030.7302 | -33142715.2407
|  | V.09 | Biomasa seca y residuos |  |  | -6847825.1191 | -25032104.5858 | -24715242.5024 | -24398380.419 | -24081518.3357 | -23764656.2523 | -23447794.1689 | -23130932.0856 | -22814070.0022
|  | X.01 | Pérdidas de conversión |  |  | 34156639.0601 | 55985430.1996 | 55117241.161 | 58212141.143 | 57182354.0019 | 56152566.8609 | 55122779.7199 | 54092992.5788 | 53063205.4378
|  | Total |  |  | 0 | 0 | 0 | 0 | 0 | 0 | 0 | 0 | 0 | 0
Emisiones
|  | Gases efecto invernadero |  |  |  | 2050: Mt CO2e/año
|  | GHG | IPCC Sector | Notas | _ | 2010 | 2015 | 2020 | 2025 | 2030 | 2035 | 2040 | 2045 | 2050
|  | CO2 | 1A |  |  | 10.3981 | 12.6297 | 12.4973 | 13.6778 | 13.5002 | 13.3225 | 13.1449 | 12.9673 | 12.7896
|  | CH4 | 1A |  |  | 0.0035047 | 0.0040114 | 0.003984 | 0.0044439 | 0.0043862 | 0.0043285 | 0.0042708 | 0.0042131 | 0.0041553
|  | N2O | 1A |  |  | 0.022696 | 0.033559 | 0.033203 | 0.033289 | 0.032856 | 0.032424 | 0.031992 | 0.031559 | 0.031127
|  | Total |  |  |  | 10.4243 | 12.6673 | 12.5345 | 13.7155 | 13.5374 | 13.3593 | 13.1812 | 13.0031 | 12.8249
Emisiones de Vichada
|  | Gases efecto invernadero |  |  |  | 2050: Mt CO2e/año
|  | GHG | IPCC Sector | Notas | _ | 2010 | 2015 | 2020 | 2025 | 2030 | 2035 | 2040 | 2045 | 2050
|  | CO2 | 1A |  |  | 0 | 0 | 0 | 0 | 0 | 0 | 0 | 0 | 0
|  | CH4 | 1A |  |  | 0 | 0 | 0 | 0 | 0 | 0 | 0 | 0 | 0
|  | N2O | 1A |  |  | 0 | 0 | 0 | 0 | 0 | 0 | 0 | 0 | 0
|  | Total |  |  |  | 0 | 0 | 0 | 0 | 0 | 0 | 0 | 0 | 0
Las emisiones de Vichadase calculan como el 0% del consumo de energía del SIN, según el SUI, reporte: Energia/Comercial/Consolidado Energía por Empresa y Departamento, http://reportes.sui.gov.co/fabricaReportes/frameSet.jsp?idreporte=ele_com_095 en el reporte
Información
Combustibles líquidos
|  | Vector | Tipo de información | Notas | _ | 2010 | 2015 | 2020 | 2025 | 2030 | 2035 | 2040 | 2045 | 2050
|  | B.02 | Potencia Instalada | MW |  | 1390 | 1592 | 1680 | 1680 | 1680 | 1680 | 1680 | 1680 | 1680
|  | B.07 | Factor de carga | % |  | 3.969% | 3.969% | 3.969% | 3.969% | 3.969% | 3.969% | 3.969% | 3.969% | 3.969%
|  | B.03 | Número de plantas de combustibles líquidos de 200MW | # |  | 6.95 | 7.96 | 8.4 | 8.4 | 8.4 | 8.4 | 8.4 | 8.4 | 8.4
Combustibles sólidos
|  | Vector | Tipo de información | Notas | _ | 2010 | 2015 | 2020 | 2025 | 2030 | 2035 | 2040 | 2045 | 2050
|  | B.02 | Potencia Instalada | MW |  | 997 | 1571 | 1571 | 1571 | 1571 | 1571 | 1571 | 1571 | 1571
|  | B.07 | Factor de carga | % |  | 39.67% | 39.67% | 39.67% | 39.67% | 39.67% | 39.67% | 39.67% | 39.67% | 39.67%
|  | B.03 | Número de plantas a carbón de 250MW | # |  | 3.988 | 6.284 | 6.284 | 6.284 | 6.284 | 6.284 | 6.284 | 6.284 | 6.284
Combustibles gaseosos
|  | Vector | Tipo de información | Notas | _ | 2010 | 2015 | 2020 | 2025 | 2030 | 2035 | 2040 | 2045 | 2050
|  | B.02 | Potencia Instalada | MW |  | 2122 | 2122 | 2122 | 2622 | 2622 | 2622 | 2622 | 2622 | 2622
|  | B.07 | Factor de carga | % |  | 62.11% | 62.11% | 62.11% | 62.11% | 62.11% | 62.11% | 62.11% | 62.11% | 62.11%
|  | B.03 | Número de plantas a gas de 250MW | # |  | 8.488 | 8.488 | 8.488 | 10.488 | 10.488 | 10.488 | 10.488 | 10.488 | 10.488
Total generado
|  | Vector | Information tipo | Notas | _ | 2010 | 2015 | 2020 | 2025 | 2030 | 2035 | 2040 | 2045 | 2050
|  | B.02 | Potencia Instalada | MW |  | 4509 | 5285 | 5373 | 5873 | 5873 | 5873 | 5873 | 5873 | 5873
|  | B.03 | Número total de plantas termoeléctricas | # |  | 19.426 | 22.732 | 23.172 | 25.172 | 25.172 | 25.172 | 25.172 | 25.172 | 25.172
Costos
|  | Costos de los cambios fisicos |  |  |  | 2050: $MMCOP
|  | Vector | Name | Notas | _ | 2010 | 2015 | 2020 | 2025 | 2030 | 2035 | 2040 | 2045 | 2050
|  | C1.Alto | Estimación alta de los costos de capital |  |  | 0 | 202276.8571 | 76624.9546 | 929.1049 | 0 | 0 | 0 | 0 | 0
|  | C1.Medio | Estimación media de los costos de capital |  |  | 0 | 216054.0785 | 84143.9753 | -1545.5244 | 0 | 0 | 0 | 0 | 0
|  | C1.Bajo | Estimación Baja de los costos de capital |  |  | 0 | 87911.4514 | 39276.7175 | -2453.8851 | 0 | 0 | 0 | 0 | 0
|  | C2.Alto | Estimación alta de los costos de operación |  |  | 457532.588 | 502994.3558 | 506337.0552 | 586605.3758 | 586605.3758 | 586605.3758 | 586605.3758 | 586605.3758 | 586605.3758
|  | C2.Medio | Estimación puntual de los costos de operación |  |  | 281423.8844 | -365248.0993 | -361040.9005 | -439152.389 | -439152.389 | -439152.389 | -439152.389 | -439152.389 | 303518.1271
|  | C2.Bajo | Estimación Baja de los costos de operación |  |  | 30345.3355 | -15446.7488 | -14032.5299 | -14032.6194 | -14032.6194 | -14032.6194 | -14032.6194 | -14032.6194 | 36025.3766

## II.a.1
II | Generación de energia renovable en el SIN
II.a.1 | Energía eólica costa adentro
Elección de trayectoria
|  |  | Componente | Trayectoria
|  |  | Trayectoria | 3.5
Supuestos de trayectoria
|  | Capacidad eólica nueva | [11 empty] | MW
|  | Trayectoria | Descripción | Notas |  | 2010 | 2015 | 2020 | 2025 | 2030 | 2035 | 2040 | 2045 | 2050
|  | 1 |  |  |  | 0 | 0 | 0 | 0 | 0 | 0 | 0 | 0 | 0
|  | 2 |  |  |  | 0 | 0 | 100 | 100 | 100 | 100 | 100 | 100 | 100
|  | 3 |  |  |  | 0 | 0 | 100 | 300 | 400 | 400 | 400 | 400 | 400
|  | 4 |  |  |  | 0 | 0 | 300 | 500 | 1980 | 1980 | 1980 | 1980 | 1980
|  | Elección |  |  |  | 0 | 0 | 200 | 400 | 1190 | 1190 | 1190 | 1190 | 1190
Existentes - Jeipirachi | bar: 2050
|  | Trayectoria | Descripción | Notas |  | 2010 | 2015 | 2020 | 2025 | 2030 | 2035 | 2040 | 2045 | 2050
|  | 1 |  |  |  | 19.5 | 19.5 | 19.5 | 19.5 | 19.5 | 19.5 | 19.5 | 19.5 | 19.5
|  | 2 |  |  |  | 19.5 | 19.5 | 19.5 | 19.5 | 19.5 | 19.5 | 19.5 | 19.5 | 19.5
|  | 3 |  |  |  | 19.5 | 19.5 | 19.5 | 19.5 | 19.5 | 19.5 | 19.5 | 19.5 | 19.5
|  | 4 |  |  |  | 19.5 | 19.5 | 19.5 | 19.5 | 19.5 | 19.5 | 19.5 | 19.5 | 19.5
|  | Elección |  |  |  | 19.5 | 19.5 | 19.5 | 19.5 | 19.5 | 19.5 | 19.5 | 19.5 | 19.5
Supuestos fijos.
Factor de capacidad | bar: 2050
|  | Combustible | Tipo de planta | Notas |  | 2010 | 2015 | 2020 | 2025 | 2030 | 2035 | 2040 | 2045 | 2050
|  |  | Jeipirachi | [1] |  | 30% | 30% | 30% | 30% | 30% | 30% | 30% | 30% | 30%
|  | R.02 | Nuevas | [2] |  | 45% | 45% | 45% | 45% | 45% | 45% | 45% | 45% | 45%
|  | Implicaciones DATOS UK |  |  |  | 2010: 23.8868; 2015: Jepirachi
|  |  | Tipo |  |  | 2010: Unidades
|  |  | Supuesto tamaño de turbina |  | 2.5 | 2010: GWpeak
|  |  | Energía/unidad de area | [3] | 219.15 | 2010: TWh/ha
Notas
|  | [1] | Se considera un factor de capacidad diferente para Jeipirachi, solo aplica para nivel 1
|  | [2] | Concertado en el taller
|  | [3] | Dato Calculadora UK, Equivalent to a 2.5W/m2 actual energy output
Supuestos de costos
|  | Costo de capital de 0,0025 GW |  |  |  | 2050: $MMCOP/turbine
|  |  |  | Delta | 2007 | 2010 | 2015 | 2020 | 2025 | 2030 | 2035 | 2040 | 2045 | 2050
|  | Estimación alta |  | 0 | 13.5724 | 13.5724 | 13.5724 | 13.5724 | 13.5724 | 13.5724 | 13.5724 | 13.5724 | 13.5724 | 13.5724
|  | Estimación media |  | -0.046016 | 14.4383 | 14.4383 | 14.2083 | 13.9782 | 13.7481 | 13.518 | 13.2879 | 13.0579 | 12.8278 | 12.5977
|  | Estimación baja |  | -0.0094963 | 6.3844 | 6.3844 | 6.337 | 6.2895 | 6.242 | 6.1945 | 6.147 | 6.0995 | 6.0521 | 6.0046
|  | Costo de operación de 0,0025 GW |  |  | 2050: $MMCOP/turbine
|  |  |  | Delta | 2007 | 2010 | 2015 | 2020 | 2025 | 2030 | 2035 | 2040 | 2045 | 2050
|  | Estimación alta |  | 0 | 0.54786 | 0.54786 | 0.54786 | 0.54786 | 0.54786 | 0.54786 | 0.54786 | 0.54786 | 0.54786 | 0.54786
|  | Estimación media |  | 0 | 0.12729 | 0.12729 | 0.12729 | 0.12729 | 0.12729 | 0.12729 | 0.12729 | 0.12729 | 0.12729 | 0.12729
|  | Estimación baja |  | 0 | 0.051134 | 0.051134 | 0.051134 | 0.051134 | 0.051134 | 0.051134 | 0.051134 | 0.051134 | 0.051134 | 0.051134
Supuestos derivados
Capacidad eólica total | bar: 2007 to 2050
|  | Combustible | Descripción | Notas |  | 2010 | 2015 | 2020 | 2025 | 2030 | 2035 | 2040 | 2045 | 2050
|  |  | Jeipirachi |  |  | 19.5 | 19.5 | 19.5 | 19.5 | 19.5 | 19.5 | 19.5 | 19.5 | 19.5
|  | R.02 | Eólica costa adentro |  |  | 0 | 0 | 200 | 400 | 1190 | 1190 | 1190 | 1190 | 1190
Metodología
| Eólica costa afuera - Jeipirachi |  |  |  |  | 2010 | 2015 | 2020 | 2025 | 2030 | 2035 | 2040 | 2045 | 2050
|  | Capacidad instalada |  | MW |  | 19.5 | 19.5 | 19.5 | 19.5 | 19.5 | 19.5 | 19.5 | 19.5 | 19.5
| × | Factor de capacidad |  |  |  | 30% | 30% | 30% | 30% | 30% | 30% | 30% | 30% | 30%
| = | Oferta disponible |  |  |  | 5.85 | 5.85 | 5.85 | 5.85 | 5.85 | 5.85 | 5.85 | 5.85 | 5.85
| Eólica costa afuera - nuevas |  |  |  |  | 2010 | 2015 | 2020 | 2025 | 2030 | 2035 | 2040 | 2045 | 2050
|  | Capacidad instalada |  | MW |  | 0 | 0 | 200 | 400 | 1190 | 1190 | 1190 | 1190 | 1190
| × | Factor de capacidad |  |  |  | 45% | 45% | 45% | 45% | 45% | 45% | 45% | 45% | 45%
| = | Oferta disponible |  |  |  | 0 | 0 | 90 | 180 | 535.5 | 535.5 | 535.5 | 535.5 | 535.5
|  | Generación |  | MWh |  | 51281.1 | 51281.1 | 840221.1 | 1629161.1 | 4745474.1 | 4745474.1 | 4745474.1 | 4745474.1 | 4745474.1
Información
|  | Total aproximado de turbinas de 2,5 MW |  | # |  | 0 | 0 | 80 | 160 | 476 | 476 | 476 | 476 | 476
|  | Tasa de construcción de turbinas de 2,5 MW |  | #/año |  | 0 | 0 | 0 | 80 | 160 | 476 | 476 | 476 | 476
|  | Área aproximada requerida |  | ha |  | 234 | 234 | 3834 | 7434 | 21654 | 21654 | 21654 | 21654 | 21654
Costo Alto
|  | Costo de capital |  | $MMCOP |  | 0 | 0 | 0 | 1085.7929 | 2171.5858 | 6460.4678 | 6460.4678 | 6460.4678 | 6460.4678
|  | Costo de operación |  | $MMCOP |  | 0 | 0 | 43.8291 | 87.6582 | 260.7831 | 260.7831 | 260.7831 | 260.7831 | 260.7831
|  | Costo total |  | $MMCOP |  | 0 | 0 | 43.8291 | 1173.4511 | 2432.369 | 6721.2509 | 6721.2509 | 6721.2509 | 6721.2509
Costo medio
|  | Costo de capital |  | $MMCOP |  | 0 | 0 | 0 | 1099.8478 | 2162.8826 | 6325.0572 | 6215.5386 | 6106.0199 | 5996.5013
|  | Costo de operación |  | $MMCOP |  | 0 | 0 | 10.1833 | 20.3667 | 60.5908 | 60.5908 | 60.5908 | 60.5908 | 60.5908
|  | Costo total |  | $MMCOP |  | 0 | 0 | 10.1833 | 1120.2145 | 2223.4735 | 6385.648 | 6276.1294 | 6166.6108 | 6057.0921
Costo bajo
|  | Costo de capital |  | $MMCOP |  | 0 | 0 | 0 | 499.3595 | 991.122 | 2925.9869 | 2903.3857 | 2880.7845 | 2858.1833
|  | Costo de operación |  | $MMCOP |  | 0 | 0 | 4.0907 | 8.1814 | 24.3398 | 24.3398 | 24.3398 | 24.3398 | 24.3398
|  | Costo total |  | $MMCOP |  | 0 | 0 | 4.0907 | 507.541 | 1015.4618 | 2950.3266 | 2927.7254 | 2905.1242 | 2882.523
Salidas
|  | Energía producida y requerida |  |  |  | 2050: MWh
|  | Vector | Nombre | Notas | 2007 | 2010 | 2015 | 2020 | 2025 | 2030 | 2035 | 2040 | 2045 | 2050
|  | V.02 | Electricidad (suministrada a la red ) |  | 0 | 51281.1 | 51281.1 | 840221.1 | 1629161.1 | 4745474.1 | 4745474.1 | 4745474.1 | 4745474.1 | 4745474.1
|  | R.02 | Viento |  | 0 | -51281.1 | -51281.1 | -840221.1 | -1629161.1 | -4745474.1 | -4745474.1 | -4745474.1 | -4745474.1 | -4745474.1
|  | Total |  |  | 0 | 0 | 0 | 0 | 0 | 0 | 0 | 0 | 0 | 0
Información
Resumen de información
|  | Vector | Tipo de información | Notas | 2007 | 2010 | 2015 | 2020 | 2025 | 2030 | 2035 | 2040 | 2045 | 2050
|  | B.01 | Energía eólica si 2,5 W/m2 | ha | 0 | 234 | 234 | 3834 | 7434 | 21654 | 21654 | 21654 | 21654 | 21654
|  | B.02 | Capacidad instalada peak | MW | 0 | 0 | 0 | 200 | 400 | 1190 | 1190 | 1190 | 1190 | 1190
|  | B.03 | Numero de turbinas aproximada de 2,5 MW | # | 0 | 0 | 0 | 80 | 160 | 476 | 476 | 476 | 476 | 476
Costos
Costos del cambio fisico
|  | Vector | Name | Notas | 2007 | 2010 | 2015 | 2020 | 2025 | 2030 | 2035 | 2040 | 2045 | 2050
|  | C1.Bajo | Estimación Baja de los costos de capital |  | 0 | 0 | 0 | 0 | 499.3595 | 991.122 | 2925.9869 | 2903.3857 | 2880.7845 | 2858.1833
|  | C2.Bajo | Estimación Baja de los costos de operación |  | 0 | 0 | 0 | 4.0907 | 8.1814 | 24.3398 | 24.3398 | 24.3398 | 24.3398 | 24.3398
|  | C1.Medio | Estimación media de los costos de capital |  | 0 | 0 | 0 | 0 | 1099.8478 | 2162.8826 | 6325.0572 | 6215.5386 | 6106.0199 | 5996.5013
|  | C2.Medio | Estimación puntual de los costos de operación |  | 0 | 0 | 0 | 10.1833 | 20.3667 | 60.5908 | 60.5908 | 60.5908 | 60.5908 | 60.5908
|  | C1.Alto | Estimación alta de los costos de capital |  | 0 | 0 | 0 | 0 | 1085.7929 | 2171.5858 | 6460.4678 | 6460.4678 | 6460.4678 | 6460.4678
|  | C2.Alto | Estimación alta de los costos de operación |  | 0 | 0 | 0 | 43.8291 | 87.6582 | 260.7831 | 260.7831 | 260.7831 | 260.7831 | 260.7831

## II.a.2
II | Generación de energia renovable en el SIN
II.a.2 | Energía eólica costa afuera
Elección de trayectoria
|  |  | Componente | Trayectoria
|  |  | Trayectoria | 1
Supuestos de trayectoria
|  | Capacidad instalada energía eólica costa afuera | [11 empty] | MW/año
|  | Trayectoria | Descripción | Notas |  | 2010 | 2015 | 2020 | 2025 | 2030 | 2035 | 2040 | 2045 | 2050
|  | 1 |  |  |  | 0 | 0 | 0 | 0 | 0 | 0 | 0 | 0 | 0
|  | 2 |  |  |  | 0 | 0 | 0 | 0 | 20 | 20 | 20 | 20 | 20
|  | 3 |  |  |  | 0 | 0 | 0 | 0 | 20 | 40 | 60 | 80 | 100
|  | 4 |  |  |  | 0 | 0 | 0 | 0 | 200 | 400 | 400 | 500 | 700
|  | Elección |  |  |  | 0 | 0 | 0 | 0 | 0 | 0 | 0 | 0 | 0
|  | Capacidad instalada en retiro |  |  |  | 2050: MW/año
|  | Trayectoria | Descripción | Notas | 2007 | 2010 | 2015 | 2020 | 2025 | 2030 | 2035 | 2040 | 2045 | 2050
|  | 1 |  |  | 0 | 0 | 0 | 0 | 0 | 0 | 0 | 0 | 0 | 0
|  | 2 |  |  | 0 | 0 | 0 | 0 | 0 | 0 | 0 | 0 | 0 | 0
|  | 3 |  |  | 0 | 0 | 0 | 0 | 0 | 0 | 0 | 0 | 0 | 0
|  | 4 |  |  | 0 | 0 | 0 | 0 | 0 | 0 | 0 | 0 | 0 | 0
|  | Elección |  |  | 0 | 0 | 0 | 0 | 0 | 0 | 0 | 0 | 0 | 0
Supuestos fijos.
Fixed and floating turbine split Datos UK | bar: 2050
|  | Trayectoria | Descripción | Notas |  | 2010 | 2015 | 2020 | 2025 | 2030 | 2035 | 2040 | 2045 | 2050
|  | Fixed |  | [4] |  | 1.168 | 5.5 | 6 | 6 | 6 | 6 | 6 | 6
|  | Floating |  | [4] |  | 0 | 0.1 | 0.4 | 1.4 | 5.1 | 6 | 6 | 6
Factor de capacidad | bar: 2050
|  | Combustible | Tipo de planta | Notas |  | 2010 | 2015 | 2020 | 2025 | 2030 | 2035 | 2040 | 2045 | 2050
|  | R.02 | Eólica costa afuera | [4] |  | 35% | 35% | 37% | 40% | 43% | 45% | 45% | 45% | 45%
Implicaciones
Unidades
|  |  | Supuesto tamaño de turbina |  | 5.8 | 2010: GWpeak
|  |  | Capacidad pico/unidad de area | [3] | 219.15 | 2010: MWh/ha
|  | Tranche | GW acumulado
|  | 1 | 12
|  | 2 | 24
|  | 3 | 36
|  | 4 | 48
Notas
|  | [3] | Equivalent to a 2.5W/m2 actual energy output
|  | [4] | Se mantienen datos de la Calculadora del Reino Unido debido a falta de información nacional
Supuestos de costos
|  | Costos de capital para turbinas de 0,0058 GW |  |  |  | 2050: $MMCOP/turbina
|  | Tranche 1 |  | Delta | 2007 | 2010 | 2015 | 2020 | 2025 | 2030 | 2035 | 2040 | 2045 | 2050
|  | Estimación alta |  | 0 | 72.4664 | 72.4664 | 72.4664 | 72.4664 | 72.4664 | 72.4664 | 72.4664 | 72.4664 | 72.4664 | 72.4664
|  | Estimación media |  | -0.23938 | 38.9787 | 38.9787 | 37.7818 | 36.5849 | 35.388 | 34.1911 | 32.9942 | 31.7973 | 30.6004 | 29.4035
|  | Estimación baja |  | -0.5296 | 38.9787 | 38.9787 | 36.3307 | 33.6827 | 31.0347 | 28.3866 | 25.7386 | 23.0906 | 20.4426 | 17.7946
|  | Tranche 2 |  | Delta | 2007 | 2010 | 2015 | 2020 | 2025 | 2030 | 2035 | 2040 | 2045 | 2050
|  | Estimación alta |  | 0 | 72.4664 | 72.4664 | 72.4664 | 72.4664 | 72.4664 | 72.4664 | 72.4664 | 72.4664 | 72.4664 | 72.4664
|  | Estimación media |  | -0.13085 | 38.9787 | 38.9787 | 38.3244 | 37.6702 | 37.016 | 36.3617 | 35.7075 | 35.0532 | 34.399 | 33.3522
|  | Estimación baja |  | -0.49265 | 38.9787 | 38.9787 | 36.5154 | 34.0522 | 31.5889 | 29.1256 | 26.6624 | 24.1991 | 21.7358 | 17.7946
|  | Tranche 3 |  | Delta | 2007 | 2010 | 2015 | 2020 | 2025 | 2030 | 2035 | 2040 | 2045 | 2050
|  | Estimación alta |  | 0 | 72.4664 | 72.4664 | 72.4664 | 72.4664 | 72.4664 | 72.4664 | 72.4664 | 72.4664 | 72.4664 | 72.4664
|  | Estimación media |  | -0.12188 | 66.2729 | 65.9073 | 65.2979 | 64.6885 | 64.0791 | 63.4697 | 62.8603 | 62.2509 | 61.6415 | 61.0321
|  | Estimación baja |  | -0.49265 | 38.9787 | 38.9787 | 36.5154 | 34.0522 | 31.5889 | 29.1256 | 26.6624 | 24.1991 | 21.7358 | 17.7946
|  | Tranche 4 |  | Delta | 2007 | 2010 | 2015 | 2020 | 2025 | 2030 | 2035 | 2040 | 2045 | 2050
|  | Estimación alta |  | 0 | 72.4664 | 72.4664 | 72.4664 | 72.4664 | 72.4664 | 72.4664 | 72.4664 | 72.4664 | 72.4664 | 72.4664
|  | Estimación media |  | -0.08986 | 45.1305 | 44.861 | 44.4117 | 43.9624 | 43.5131 | 43.0638 | 42.6145 | 42.1652 | 41.7159 | 41.2666
|  | Estimación baja |  | -0.49265 | 38.9787 | 38.9787 | 36.5154 | 34.0522 | 31.5889 | 29.1256 | 26.6624 | 24.1991 | 21.7358 | 17.7946
|  | Costos de operación para turbinas de 0,0058 GW |  |  | 2050: $MMCOP/turbina
|  |  |  | Delta | 2007 | 2010 | 2015 | 2020 | 2025 | 2030 | 2035 | 2040 | 2045 | 2050
|  | Estimación alta |  | 0 | 3.6267 | 3.6267 | 3.6267 | 3.6267 | 3.6267 | 3.6267 | 3.6267 | 3.6267 | 3.6267 | 3.6267
|  | Estimación media |  | 0 | 1.5695 | 1.5695 | 1.5695 | 1.5695 | 1.5695 | 1.5695 | 1.5695 | 1.5695 | 1.5695 | 1.5695
|  | Estimación baja |  | 0 | 0.50842 | 0.50842 | 0.50842 | 0.50842 | 0.50842 | 0.50842 | 0.50842 | 0.50842 | 0.50842 | 0.50842
Supuestos derivados
Capacidad total | bar: 2007 to 2050
|  | Combustible | Descripción | Notas |  | 2010 | 2015 | 2020 | 2025 | 2030 | 2035 | 2040 | 2045 | 2050
|  | R.02 | Eólica costa afuera |  |  | 0 | 0 | 0 | 0 | 0 | 0 | 0 | 0 | 0
| Generación de energía eólica costa afuera |  |  |  |  | 2010 | 2015 | 2020 | 2025 | 2030 | 2035 | 2040 | 2045 | 2050
|  | Capacidad instalada |  | MW |  | 0 | 0 | 0 | 0 | 0 | 0 | 0 | 0 | 0
| × | Factor de capacidad |  |  |  | 35% | 35% | 37% | 40% | 43% | 45% | 45% | 45% | 45%
| = | Oferta disponible |  |  |  | 0 | 0 | 0 | 0 | 0 | 0 | 0 | 0 | 0
|  | Generación |  | MWh |  | 0 | 0 | 0 | 0 | 0 | 0 | 0 | 0 | 0
Información
|  | Numero aproximado de turbinas de 5,8 MW |  | # |  | 0 | 0 | 0 | 0 | 0 | 0 | 0 | 0 | 0
|  | Tasa de construcción aproximada de turbinas de 5,8 MW |  | #/año |  | 0 | 0 | 0 | 0 | 0 | 0 | 0 | 0 | 0
|  | Área usada aproximada |  | ha |  | 0 | 0 | 0 | 0 | 0 | 0 | 0 | 0 | 0
Costo alto
|  |  | Costo de capital | $MMCOP |  | 0 | 0 | 0 | 0 | 0 | 0 | 0 | 0 | 0 | 0
|  |  | Costo de operación | $MMCOP |  | 0 | 0 | 0 | 0 | 0 | 0 | 0 | 0 | 0 | 0
|  |  | Costo total | $MMCOP |  | 0 | 0 | 0 | 0 | 0 | 0 | 0 | 0 | 0 | 0
Costo medio
|  |  | Costo de capital | $MMCOP |  | 0 | 0 | 0 | 0 | 0 | 0 | 0 | 0 | 0 | 0
|  |  | Costo de operación | $MMCOP |  | 0 | 0 | 0 | 0 | 0 | 0 | 0 | 0 | 0 | 0
|  |  | Costo total | $MMCOP |  | 0 | 0 | 0 | 0 | 0 | 0 | 0 | 0 | 0 | 0
Costo bajo
|  |  | Costo de capital | $MMCOP |  | 0 | 0 | 0 | 0 | 0 | 0 | 0 | 0 | 0 | 0
|  |  | Costo de operación | $MMCOP |  | 0 | 0 | 0 | 0 | 0 | 0 | 0 | 0 | 0 | 0
|  |  | Costo total | $MMCOP |  | 0 | 0 | 0 | 0 | 0 | 0 | 0 | 0 | 0 | 0
Salidas
|  | Energía producida y requerida |  |  |  | 2050: MWh
|  | Vector | Nombre | Notas | 2007 | 2010 | 2015 | 2020 | 2025 | 2030 | 2035 | 2040 | 2045 | 2050
|  | V.02 | Electricidad (suministrada a la red ) |  | 0 | 0 | 0 | 0 | 0 | 0 | 0 | 0 | 0 | 0
|  | R.02 | Viento |  | 0 | 0 | 0 | 0 | 0 | 0 | 0 | 0 | 0 | 0
|  | Total |  |  | 0 | 0 | 0 | 0 | 0 | 0 | 0 | 0 | 0 | 0
Información
Resumen de información
|  | Vector | Tipo de información | Notas | 2007 | 2010 | 2015 | 2020 | 2025 | 2030 | 2035 | 2040 | 2045 | 2050
|  | B.01 | Área requerida 2,5 W/m2 | ha | 0 | 0 | 0 | 0 | 0 | 0 | 0 | 0 | 0 | 0
|  | B.02 | Capacidad instalada peak | MW | 0 | 0 | 0 | 0 | 0 | 0 | 0 | 0 | 0 | 0
|  | B.03 | Número aproximado de turbinas de 5,8 MW | # | 0 | 0 | 0 | 0 | 0 | 0 | 0 | 0 | 0 | 0
Costos
|  | Costos físicos del cambio |  |  | 2050: $MMCOP
|  | Vector | Nombre | Notas | 2007 | 2010 | 2015 | 2020 | 2025 | 2030 | 2035 | 2040 | 2045 | 2050
|  | C1.Bajo | Estimación Baja de los costos de capital |  | 0 | 0 | 0 | 0 | 0 | 0 | 0 | 0 | 0 | 0
|  | C2.Bajo | Estimación Baja de los costos de operación |  | 0 | 0 | 0 | 0 | 0 | 0 | 0 | 0 | 0 | 0
|  | C1.Medio | Estimación media de los costos de capital |  | 0 | 0 | 0 | 0 | 0 | 0 | 0 | 0 | 0 | 0
|  | C2.Medio | Estimación puntual de los costos de operación |  | 0 | 0 | 0 | 0 | 0 | 0 | 0 | 0 | 0 | 0
|  | C1.Alto | Estimación alta de los costos de capital |  | 0 | 0 | 0 | 0 | 0 | 0 | 0 | 0 | 0 | 0
|  | C2.Alto | Estimación alta de los costos de operación |  | 0 | 0 | 0 | 0 | 0 | 0 | 0 | 0 | 0 | 0

## II.b.1
II | Generación de energia renovable en el SIN
II.b.1 | Grandes centrales hidroeléctricas
Elección de trayectoria
|  |  | Componente | Trayectoria
|  |  | Trayectoria | 1
Supuestos de trayectoria
|  | Capacidad instalada en hidroeléctricas [1] | [11 empty] | MW
|  | Trayectoria | Descripción | Notas |  | 2010 | 2015 | 2020 | 2025 | 2030 | 2035 | 2040 | 2045 | 2050
|  | 1 |  |  |  | 9185 | 10728 | 12279.8 | 13479.8 | 13479.8 | 13479.8 | 13479.8 | 13479.8 | 13479.8
|  | 2 |  |  |  | 9185 | 10747.9 | 12899.7 | 14599.7 | 14599.7 | 14599.7 | 14599.7 | 14599.7 | 14599.7
|  | 3 |  |  |  | 9185 | 10747.9 | 12899.7 | 14599.7 | 14782.5933 | 14965.4867 | 15148.38 | 15331.2733 | 15514.1667
|  | 4 |  |  |  | 9185 | 10751.8542 | 12318.7083 | 13885.5625 | 15452.4167 | 17019.2708 | 18586.125 | 20152.9792 | 21719.8333
|  | Elección |  |  |  | 9185 | 10728 | 12279.8 | 13479.8 | 13479.8 | 13479.8 | 13479.8 | 13479.8 | 13479.8
Notas:
|  | [1] | Ajustado de acuerdo a la sugerido por expertos en talleres.
Supuestos fijos.
Factor de carga [1]
|  | Combustible | Tipo de planta | Notas |  | 2010 | 2015 | 2020 | 2025 | 2030 | 2035 | 2040 | 2045 | 2050
|  | R.06 | Hidroeléctricas | [1] |  | 53.82% | 53.82% | 53.82% | 53.82% | 53.82% | 53.82% | 53.82% | 53.82% | 53.82%
Implicaciones
Unidades
|  |  | Capacidad Hidroeléctrica San Carlos | [2] | 1240 | 2010: MWpeak
|  |  | Área del reservorio | [2] | 0.27419 | 2010: ha/MW
Notas
|  | [1] | Estimaciones basadas en datos de generación histórica 2004-2013. Promedio histórico
|  | [2] | Proyecto San Carlos, fuente: https://www.isagen.com.co/metaInst.jsp?rsc=infoIn_centralSanCarlos
Supuestos de costos
|  | Costo de instalación >100 MW |  |  |  | 2050: $MMCOP/MW
|  |  | Nota |  | Delta | 2010 | 2015 | 2020 | 2025 | 2030 | 2035 | 2040 | 2045 | 2050
|  | Estimación alta | 1 |  | 0 | 4.8049 | 4.8049 | 4.8049 | 4.8049 | 4.8049 | 4.8049 | 4.8049 | 4.8049 | 4.8049
|  | Estimación media | 1 |  | -0.019337 | 3.8673 | 3.7707 | 3.674 | 3.5773 | 3.4806 | 3.3839 | 3.2872 | 3.1906 | 3.0939
|  | Estimación baja | 1 |  | -0.015953 | 2.1271 | 2.0473 | 1.9676 | 1.8878 | 1.808 | 1.7283 | 1.6485 | 1.5687 | 1.489
|  | Costo de operación y mantenimiento >100 MW |  |  |  | 2050: $MMCOP/MW
|  |  | Nota |  | Delta | 2010 | 2015 | 2020 | 2025 | 2030 | 2035 | 2040 | 2045 | 2050
|  | Estimación alta | 1 |  | 0 | 34.3373 | 34.3373 | 34.3373 | 34.3373 | 34.3373 | 34.3373 | 34.3373 | 34.3373 | 34.3373
|  | Estimación media | 1 |  | -0.12921 | 25.8413 | 25.1952 | 24.5492 | 23.9032 | 23.2572 | 22.6111 | 21.9651 | 21.3191 | 20.673
|  | Estimación baja | 1 |  | -0.149 | 19.8664 | 19.1214 | 18.3764 | 17.6314 | 16.8864 | 16.1415 | 15.3965 | 14.6515 | 13.9065
Nota
|  |  |  | 1 | Datos UPME, Costo índice de instalación según registro de proyectos UPME, proyectado a 2050
Supuestos derivados
Capacidad | bar: 2010 to 2050
|  | Combustible | Descripción | Notas |  | 2010 | 2015 | 2020 | 2025 | 2030 | 2035 | 2040 | 2045 | 2050
|  | R.06 | Hidroeléctricas |  |  | 9185 | 10728 | 12279.8 | 13479.8 | 13479.8 | 13479.8 | 13479.8 | 13479.8 | 13479.8
| Generación de electricidad |  |  |  |  | 2010 | 2015 | 2020 | 2025 | 2030 | 2035 | 2040 | 2045 | 2050
|  | Capacidad instalada |  | MW |  | 9185 | 10728 | 12279.8 | 13479.8 | 13479.8 | 13479.8 | 13479.8 | 13479.8 | 13479.8
| × | Factor de capacidad |  |  |  | 53.82% | 53.82% | 53.82% | 53.82% | 53.82% | 53.82% | 53.82% | 53.82% | 53.82%
| = | Oferta disponible |  |  |  | 4943.0867 | 5773.4822 | 6608.6137 | 7254.417 | 7254.417 | 7254.417 | 7254.417 | 7254.417 | 7254.417
|  | Generación |  | MWh |  | 43331098.2715 | 50610345.3736 | 57931107.3004 | 63592219.7583 | 63592219.7583 | 63592219.7583 | 63592219.7583 | 63592219.7583 | 63592219.7583
Información
|  | Número aproximado de sitios como Hidroeléctrica San Carlos |  | # |  | 7.4073 | 8.6516 | 9.9031 | 10.8708 | 10.8708 | 10.8708 | 10.8708 | 10.8708 | 10.8708
|  | Área aproximada requerida para el reservorio |  | ha |  | 2518.4677 | 2941.5484 | 3367.0419 | 3696.0742 | 3696.0742 | 3696.0742 | 3696.0742 | 3696.0742 | 3696.0742
|  | Nueva Capacidad |  |  |  |  | 1543 | 1551.8 | 1200 | 0 | 0 | 0 | 0 | 0
Costo alto
|  | Costo de capital |  | $MMCOP |  |  | 3159.0467 | 3053.2816 | 2265.3692 | 0 | 0 | 0 | 0 | 0
|  | Costo de operación |  | $MMCOP |  | 182472.9483 | 205134.5588 | 225658.8418 | 237668.2339 | 227625.9141 | 217583.5944 | 207541.2746 | 197498.9549 | 187456.6352
|  | Costo total |  | $MMCOP |  | 182472.9483 | 208293.6055 | 228712.1234 | 239933.6031 | 227625.9141 | 217583.5944 | 207541.2746 | 197498.9549 | 187456.6352
Costo medio
|  | Costo de capital |  | $MMCOP |  | 0 | 5818.1131 | 5701.2617 | 4292.7401 | 0 | 0 | 0 | 0 | 0
|  | Costo de operación |  | $MMCOP |  | 237352.1596 | 270294.6237 | 301459.4661 | 322210.1434 | 313501.7612 | 304793.3789 | 296084.9967 | 287376.6144 | 278668.2322
|  | Costo total |  | $MMCOP |  | 237352.1596 | 276112.7368 | 307160.7278 | 326502.8836 | 313501.7612 | 304793.3789 | 296084.9967 | 287376.6144 | 278668.2322
Costo bajo
|  | Costo de capital |  | $MMCOP |  | 0 | 7413.9965 | 7456.2798 | 5765.9079 | 0 | 0 | 0 | 0 | 0
|  | Costo de operación |  | $MMCOP |  | 315388.0977 | 368370.5512 | 421655.1729 | 462859.9325 | 462859.9325 | 462859.9325 | 462859.9325 | 462859.9325 | 462859.9325
|  | Costo total |  | $MMCOP |  | 315388.0977 | 375784.5477 | 429111.4527 | 468625.8403 | 462859.9325 | 462859.9325 | 462859.9325 | 462859.9325 | 462859.9325
Salidas
|  | Energía producida y requerida |  |  |  | 2050: MWh
|  | Vector | Nombre | Notas | Columna1 | 2010 | 2015 | 2020 | 2025 | 2030 | 2035 | 2040 | 2045 | 2050
|  | V.02 | Electricidad (suministrada a la red ) |  |  | 43331098.2715 | 50610345.3736 | 57931107.3004 | 63592219.7583 | 63592219.7583 | 63592219.7583 | 63592219.7583 | 63592219.7583 | 63592219.7583
|  | R.06 | Hidroeléctricas |  |  | -43331098.2715 | -50610345.3736 | -57931107.3004 | -63592219.7583 | -63592219.7583 | -63592219.7583 | -63592219.7583 | -63592219.7583 | -63592219.7583
|  | Total |  |  |  | 0 | 0 | 0 | 0 | 0 | 0 | 0 | 0 | 0
Información
Resumen de información
|  | Vector | Tipo de información | Notas | Columna1 | 2010 | 2015 | 2020 | 2025 | 2030 | 2035 | 2040 | 2045 | 2050
|  | B.02 | Capacidad instalada peak | MW |  | 9185 | 10728 | 12279.8 | 13479.8 | 13479.8 | 13479.8 | 13479.8 | 13479.8 | 13479.8
|  | B.03 | Número aproximado de sitios como Hidroeléctrica San Carlos | # |  | 7.4073 | 8.6516 | 9.9031 | 10.8708 | 10.8708 | 10.8708 | 10.8708 | 10.8708 | 10.8708
|  | B.01 | Área requerida suponiendo reservorio similar al embalse Peñol-Guatapé | ha |  | 2518.4677 | 2941.5484 | 3367.0419 | 3696.0742 | 3696.0742 | 3696.0742 | 3696.0742 | 3696.0742 | 3696.0742
Costos
|  | Costos del cambio físico |  |  |  | 2050: $MMCOP
|  | Vector | Nombre | Notas | Columna1 | 2010 | 2015 | 2020 | 2025 | 2030 | 2035 | 2040 | 2045 | 2050
|  | C1.Bajo | Estimación Baja de los costos de capital |  | 0 | 0 | 3159.0467 | 3053.2816 | 2265.3692 | 0 | 0 | 0 | 0 | 0
|  | C2.Bajo | Estimación Baja de los costos de operación |  | 0 | 182472.9483 | 205134.5588 | 225658.8418 | 237668.2339 | 227625.9141 | 217583.5944 | 207541.2746 | 197498.9549 | 187456.6352
|  | C1.Medio | Estimación media de los costos de capital |  | 0 | 0 | 5818.1131 | 5701.2617 | 4292.7401 | 0 | 0 | 0 | 0 | 0
|  | C2.Medio | Estimación puntual de los costos de operación |  | 0 | 237352.1596 | 270294.6237 | 301459.4661 | 322210.1434 | 313501.7612 | 304793.3789 | 296084.9967 | 287376.6144 | 278668.2322
|  | C1.Alto | Estimación alta de los costos de capital |  | 0 | 0 | 7413.9965 | 7456.2798 | 5765.9079 | 0 | 0 | 0 | 0 | 0
|  | C2.Alto | Estimación alta de los costos de operación |  | 0 | 315388.0977 | 368370.5512 | 421655.1729 | 462859.9325 | 462859.9325 | 462859.9325 | 462859.9325 | 462859.9325 | 462859.9325

## II.b.2
II | Generación de energia renovable en el SIN
II.b.2 | Pequeñas centrales hidroeléctricas
Elección de trayectoria
|  |  | Componente | Trayectoria
|  |  | Trayectoria | 1.6
Supuestos de trayectoria
|  | (i) Capacidad instalada | [11 empty] | MW
|  | Trayectoria | Descripción | Notas |  | 2010 | 2015 | 2020 | 2025 | 2030 | 2035 | 2040 | 2045 | 2050
|  | 1 |  |  |  | 519.73 | 519.73 | 519.73 | 519.73 | 519.73 | 519.73 | 519.73 | 519.73 | 519.73
|  | 2 |  |  |  | 519.73 | 519.73 | 645.0729 | 770.4157 | 895.7586 | 1021.1014 | 1146.4443 | 1271.7871 | 1397.13
|  | 3 |  |  |  | 519.73 | 519.73 | 770.4157 | 1021.1014 | 1271.7871 | 1522.4729 | 1773.1586 | 2023.8443 | 2274.53
|  | 4 |  |  |  | 519.73 | 519.73 | 895.7586 | 1271.7871 | 1647.8157 | 2023.8443 | 2399.8729 | 2775.9014 | 3151.93
|  | Elección |  |  |  | 519.73 | 519.73 | 594.9357 | 670.1414 | 745.3471 | 820.5529 | 895.7586 | 970.9643 | 1046.17
Supuestos fijos.
Factor de carga | bar: 2050
|  |  |  | Notas |  | 2010 | 2015 | 2020 | 2025 | 2030 | 2035 | 2040 | 2045 | 2050
|  |  | PCH | 1 |  | 50% | 50% | 50% | 50% | 50% | 50% | 50% | 50% | 50%
Factor de capacidad
|  |  |  | Notas |  | 2010 | 2015 | 2020 | 2025 | 2030 | 2035 | 2040 | 2045 | 2050
|  |  | PCH | 2 |  | 1.091 | 1.091 | 1.091 | 1.091 | 1.091 | 1.091 | 1.091 | 1.091 | 1.091
Notas
|  | [1] | Referencia internacional: http://www.nrel.gov/analysis/tech_cap_factor.html
|  | [2] | Promedio datos historicos
Supuestos de costos
|  | Costo de instalación < 20 MW |  |  |  | 2050: $MMCOP/planta
|  |  |  | Delta | Notas | 2010 | 2015 | 2020 | 2025 | 2030 | 2035 | 2040 | 2045 | 2050
|  | Estimación alta |  | 0 | 1 | 9.077 | 9.077 | 9.077 | 9.077 | 9.077 | 9.077 | 9.077 | 9.077 | 9.077
|  | Estimación media |  | -0.024522 | 1 | 4.9044 | 4.7818 | 4.6592 | 4.5366 | 4.414 | 4.2914 | 4.1688 | 4.0462 | 3.9236
|  | Estimación baja |  | -0.020067 | 1 | 2.6756 | 2.5753 | 2.4749 | 2.3746 | 2.2743 | 2.1739 | 2.0736 | 1.9732 | 1.8729
|  | Costos de operación < 20MW |  |  |  | 2050: $MMCOP/planta
|  |  |  | Delta |  | 2010 | 2015 | 2020 | 2025 | 2030 | 2035 | 2040 | 2045 | 2050
|  | Estimación alta |  | 0 | 1 | 231.8856 | 231.8856 | 231.8856 | 231.8856 | 231.8856 | 231.8856 | 231.8856 | 231.8856 | 231.8856
|  | Estimación media |  | -0.29371 | 1 | 58.7414 | 57.2729 | 55.8043 | 54.3358 | 52.8673 | 51.3987 | 49.9302 | 48.4617 | 46.9931
|  | Estimación baja |  | -5.6067e-08 | 1 | 7.4756e-06 | 7.1953e-06 | 6.9149e-06 | 6.6346e-06 | 6.3543e-06 | 6.0739e-06 | 5.7936e-06 | 5.5133e-06 | 5.2329e-06
|  | Notas | 1 | Datos UPME, Costo índice de instalación según registro de proyectos UPME, proyectado a 2050
Supuestos derivados
(i) Capacidad instalada | bar: 2010 to 2050
|  | Código | Descripción | Notas |  | 2010 | 2015 | 2020 | 2025 | 2030 | 2035 | 2040 | 2045 | 2050
|  |  | PCH |  |  | 519.73 | 519.73 | 594.9357 | 670.1414 | 745.3471 | 820.5529 | 895.7586 | 970.9643 | 1046.17
| Generación de electricidad en PCHs |  |  |  |  | 2010 | 2015 | 2020 | 2025 | 2030 | 2035 | 2040 | 2045 | 2050
|  | Capacidad instalada |  | MW |  | 519.73 | 519.73 | 594.9357 | 670.1414 | 745.3471 | 820.5529 | 895.7586 | 970.9643 | 1046.17
| × | Factor de capacidad |  |  |  | 50% | 50% | 50% | 50% | 50% | 50% | 50% | 50% | 50%
| = | Oferta disponible |  |  |  | 259.865 | 259.865 | 297.4679 | 335.0707 | 372.6736 | 410.2764 | 447.8793 | 485.4821 | 523.085
|  | Generación |  | MWh |  | 2277976.59 | 2277976.59 | 2607603.2357 | 2937229.8814 | 3266856.5271 | 3596483.1729 | 3926109.8186 | 4255736.4643 | 4585363.11
Costos
|  | Nueva Capacidad |  |  |  |  | 0 | 75.2057 | 75.2057 | 75.2057 | 75.2057 | 75.2057 | 75.2057 | 75.2057
Costo alto
|  | Costo de capital |  | $MMCOP |  |  | 0 | 186.1283 | 178.5826 | 171.0368 | 163.4911 | 155.9454 | 148.3996 | 140.8539
|  | Costo de operación |  | $MMCOP |  | 0.0038853 | 0.0037396 | 0.0041139 | 0.0044461 | 0.0047361 | 0.004984 | 0.0051897 | 0.0053532 | 0.0054745
|  | Costo total |  | $MMCOP |  | 0.0038853 | 0.0037396 | 186.1324 | 178.587 | 171.0416 | 163.4961 | 155.9505 | 148.405 | 140.8593
Costo medio
|  | Costo de capital |  | $MMCOP |  | 0 | 0 | 350.4 | 341.1789 | 331.9579 | 322.7368 | 313.5158 | 304.2947 | 295.0737
|  | Costo de operación |  | $MMCOP |  | 30529.6657 | 29766.424 | 33199.9866 | 36412.6647 | 39404.4584 | 42175.3677 | 44725.3925 | 47054.5329 | 49162.7889
|  | Costo total |  | $MMCOP |  | 30529.6657 | 29766.424 | 33550.3866 | 36753.8437 | 39736.4163 | 42498.1045 | 45038.9083 | 47358.8277 | 49457.8626
Costo bajo
|  | Costo de capital |  | $MMCOP |  | 0 | 0 | 682.6398 | 682.6398 | 682.6398 | 682.6398 | 682.6398 | 682.6398 | 682.6398
|  | Costo de operación |  | $MMCOP |  | 120517.9218 | 120517.9218 | 137957.0467 | 155396.1716 | 172835.2966 | 190274.4215 | 207713.5464 | 225152.6713 | 242591.7962
|  | Costo total |  | $MMCOP |  | 120517.9218 | 120517.9218 | 138639.6865 | 156078.8114 | 173517.9363 | 190957.0613 | 208396.1862 | 225835.3111 | 243274.436
Salidas
|  | Energía producida y requerida |  |  |  | 2050: MWh
|  | Vector | Nombre | Notas | _ | 2010 | 2015 | 2020 | 2025 | 2030 | 2035 | 2040 | 2045 | 2050
|  | V.02 | Electricidad (suministrada a la red ) |  |  | 2277976.59 | 2277976.59 | 2607603.2357 | 2937229.8814 | 3266856.5271 | 3596483.1729 | 3926109.8186 | 4255736.4643 | 4585363.11
|  | R.06 | Hidroeléctricas |  |  | -2277976.59 | -2277976.59 | -2607603.2357 | -2937229.8814 | -3266856.5271 | -3596483.1729 | -3926109.8186 | -4255736.4643 | -4585363.11
|  | Total |  |  |  | 0 | 0 | 0 | 0 | 0 | 0 | 0 | 0 | 0
Información
Resumen de información
|  | Vector | Tipo de información | Notas | 2007 | 2010 | 2015 | 2020 | 2025 | 2030 | 2035 | 2040 | 2045 | 2050
Costos
|  | Costos del cambio físico |  |  | 2050: $MMCOP
|  | Vector | Nombre | Notas | Columna1 | 2010 | 2015 | 2020 | 2025 | 2030 | 2035 | 2040 | 2045 | 2050
|  | C1.Bajo | Estimación Baja de los costos de capital |  |  | 0 | 0 | 186.1283 | 178.5826 | 171.0368 | 163.4911 | 155.9454 | 148.3996 | 140.8539
|  | C2.Bajo | Estimación Baja de los costos de operación |  |  | 0.0038853 | 0.0037396 | 0.0041139 | 0.0044461 | 0.0047361 | 0.004984 | 0.0051897 | 0.0053532 | 0.0054745
|  | C1.Medio | Estimación media de los costos de capital |  |  | 0 | 0 | 350.4 | 341.1789 | 331.9579 | 322.7368 | 313.5158 | 304.2947 | 295.0737
|  | C2.Medio | Estimación puntual de los costos de operación |  |  | 30529.6657 | 29766.424 | 33199.9866 | 36412.6647 | 39404.4584 | 42175.3677 | 44725.3925 | 47054.5329 | 49162.7889
|  | C1.Alto | Estimación alta de los costos de capital |  |  | 0 | 0 | 682.6398 | 682.6398 | 682.6398 | 682.6398 | 682.6398 | 682.6398 | 682.6398
|  | C2.Alto | Estimación alta de los costos de operación |  |  | 120517.9218 | 120517.9218 | 137957.0467 | 155396.1716 | 172835.2966 | 190274.4215 | 207713.5464 | 225152.6713 | 242591.7962

## II.c
II | Generación de energia renovable en el SIN
II.c | Energía marítima
Elección de trayectoria
|  |  | Componente | Trayectoria
|  |  | Undimotriz | 1
|  |  | Corriente de marea | 1
|  |  | Amplitud de la corriente | 1
Supuestos de trayectoria
|  | Capacidad instalada Undimotriz SIN USAR | [11 empty] | MW
|  | Trayectoria | Descripción | Notas | 2007 | 2010 | 2015 | 2020 | 2025 | 2030 | 2035 | 2040 | 2045 | 2050
|  | 1 |  |  | 0 | 0 | 0 | 0 | 0 | 0 | 0 | 0 | 0 | 0
|  | 2 |  |  | 0 | 0 | 0 | 0 | 0 | 0 | 0 | 0 | 0 | 0
|  | 3 |  |  | 0 | 0 | 0 | 0 | 0 | 0 | 0 | 0 | 0 | 0
|  | 4 |  |  | 0 | 0 | 0 | 0 | 0 | 0 | 0 | 0 | 0 | 0
|  | Elección |  |  | 0 | 0 | 0 | 0 | 0 | 0 | 0 | 0 | 0 | 0
Capacidad instalada corriente de marea | bar: 2050
|  | Trayectoria | Descripción | Notas | 2007 | 2010 | 2015 | 2020 | 2025 | 2030 | 2035 | 2040 | 2045 | 2050
|  | 1 |  |  | 0 | 0 | 0 | 0 | 0 | 0 | 0 | 0 | 0 | 0
|  | 2 |  |  | 0 | 0 | 0 | 0 | 0 | 4 | 4 | 4 | 4 | 4
|  | 3 |  |  | 0 | 0 | 0 | 4 | 4 | 31 | 31 | 31 | 31 | 31
|  | 4 |  |  | 0 | 0 | 0 | 4 | 4 | 31 | 60 | 90 | 90 | 120
|  | Elección |  |  | 0 | 0 | 0 | 0 | 0 | 0 | 0 | 0 | 0 | 0
Capacidad instalada amplitud de corriente SIN USAR | bar: 2050
|  | Trayectoria | Descripción | Notas | 2007 | 2010 | 2015 | 2020 | 2025 | 2030 | 2035 | 2040 | 2045 | 2050
|  | 1 |  |  | 0 | 0 | 0 | 0 | 0 | 0 | 0 | 0 | 0 | 0
|  | 2 |  |  | 0 | 0 | 0 | 0 | 0 | 0 | 0 | 0 | 0 | 0
|  | 3 |  |  | 0 | 0 | 0 | 0 | 0 | 0 | 0 | 0 | 0 | 0
|  | 4 |  |  | 0 | 0 | 0 | 0 | 0 | 0 | 0 | 0 | 0 | 0
|  | Elección |  |  | 0 | 0 | 0 | 0 | 0 | 0 | 0 | 0 | 0 | 0
Tidal range, Percentage of West coast sites (remainder for the east coast) SIN USAR | bar: 2050
|  | Trayectoria | Descripción | Notas | 2007 | 2010 | 2015 | 2020 | 2025 | 2030 | 2035 | 2040 | 2045 | 2050
|  | 1 |  |  | 0% | 100% | 100% | 100% | 100% | 100% | 100% | 100% | 100% | 100%
|  | 2 |  |  | 0% | 100% | 100% | 100% | 100% | 100% | 100% | 100% | 100% | 100%
|  | 3 |  |  | 0% | 100% | 100% | 100% | 100% | 100% | 100% | 100% | 100% | 100%
|  | 4 |  |  | 0% | 100% | 100% | 100% | 100% | 100% | 100% | 100% | 84.21% | 80%
|  | Elección |  |  | 0% | 100% | 100% | 100% | 100% | 100% | 100% | 100% | 100% | 100%
Supuestos fijos.
Factor de carga [1] | bar: 2050
|  | Combustible | Planta tipo | Notas | 2007 | 2010 | 2015 | 2020 | 2025 | 2030 | 2035 | 2040 | 2045 | 2050
|  | R.04 | Undimotriz |  | 25% | 25% | 25% | 25% | 25% | 25% | 25% | 25% | 25% | 25%
|  | R.03 | Corriente de marea |  | 40% | 40% | 40% | 40% | 40% | 40% | 40% | 40% | 40% | 40%
|  | R.03 | Amplitud de marea - Oeste |  | 24% | 24% | 24% | 24% | 24% | 24% | 24% | 24% | 24% | 24%
|  | R.03 | Amplitud de marea - Este |  | 20% | 20% | 20% | 20% | 20% | 20% | 20% | 20% | 20% | 20%
Notas
|  | [1] | Assumes no energy spilled
Source: DECC estimates
Disponibilidad | bar: 2050
|  | Combustible | Planta tipo | Notas | 2007 | 2010 | 2015 | 2020 | 2025 | 2030 | 2035 | 2040 | 2045 | 2050
|  | R.04 | Undimotriz |  | 90% | 90% | 90% | 90% | 90% | 90% | 90% | 90% | 90% | 90%
|  | R.03 | Corriente de marea |  | 90% | 90% | 90% | 90% | 90% | 90% | 90% | 90% | 90% | 90%
|  | R.03 | Amplitud de marea |  | 95% | 95% | 95% | 95% | 95% | 95% | 95% | 95% | 95% | 95%
Implicaciones
Unidades
|  |  | Wave: Double the peak power of Pelamis P1 unit | [2] | 2007: 1.5; 2010: GWpeak
|  |  | Wave: Extractable energy | [3] | 2007: 78894; 2010: TWh/km wavefront/y
|  |  | Tidal Range: Peak power of La Rance station | [4] | 2007: 240; 2010: GWpeak
|  |  | Tidal Range: Enclosed sea area required | [5] | 2007: 0.14; 2010: GWpeak/ha
|  |  | Tidal Stream: A bit larger than a Seagen device | [6] | 2007: 2; 2010: GWpeak
|  |  | Tidal Stream: Area of 1 m/s tidal stream | [7] | 2007: 0.15; 2010: GWpeak/ha
Notas
|  | [2] | Source: Double this: http://www.pelamiswave.com/wp-content/uploads/2010/08/pelamisbrochure.pdf
|  | [3] | Source: SEWTHA p 73 gives 40 kW/m of wave power. Assume we can capture 25% of this 90% of the time
|  | [4] | Source: SEWTHA p 87
|  | [5] | Equivalent to 3.5W/m2 with a load factor of 25%
|  | [6] | Source: http://www.seageneration.co.uk/
|  | [7] | Equivalent to 6W/m2 with a load factor of 40% (VERY SPECULATIVE)
Supuestos de costos
Unimotriz SIN USAR
|  | Costo de capital de una turbina de 0,0015 GW |  |  | 2050: $MMCOP/turbina
|  |  |  | Delta | 2007 | 2010 | 2015 | 2020 | 2025 | 2030 | 2035 | 2040 | 2045 | 2050
|  | Estimación alta |  | 0 | 37.693 | 37.693 | 37.693 | 37.693 | 37.693 | 37.693 | 37.693 | 37.693 | 37.693 | 37.693
Estimación media - T1
|  | Estimación media - T2 |  | -0.12464 | 20.6453 | 20.6453 | 29.6392 | 29.016 | 28.3928 | 27.7697 | 27.1465 | 26.5233 | 25.9001 | 15.6597
Estimación media - T3
|  | Estimación baja |  | -0.19175 | 11.4657 | 11.4657 | 10.5069 | 9.5482 | 8.5894 | 7.6306 | 6.6719 | 5.7131 | 4.7544 | 3.7956
|  | Costo de operación de una turbina de0,0015 GW |  |  | 2050: $MMCOP/turbina
|  |  |  | Delta | 2007 | 2010 | 2015 | 2020 | 2025 | 2030 | 2035 | 2040 | 2045 | 2050
|  | Estimación alta |  | 0 | 3.2434 | 3.2434 | 3.2434 | 3.2434 | 3.2434 | 3.2434 | 3.2434 | 3.2434 | 3.2434 | 3.2434
|  | Estimación media - T1 & T2 |  | 0 | 1.1922 | 1.1922 | 1.1922 | 1.1922 | 1.1922 | 1.1922 | 1.1922 | 1.1922 | 1.1922 | 1.1922
Estimación media - T3
|  | Estimación baja |  | 0 | 0.087658 | 0.087658 | 0.087658 | 0.087658 | 0.087658 | 0.087658 | 0.087658 | 0.087658 | 0.087658 | 0.087658
Amplitud de marea SIN USAR | bar: 2025 to 2030
|  | Costo de capital de un proyecto de 0,24 GW |  |  | 2050: $MMCOP/proyecto
|  |  |  | Delta | 2007 | 2010 | 2015 | 2020 | 2025 | 2030 | 2035 | 2040 | 2045 | 2050
|  | Estimación alta |  | 0 | 2915.1611 | 2915.1611 | 2915.1611 | 2915.1611 | 2915.1611 | 2915.1611 | 2915.1611 | 2915.1611 | 2915.1611 | 2915.1611
|  | Estimación media |  | 0 | 3032.6254 | 3032.6254 | 3032.6254 | 3032.6254 | 3032.6254 | 3032.6254 | 3032.6254 | 3032.6254 | 3032.6254 | 3032.6254
|  | Estimación baja |  | -14.7967 | 1735.6324 | 1735.6324 | 1661.6488 | 1587.6653 | 1513.6818 | 1439.6983 | 1365.7148 | 1291.7312 | 1217.7477 | 1143.7642
|  | Costo de operación de un proyecto de 0,24 GW |  |  | 2050: $MMCOP/proyecto
|  |  |  | Delta | 2007 | 2010 | 2015 | 2020 | 2025 | 2030 | 2035 | 2040 | 2045 | 2050
|  | Estimación alta |  | 0 | 29.4532 | 29.4532 | 29.4532 | 29.4532 | 29.4532 | 29.4532 | 29.4532 | 29.4532 | 29.4532 | 29.4532
|  | Estimación media |  | 0 | 28.2035 | 28.2035 | 28.2035 | 28.2035 | 28.2035 | 28.2035 | 28.2035 | 28.2035 | 28.2035 | 28.2035
|  | Estimación baja |  | 0 | 9.1165 | 9.1165 | 9.1165 | 9.1165 | 9.1165 | 9.1165 | 9.1165 | 9.1165 | 9.1165 | 9.1165
Corriente de marea
|  | Costo de capital de una turbina de 0,002 GW |  |  | 2050: $MMCOP/turbina
|  |  |  | Delta | 2007 | 2010 | 2015 | 2020 | 2025 | 2030 | 2035 | 2040 | 2045 | 2050
|  | Estimación alta |  | 0 | 41.3922 | 41.3922 | 41.3922 | 41.3922 | 41.3922 | 41.3922 | 41.3922 | 41.3922 | 41.3922 | 41.3922
|  | Estimación media |  | -0.17794 | 25.427 | 25.427 | 24.5373 | 23.6477 | 22.758 | 21.8683 | 20.9786 | 20.089 | 19.1993 | 18.3096
|  | Estimación baja |  | -0.27375 | 16.8304 | 16.8304 | 15.4616 | 14.0929 | 12.7242 | 11.3554 | 9.9867 | 8.618 | 7.2492 | 5.8805
|  | Costo de operación de una turbina de 0,002 GW |  |  | 2050: $MMCOP/turbina
|  |  |  | Delta | 2007 | 2010 | 2015 | 2020 | 2025 | 2030 | 2035 | 2040 | 2045 | 2050
|  | Estimación alta |  | 0 | 0.81814 | 0.81814 | 0.81814 | 0.81814 | 0.81814 | 0.81814 | 0.81814 | 0.81814 | 0.81814 | 0.81814
|  | Estimación media |  | 0 | 0.36992 | 0.36992 | 0.36992 | 0.36992 | 0.36992 | 0.36992 | 0.36992 | 0.36992 | 0.36992 | 0.36992
|  | Estimación baja |  | 0 | 0.12857 | 0.12857 | 0.12857 | 0.12857 | 0.12857 | 0.12857 | 0.12857 | 0.12857 | 0.12857 | 0.12857
Metodología
| GENERACIÓN UNDIMOTRIZ SIN USAR |  |  |  |  | 2010 | 2015 | 2020 | 2025 | 2030 | 2035 | 2040 | 2045 | 2050
|  | Capacidad instalada |  | MW |  | 0 | 0 | 0 | 0 | 0 | 0 | 0 | 0 | 0
| × | Factor de carga |  |  |  | 25% | 25% | 25% | 25% | 25% | 25% | 25% | 25% | 25%
| × | Disponibilidad |  |  |  | 90% | 90% | 90% | 90% | 90% | 90% | 90% | 90% | 90%
| = | Capacidad disponible |  |  |  | 0 | 0 | 0 | 0 | 0 | 0 | 0 | 0 | 0
|  | Generación |  | MWh |  | 0 | 0 | 0 | 0 | 0 | 0 | 0 | 0 | 0
| GENERACIÓN CORRIENTE DE MAREAS |  |  |  |  | 2010 | 2015 | 2020 | 2025 | 2030 | 2035 | 2040 | 2045 | 2050
|  | Capacidad instalada |  | MW |  | 0 | 0 | 0 | 0 | 0 | 0 | 0 | 0 | 0
| × | Factor de carga |  |  |  | 40% | 40% | 40% | 40% | 40% | 40% | 40% | 40% | 40%
| × | Disponibilidad |  |  |  | 90% | 90% | 90% | 90% | 90% | 90% | 90% | 90% | 90%
| = | Capacidad disponible |  |  |  | 0 | 0 | 0 | 0 | 0 | 0 | 0 | 0 | 0
|  | Generación |  | MWh |  | 0 | 0 | 0 | 0 | 0 | 0 | 0 | 0 | 0
| GENERACIÓN AMPLITUD DE MAREAS |  |  |  |  | 2010 | 2015 | 2020 | 2025 | 2030 | 2035 | 2040 | 2045 | 2050
|  | Capacidad instalada |  | MW |  | 0 | 0 | 0 | 0 | 0 | 0 | 0 | 0 | 0
| × | Factor de carga |  |  |  | 24% | 24% | 24% | 24% | 24% | 24% | 24% | 24% | 24%
| × | Disponibilidad |  |  |  | 95% | 95% | 95% | 95% | 95% | 95% | 95% | 95% | 95%
| = | Oferta disponible |  |  |  | 0 | 0 | 0 | 0 | 0 | 0 | 0 | 0 | 0
|  | Generación |  | MWh |  | 0 | 0 | 0 | 0 | 0 | 0 | 0 | 0 | 0
Información
|  | Undimotriz: |  |  |  | 2010 | 2015 | 2020 | 2025 | 2030 | 2035 | 2040 | 2045 | 2050
|  | Approximate number of machines twice as powerful as Pelamis P1 |  | # |  | 0 | 0 | 0 | 0 | 0 | 0 | 0 | 0 | 0
|  | Approximate length of wave front |  | ha |  | 0 | 0 | 0 | 0 | 0 | 0 | 0 | 0 | 0
|  | Retiro |  |  |  | 2040: 0; 2045: 0; 2050: 0
|  | Tasa de construcción |  | Anual |  | 0 | 0 | 0 | 0 | 0 | 0 | 0 | 0 | 0
Amplitud de marea:
|  | Approximate number of 1.2MW Seagen devices |  | # |  | 0 | 0 | 0 | 0 | 0 | 0 | 0 | 0 | 0
|  | Approximate area of >1m/s tides |  | ha |  | 0 | 0 | 0 | 0 | 0 | 0 | 0 | 0 | 0
|  | Retiro |  |  |  | 2035: 0; 2040: 0; 2045: 0; 2050: 0
|  | Tasa de construcción |  |  |  | 0 | 0 | 0 | 0 | 0 | 0 | 0 | 0 | 0
Corriente de marea:
|  | Approximate number of 240 MW La Rance tidal range sites |  | # |  | 0 | 0 | 0 | 0 | 0 | 0 | 0 | 0 | 0
|  | Approximate area of tidal impoundment |  | ha |  | 0 | 0 | 0 | 0 | 0 | 0 | 0 | 0 | 0
Retiro
|  | Tasa de construcción |  |  |  | 0 | 0 | 0 | 0 | 0 | 0 | 0 | 0 | 0
Costo alto
|  | Costo de capital |  | $MMCOP |  | 0 | 0 | 0 | 0 | 0 | 0 | 0 | 0 | 0
|  | Costo de operación |  | $MMCOP |  | 0 | 0 | 0 | 0 | 0 | 0 | 0 | 0 | 0
|  | Costo total |  | $MMCOP |  | 0 | 0 | 0 | 0 | 0 | 0 | 0 | 0 | 0
Costo medio
|  | Costo de capital |  | $MMCOP |  | 0 | 0 | 0 | 0 | 0 | 0 | 0 | 0 | 0
|  | Costo de operación |  | $MMCOP |  | 0 | 0 | 0 | 0 | 0 | 0 | 0 | 0 | 0
|  | Costo total |  | $MMCOP |  | 0 | 0 | 0 | 0 | 0 | 0 | 0 | 0 | 0
Costo bajo
|  | Costo de capital |  | $MMCOP |  | 0 | 0 | 0 | 0 | 0 | 0 | 0 | 0 | 0
|  | Costo de operación |  | $MMCOP |  | 0 | 0 | 0 | 0 | 0 | 0 | 0 | 0 | 0
|  | Costo total |  | $MMCOP |  | 0 | 0 | 0 | 0 | 0 | 0 | 0 | 0 | 0
Salidas
|  | Energía producida y requerida - Total |  |  |  | 2050: MWh
|  | Vector | Nombre | Notas | 2007 | 2010 | 2015 | 2020 | 2025 | 2030 | 2035 | 2040 | 2045 | 2050
|  | V.02 | Electricidad (suministrada a la red ) |  | 0 | 0 | 0 | 0 | 0 | 0 | 0 | 0 | 0 | 0
|  | R.04 | Olas |  | 0 | 0 | 0 | 0 | 0 | 0 | 0 | 0 | 0 | 0
|  | R.03 | Mareas |  | 0 | 0 | 0 | 0 | 0 | 0 | 0 | 0 | 0 | 0
|  | Total |  |  | 0 | 0 | 0 | 0 | 0 | 0 | 0 | 0 | 0 | 0
|  | Energía producida y requerida - Undimotriz |  |  | 2050: MWh
|  | Vector | Nombre | Notas | 2007 | 2010 | 2015 | 2020 | 2025 | 2030 | 2035 | 2040 | 2045 | 2050
|  | V.02 | Electricidad (suministrada a la red ) |  | 0 | 0 | 0 | 0 | 0 | 0 | 0 | 0 | 0 | 0
|  | R.04 | Olas |  | 0 | 0 | 0 | 0 | 0 | 0 | 0 | 0 | 0 | 0
|  | R.03 | Mareas |  | 0 | 0 | 0 | 0 | 0 | 0 | 0 | 0 | 0 | 0
|  | Total |  |  | 0 | 0 | 0 | 0 | 0 | 0 | 0 | 0 | 0 | 0
|  | Energía producida y requerida - Corriente de marea |  |  | 2050: MWh
|  | Vector | Nombre | Notas | 2007 | 2010 | 2015 | 2020 | 2025 | 2030 | 2035 | 2040 | 2045 | 2050
|  | V.02 | Electricidad (suministrada a la red ) |  | 0 | 0 | 0 | 0 | 0 | 0 | 0 | 0 | 0 | 0
|  | R.04 | Olas |  | 0 | 0 | 0 | 0 | 0 | 0 | 0 | 0 | 0 | 0
|  | R.03 | Mareas |  | 0 | 0 | 0 | 0 | 0 | 0 | 0 | 0 | 0 | 0
|  | Total |  |  | 0 | 0 | 0 | 0 | 0 | 0 | 0 | 0 | 0 | 0
|  | Energía producida y requerida - Amplitud de marea |  |  | 2050: MWh
|  | Vector | Nombre | Notas | 2007 | 2010 | 2015 | 2020 | 2025 | 2030 | 2035 | 2040 | 2045 | 2050
|  | V.02 | Electricidad (suministrada a la red ) |  | 0 | 0 | 0 | 0 | 0 | 0 | 0 | 0 | 0 | 0
|  | R.04 | Olas |  | 0 | 0 | 0 | 0 | 0 | 0 | 0 | 0 | 0 | 0
|  | R.03 | Mareas |  | 0 | 0 | 0 | 0 | 0 | 0 | 0 | 0 | 0 | 0
|  | Total |  |  | 0 | 0 | 0 | 0 | 0 | 0 | 0 | 0 | 0 | 0
Información
Resumen de información - Undimotriz
|  | Vector | Tipo de información | Notas | 2007 | 2010 | 2015 | 2020 | 2025 | 2030 | 2035 | 2040 | 2045 | 2050
|  | B.04 | wave energy convertors if 25% efficient | ha | 0 | 0 | 0 | 0 | 0 | 0 | 0 | 0 | 0 | 0
|  | B.02 | Potencia Instalada | MW | 0 | 0 | 0 | 0 | 0 | 0 | 0 | 0 | 0 | 0
|  | B.03 | Approximate number of machines twice as powerful as Pelamis P1 | # | 0 | 0 | 0 | 0 | 0 | 0 | 0 | 0 | 0 | 0
Resumen de información - Corriente de mareas
|  | Vector | Tipo de información | Notas | 2007 | 2010 | 2015 | 2020 | 2025 | 2030 | 2035 | 2040 | 2045 | 2050
|  | B.04 | tidal stream devices if >1m/s tides | ha | 0 | 0 | 0 | 0 | 0 | 0 | 0 | 0 | 0 | 0
|  | B.02 | Potencia Instalada | MW | 0 | 0 | 0 | 0 | 0 | 0 | 0 | 0 | 0 | 0
|  | B.03 | approximate number if 2 MW devices | # | 0 | 0 | 0 | 0 | 0 | 0 | 0 | 0 | 0 | 0
Resumen de información - Amplitud de mareas
|  | Vector | Tipo de información | Notas | 2007 | 2010 | 2015 | 2020 | 2025 | 2030 | 2035 | 2040 | 2045 | 2050
|  | B.04 | tidal impoundment if >Xm tidal range | ha | 0 | 0 | 0 | 0 | 0 | 0 | 0 | 0 | 0 | 0
|  | B.02 | Potencia Instalada | MW | 0 | 0 | 0 | 0 | 0 | 0 | 0 | 0 | 0 | 0
|  | B.03 | approximate number if 240 MW, like La Rance | # | 0 | 0 | 0 | 0 | 0 | 0 | 0 | 0 | 0 | 0
Costos
|  | Costos del cambio físico |  |  | 2050: $MMCOP
|  | Vector | Nombre | Notas | 2007 | 2010 | 2015 | 2020 | 2025 | 2030 | 2035 | 2040 | 2045 | 2050
|  | C1.Bajo | Estimación Baja de los costos de capital |  | 0 | 0 | 0 | 0 | 0 | 0 | 0 | 0 | 0 | 0
|  | C2.Bajo | Estimación Baja de los costos de operación |  | 0 | 0 | 0 | 0 | 0 | 0 | 0 | 0 | 0 | 0
|  | C1.Medio | Estimación media de los costos de capital |  | 0 | 0 | 0 | 0 | 0 | 0 | 0 | 0 | 0 | 0
|  | C2.Medio | Estimación puntual de los costos de operación |  | 0 | 0 | 0 | 0 | 0 | 0 | 0 | 0 | 0 | 0
|  | C1.Alto | Estimación alta de los costos de capital |  | 0 | 0 | 0 | 0 | 0 | 0 | 0 | 0 | 0 | 0
|  | C2.Alto | Estimación alta de los costos de operación |  | 0 | 0 | 0 | 0 | 0 | 0 | 0 | 0 | 0 | 0

## II.d
II | Generación de energia renovable en el SIN
II.d | Energía geotérmica
Elección de trayectoria
|  |  | Componente | Trayectoria
|  |  | Trayectoria promedio | 3.5
Supuestos de trayectoria
|  | Capacidad instalada [1] | [11 empty] | MW
|  | Trayectoria | Descripción | Notas |  | 2010 | 2015 | 2020 | 2025 | 2030 | 2035 | 2040 | 2045 | 2050
|  | 1 |  |  | 0 | 0 | 0 | 0 | 0 | 0 | 0 | 0 | 0 | 0
|  | 2 | Proyecto EPM | Información EPM, mail | 0 | 0 | 0 | 50 | 50 | 50 | 50 | 50 | 50 | 50
|  | 3 |  |  | 0 | 0 | 0 | 0 | 50 | 100 | 100 | 100 | 100 | 100
|  | 4 |  |  | 0 | 0 | 0 |  | 100 | 200 | 300 | 400 | 500 | 500
|  | Elección |  |  | 0 | 0 | 0 | 0 | 75 | 150 | 200 | 250 | 300 | 300
Notas:
|  | [1] | Información EPM
Supuestos fijos.
Capacidad de carga [1] | bar: 2050
|  | Combustible | Tipo de planta | Notas |  | 2010 | 2015 | 2020 | 2025 | 2030 | 2035 | 2040 | 2045 | 2050
|  | R.05 | Geotérmica |  | 90% | 90% | 90% | 90% | 90% | 90% | 90% | 90% | 90% | 90%
Implicaciones [1]
Unidades
|  |  | Tamaño de la estación |  | 10 | 2010: GWpeak
Notas:
|  |  | [1] | 1. National Renewable Energy Laboratory- NREL disponible en : http://en.openei.org/apps/TCDB/ del 20 de feb de 2014
Supuestos de costos
|  | Costo de capital de una planta de 0,01 GW |  |  |  | 2050: $MMCOP/planta
|  |  |  | Delta | 2007 | 2010 | 2015 | 2020 | 2025 | 2030 | 2035 | 2040 | 2045 | 2050
|  | Estimación alta |  | 0 | 229.3139 | 229.3139 | 229.3139 | 229.3139 | 229.3139 | 229.3139 | 229.3139 | 229.3139 | 229.3139 | 229.3139
|  | Estimación media |  | -0.89028 | 156.5342 | 156.5342 | 152.0828 | 147.6314 | 143.18 | 138.7286 | 134.2772 | 129.8258 | 125.3744 | 120.923
|  | Estimación baja |  | -1.3697 | 117.3451 | 117.3451 | 110.4968 | 103.6485 | 96.8002 | 89.9519 | 83.1036 | 76.2553 | 69.407 | 62.5587
|  | Costo de operación de una planta de 0,01 GW |  |  | 2050: $MMCOP/planta
|  |  |  | Delta | 2007 | 2010 | 2015 | 2020 | 2025 | 2030 | 2035 | 2040 | 2045 | 2050
|  | Estimación alta |  | 0 | 7.5386 | 7.5386 | 7.5386 | 7.5386 | 7.5386 | 7.5386 | 7.5386 | 7.5386 | 7.5386 | 7.5386
|  | Estimación media |  | 0 | 4.2529 | 4.2529 | 4.2529 | 4.2529 | 4.2529 | 4.2529 | 4.2529 | 4.2529 | 4.2529 | 4.2529
|  | Estimación baja |  | 0 | 2.4836 | 2.4836 | 2.4836 | 2.4836 | 2.4836 | 2.4836 | 2.4836 | 2.4836 | 2.4836 | 2.4836
Supuestos derivados
Capacidad | bar: 2007 to 2050
|  | Combustible | Descripción | Notas |  | 2010 | 2015 | 2020 | 2025 | 2030 | 2035 | 2040 | 2045 | 2050
|  | R.05 | Geotérmica |  |  | 0 | 0 | 0 | 75 | 150 | 200 | 250 | 300 | 300
|  | GENERACIÓN |  |  |  | 2010 | 2015 | 2020 | 2025 | 2030 | 2035 | 2040 | 2045 | 2050
|  | Capacidad instalada |  | MW |  | 0 | 0 | 0 | 75 | 150 | 200 | 250 | 300 | 300
| × | Facto de capacidad |  |  |  | 90% | 90% | 90% | 90% | 90% | 90% | 90% | 90% | 90%
| = | Oferta disponible |  |  |  | 0 | 0 | 0 | 67.5 | 135 | 180 | 225 | 270 | 270
|  | Generación |  | MWh |  | 0 | 0 | 0 | 591705 | 1183410 | 1577880 | 1972350 | 2366820 | 2366820
Información
|  | Número de plantas de 10 MW |  | # |  | 0 | 0 | 0 | 7.5 | 15 | 20 | 25 | 30 | 30
|  | Retiro |  |  |  | 2040: 0; 2045: 0; 2050: 7.5
|  | Tasa de construcción |  |  |  | 0 | 0 | 0 | 1.5 | 1.5 | 1 | 1 | 1 | 1.5
Costo alto
|  | Costo de capital |  | $MMCOP | 0 | 0 | 0 | 0 | 145.2003 | 134.9279 | 83.1036 | 76.2553 | 69.407 | 93.8381
|  | Costo de operación |  | $MMCOP | 0 | 0 | 0 | 0 | 18.6274 | 37.2547 | 49.673 | 62.0912 | 74.5095 | 74.5095
|  | Costo total |  | $MMCOP | 0 | 0 | 0 | 0 | 163.8277 | 172.1826 | 132.7766 | 138.3466 | 143.9165 | 168.3476
Costo medio
|  | Costo de capital |  | $MMCOP | 0 | 0 | 0 | 0 | 214.77 | 208.0929 | 134.2772 | 129.8258 | 125.3744 | 181.3845
|  | Costo de operación |  | $MMCOP | 0 | 0 | 0 | 0 | 31.8966 | 63.7933 | 85.0577 | 106.3221 | 127.5865 | 127.5865
|  | Costo total |  | $MMCOP | 0 | 0 | 0 | 0 | 246.6666 | 271.8862 | 219.3349 | 236.1479 | 252.9609 | 308.971
Costo bajo
|  | Costo de capital |  | $MMCOP | 0 | 0 | 0 | 0 | 343.9708 | 343.9708 | 229.3139 | 229.3139 | 229.3139 | 343.9708
|  | Costo de operación |  | $MMCOP | 0 | 0 | 0 | 0 | 56.5395 | 113.0791 | 150.7721 | 188.4651 | 226.1582 | 226.1582
|  | Costo total |  | $MMCOP | 0 | 0 | 0 | 0 | 400.5103 | 457.0499 | 380.086 | 417.779 | 455.472 | 570.1289
Salidas
|  | Energía producida y requerida |  |  |  | 2050: MWh
|  | Vector | Nombre | Notas | 2007 | 2010 | 2015 | 2020 | 2025 | 2030 | 2035 | 2040 | 2045 | 2050
|  | V.02 | Electricidad (suministrada a la red ) |  | 0 | 0 | 0 | 0 | 591705 | 1183410 | 1577880 | 1972350 | 2366820 | 2366820
|  | R.05 | Geotérmica |  | 0 | 0 | 0 | 0 | -591705 | -1183410 | -1577880 | -1972350 | -2366820 | -2366820
|  | Total |  |  | 0 | 0 | 0 | 0 | 0 | 0 | 0 | 0 | 0 | 0
Información
Resumen de información
|  | Vector | Tipo de información | Notas | 2007 | 2010 | 2015 | 2020 | 2025 | 2030 | 2035 | 2040 | 2045 | 2050
|  | B.03 | Número de estaciones geotérmicas de 10MW | # | 0 | 0 | 0 | 0 | 7.5 | 15 | 20 | 25 | 30 | 30
|  | B.02 | Potencia Instalada | MW | 0 | 0 | 0 | 0 | 75 | 150 | 200 | 250 | 300 | 300
Costos
|  | Costos de cambio físico |  |  | 2050: $MMCOP
|  | Vector | Nombre | Notas | 2007 | 2010 | 2015 | 2020 | 2025 | 2030 | 2035 | 2040 | 2045 | 2050
|  | C1.Bajo | Estimación Baja de los costos de capital |  | 0 | 0 | 0 | 0 | 145.2003 | 134.9279 | 83.1036 | 76.2553 | 69.407 | 93.8381
|  | C2.Bajo | Estimación Baja de los costos de operación |  | 0 | 0 | 0 | 0 | 18.6274 | 37.2547 | 49.673 | 62.0912 | 74.5095 | 74.5095
|  | C1.Medio | Estimación media de los costos de capital |  | 0 | 0 | 0 | 0 | 214.77 | 208.0929 | 134.2772 | 129.8258 | 125.3744 | 181.3845
|  | C2.Medio | Estimación puntual de los costos de operación |  | 0 | 0 | 0 | 0 | 31.8966 | 63.7933 | 85.0577 | 106.3221 | 127.5865 | 127.5865
|  | C1.Alto | Estimación alta de los costos de capital |  | 0 | 0 | 0 | 0 | 343.9708 | 343.9708 | 229.3139 | 229.3139 | 229.3139 | 343.9708
|  | C2.Alto | Estimación alta de los costos de operación |  | 0 | 0 | 0 | 0 | 56.5395 | 113.0791 | 150.7721 | 188.4651 | 226.1582 | 226.1582

## III.a
III | Generación de energia en las zonas no interconectadas
III.a | Energías renovables en las ZNI
Elección de trayectoria
|  |  | Componente | Trayectoria
|  |  | Energías renovables en el ZNI | 1
Supuestos de trayectoria
|  | (i) % Sustitución de Diesel | [10 empty] | % Sustitución
|  | Code | Mode | Delta | 2010 | 2015 | 2020 | 2025 | 2030 | 2035 | 2040 | 2045 | 2050
|  | 1 | Trayectoria 1 | 0% | 0% | 0 | 0% | 0% | 0% | 0% | 0% | 0% | 0%
|  | 2 | Trayectoria 2 | 0.8333% | 0% | 0 | 0% | 4.167% | 8.333% | 12.5% | 16.67% | 20.83% | 25%
|  | 3 | Trayectoria 3 | 1% | 0% | 0 | 0% | 5% | 10% | 15% | 20% | 25% | 30%
|  | 4 | Trayectoria 4 | 1.667% | 0% | 0 | 0% | 8.333% | 16.67% | 25% | 33.33% | 41.67% | 50%
El porcentaje de sustitución de Diesel de Vichada se toma a partir de los valores de la calculadora nacional
(i) Factor de aumento horas de servicio
|  | Code | Mode | Notes | 2010 | 2015 | 2020 | 2025 | 2030 | 2035 | 2040 | 2045 | 2050
|  | 1 | Trayectoria 1 |  | 0 | 0 | 0 | 0 | 0 | 0 | 0 | 0 | 0
|  | 2 | Trayectoria 2 |  | 0 | 0 | 0 | 0 | 0 | 0 | 0 | 0 | 0
|  | 3 | Trayectoria 3 |  | 0 | 0 | 0 | 0 | 0 | 0 | 0 | 0 | 0
|  | 4 | Trayectoria 4 |  | 0 | 0 | 0 | 0 | 0 | 0 | 0 | 0 | 0
El factor de aumento horas de servicio de Vichada se toma a partir de los valores de la calculadora nacional
Factor de consumo
Trayectoria 1
|  |  | Tipo de planta | Unidades | 2010 | 2015 | 2020 | 2025 | 2030 | 2035 | 2040 | 2045 | 2050
|  |  | Diesel | Gal/MWh | 73.3143 | 73.2439 | 73.2411 | 73.2438 | 73.2406 | 73.2411 | 73.2438 | 73.2409 | 73.2421
|  |  | Residuos | kg/MWh | 1700 | 1700 | 1700 | 1700 | 1700 | 1700 | 1700 | 1700 | 1700
|  |  | GLP | m3/MWh | 5e-07 | 5e-07 | 5e-07 | 5e-07 | 5e-07 | 5e-07 | 5e-07 | 5e-07 | 5e-07
Trayectoria 2
|  |  | Tipo de planta | Unidades | 2010 | 2015 | 2020 | 2025 | 2030 | 2035 | 2040 | 2045 | 2050
|  |  | Diesel | Gal/MWh | 72.6892 | 72.3932 | 69.9175 | 70.951 | 67.2168 | 68.1647 | 69.1393 | 70.1419 | 71.1749
|  |  | Residuos | kg/MWh | 1700 | 1700 | 1700 | 1700 | 1700 | 1700 | 1700 | 1700 | 1700
|  |  | GLP | m3/MWh | 5e-07 | 5e-07 | 5e-07 | 5e-07 | 5e-07 | 5e-07 | 5e-07 | 5e-07 | 5e-07
Trayectoria 3
|  |  | Tipo de planta | Unidades | 2010 | 2015 | 2020 | 2025 | 2030 | 2035 | 2040 | 2045 | 2050
|  |  | Diesel | Gal/MWh | 72.6891 | 72.3932 | 69.9175 | 71.5419 | 59.7074 | 61.3877 | 63.1907 | 65.1313 | 67.2274
|  |  | Residuos | kg/MWh | 1700 | 1700 | 1700 | 1700 | 1700 | 1700 | 1700 | 1700 | 1700
|  |  | GLP | m3/MWh | 5e-07 | 5e-07 | 5e-07 | 5e-07 | 5e-07 | 5e-07 | 5e-07 | 5e-07 | 5e-07
Trayectoria 4
|  |  | Tipo de planta | Unidades | 2010 | 2015 | 2020 | 2025 | 2030 | 2035 | 2040 | 2045 | 2050
|  |  | Diesel | Gal/MWh | 72.6891 | 72.3932 | 69.9175 | 72.4712 | 52.0317 | 54.1958 | 56.6252 | 59.3729 | 62.5077
|  |  | Residuos | kg/MWh | 1700 | 1700 | 1700 | 1700 | 1700 | 1700 | 1700 | 1700 | 1700
|  |  | GLP | m3/MWh | 5e-07 | 5e-07 | 5e-07 | 5e-07 | 5e-07 | 5e-07 | 5e-07 | 5e-07 | 5e-07
El factor de consumo de Vichada se toma a partir de los valores de la calculadora nacional
(i) Demanda al SIN
|  |  | Mode | Notes | 2010 | 2015 | 2020 | 2025 | 2030 | 2035 | 2040 | 2045 | 2050
|  |  | Trayectoria 1 |  | 0 | 0 | 0 | 0 | 0 | 0 | 0 | 0 | 0
|  |  | Trayectoria 2 |  | 0 | 0 | 0 | 0 | 0 | 0 | 0 | 0 | 0
|  |  | Trayectoria 3 |  | 0 | 0 | 0 | 0 | 0 | 0 | 0 | 0 | 0
|  |  | Trayectoria 4 |  | 0 | 0 | 0 | 0 | 0 | 0 | 0 | 0 | 0
La demanda al SIN de Vichada se calcula como el 0% del consumo de energía del SIN, según el SUI, reporte: Energia/Comercial/Consolidado Energía por Empresa y Departamento, http://reportes.sui.gov.co/fabricaReportes/frameSet.jsp?idreporte=ele_com_095 en el reporte
Supuestos fijos.
|  | Línea base demanda de energía con perdidas |  |  | 2050: MWh/año
|  |  |  | Notas | 2010 | 2015 | 2020 | 2025 | 2030 | 2035 | 2040 | 2045 | 2050
|  | VIC | Demanda de energía con perdidas |  | 272.6316 | 387.6333 | 407.7083 | 423.1835 | 440.5081 | 457.8327 | 475.1573 | 492.3531 | 509.3855
La línea base demanda de energía con perdidas de Vichada se calcula según la clasificación a la que pertenece (GR1) y proporcional a la población rural del departamento frente al grupo 0,338479050880203%. Tomado de DANE: SERIES DE POBLACIÓN 1985 - 2020
Tiempo de operación
|  |  | Tipo de planta | Notas | 2010: Horas/año
|  |  | Energía solar | 1 | 2010: 2160; 2020: 1.Para La Guajira, Atlas de radiación solar. UPME-IDEAM
|  |  | Energía eólica |  | 2010: 1800
|  |  | Biomasa |  | 2010: 8640
Factor de carga
|  |  | Tipo de planta | Notas | 2010: 2010
|  |  | Energía solar | 1 | 2010: 20%; 2020: 1. National Renewable Energy Laboratory- NREL disponible en : http://en.openei.org/apps/TCDB/ del 20 de feb de 2014
|  |  | Energía eólica | 1 | 2010: 36%
|  |  | Biomasa | 1 | 2010: 75%
(i) Sustitución Diesel
|  |  | Combustible | Notes | 2010: # Tecnologías a Instalar; 2015: % Participación
|  | VIC | Energía Eólica |  | 2010: 0; 2015: 0%
|  | VIC | Energía Solar |  | 2010: 0; 2015: 0%
|  | VIC | Biomasa |  | 2010: 0; 2015: 0%
|  | VIC | Residuos |  | 2010: 0; 2015: 0%
|  | VIC | GLP |  | 2010: 0; 2015: 0%
Poder calorífico
|  |  | Tipo de planta | Notas | 2030: 1; 2035: UPME-Proyección de Demanda de Combustibles Líquidos y GNV en Colombia Revisión Octubre de 2010
|  | VIC | Diesel | 1 | 2010: MWh/Gal; 2015: 0.038598; 2030: 2; 2035: LHV, PLANTA DE GENERACIÓN DE ENERGIA DE BIOMASA, ADQUISICIÓN DE EQUIPOS ACCESORIOS Y ADECUACIONES PARA EL CORREGIMIENTO DE GUAYABAL EN SAN VICENTE DEL CAGUÁN
|  | VIC | Residuos | 2 | 2010: MWh/kg; 2015: 0.0043339; 2030: 3; 2035: Planta solar TITUMATE
|  | VIC | GLP |  | 2030: 4; 2035: Planta de residuos de San Andres
Implicaciones
|  |  | Tipo de planta | Notas
|  |  | Energía eólica |  | 2010: 0.1; 2015: MWpeak
|  |  | Energía Solar | 3 | 2010: 0.0015; 2015: MWpeak
|  |  | Biomasa | 2 | 2010: 0.4; 2015: MWpeak
|  |  | Residuos | 4 | 2010: 1.6; 2015: MWpeak
GLP
Supuestos de costos
|  | Costo de capital por planta |  |  | 2050: $MMCOP/ 0,1MW planta
|  | Energía eólica[3] | 0,1MW | Delta | 2010 | 2015 | 2020 | 2025 | 2030 | 2035 | 2040 | 2045 | 2050
|  | Estimación alta |  | 0 | 1.103 | 1.103 | 1.103 | 1.103 | 1.103 | 1.103 | 1.103 | 1.103 | 1.103
|  | Estimación media |  | -0.0055152 | 1.103 | 1.103 | 1.103 | 1.103 | 1.103 | 1.103 | 1.103 | 1.103 | 0.88244
|  | Estimación baja |  | -0.0082729 | 1.103 | 1.103 | 1.103 | 1.103 | 1.103 | 1.103 | 1.103 | 1.103 | 0.77213
$MMCOP/0,0015MWplanta
|  | Energía Solar [1] | 0,0015MW | Delta | 2010 | 2015 | 2020 | 2025 | 2030 | 2035 | 2040 | 2045 | 2050
|  | Estimación alta |  | 0 | 0.77602 | 0.77602 | 0.77602 | 0.77602 | 0.77602 | 0.77602 | 0.77602 | 0.77602 | 0.77602
|  | Estimación media |  | -0.0038801 | 0.77602 | 0.77602 | 0.77602 | 0.77602 | 0.77602 | 0.77602 | 0.77602 | 0.77602 | 0.62082
|  | Estimación baja |  | -0.0058201 | 0.77602 | 0.77602 | 0.77602 | 0.77602 | 0.77602 | 0.77602 | 0.77602 | 0.77602 | 0.54321
$MMCOP/ 0,4MW planta
|  | Biomasa [4] | 0,4MW | Delta | 2010 | 2015 | 2020 | 2025 | 2030 | 2035 | 2040 | 2045 | 2050
|  | Estimación alta |  | 0 | 1.7085 | 1.8783 | 1.8783 | 1.8783 | 1.8783 | 1.8783 | 1.8783 | 1.8783 | 1.8783
|  | Estimación media |  | -0.0085426 | 1.7085 | 1.7085 | 1.7085 | 1.7085 | 1.7085 | 1.7085 | 1.7085 | 1.7085 | 1.3668
|  | Estimación baja |  | -0.012814 | 1.7085 | 1.7085 | 1.7085 | 1.7085 | 1.7085 | 1.7085 | 1.7085 | 1.7085 | 1.196
$MMCOP/ 10MW planta
|  | Residuos [5] | 1,6MW | Delta | 2010 | 2015 | 2020 | 2025 | 2030 | 2035 | 2040 | 2045 | 2050
|  | Estimación alta |  | 1.6272e-08 | 3.2708e-05 | 2.88e-05 | 2.88e-05 | 2.88e-05 | 2.88e-05 | 2.88e-05 | 2.88e-05 | 2.88e-05 | 2.88e-05
|  | Estimación media |  | -1.6354e-07 | 3.2708e-05 | 3.2708e-05 | 3.2708e-05 | 3.2708e-05 | 3.2708e-05 | 3.2708e-05 | 3.2708e-05 | 3.2708e-05 | 2.6166e-05
|  | Estimación baja |  | -2.4531e-07 | 3.2708e-05 | 3.2708e-05 | 3.2708e-05 | 3.2708e-05 | 3.2708e-05 | 3.2708e-05 | 3.2708e-05 | 3.2708e-05 | 2.2895e-05
Operating cost of a powerplant
$MMCOP/ 0,1MW planta
|  | Energía eólica[3] |  | Delta | 2010 | 2015 | 2020 | 2025 | 2030 | 2035 | 2040 | 2045 | 2050
|  | Estimación alta |  | 0 | 0.0086324 | 0.0086324 | 0.0086324 | 0.0086324 | 0.0086324 | 0.0086324 | 0.0086324 | 0.0086324 | 0.0086324
|  | Estimación media |  | -3.2803e-05 | 0.0065606 | 0.0065606 | 0.0065606 | 0.0065606 | 0.0065606 | 0.0065606 | 0.0065606 | 0.0065606 | 0.0052485
|  | Estimación baja |  | -3.3666e-05 | 0.0044888 | 0.0044888 | 0.0044888 | 0.0044888 | 0.0044888 | 0.0044888 | 0.0044888 | 0.0044888 | 0.0031422
$MMCOP/ 0,0015MW planta
|  | Energía Solar [2] |  | Delta | 2010 | 2015 | 2020 | 2025 | 2030 | 2035 | 2040 | 2045 | 2050
|  | Estimación alta |  | 0 | 2.5897e-05 | 2.5897e-05 | 2.5897e-05 | 2.5897e-05 | 2.5897e-05 | 2.5897e-05 | 2.5897e-05 | 2.5897e-05 | 2.5897e-05
|  | Estimación media |  | -1.2949e-07 | 2.5897e-05 | 2.5897e-05 | 2.5897e-05 | 2.5897e-05 | 2.5897e-05 | 2.5897e-05 | 2.5897e-05 | 2.5897e-05 | 2.0718e-05
|  | Estimación baja |  | -1.9423e-07 | 2.5897e-05 | 2.5897e-05 | 2.5897e-05 | 2.5897e-05 | 2.5897e-05 | 2.5897e-05 | 2.5897e-05 | 2.5897e-05 | 1.8128e-05
$MMCOP/ 0,4MW planta
|  | Biomasa [4] |  | Delta | 2010 | 2015 | 2020 | 2025 | 2030 | 2035 | 2040 | 2045 | 2050
|  | Estimación alta |  | -3.8515e-06 | 0.078117 | 0.085878 | 0.085878 | 0.085878 | 0.085878 | 0.085878 | 0.085878 | 0.085878 | 0.085878
|  | Estimación media |  | -0.00039059 | 0.078117 | 0.078117 | 0.078117 | 0.078117 | 0.078117 | 0.078117 | 0.078117 | 0.078117 | 0.062494
|  | Estimación baja |  | 1.163e-05 | 0.078117 | 0.078117 | 0.078117 | 0.078117 | 0.078117 | 0.078117 | 0.078117 | 0.078117 | 0.054682
$MMCOP/ 10MW planta
|  | Residuos | FALTAN DATOS | Delta | 2010 | 2015 | 2020 | 2025 | 2030 | 2035 | 2040 | 2045 | 2050
|  | Estimación alta |  | 0 | 0 | 0 | 0 | 0 | 0 | 0 | 0 | 0 | 0
|  | Estimación media |  | 0 | 0 | 0 | 0 | 0 | 0 | 0 | 0 | 0 | 0
|  | Estimación baja |  | 0 | 0 | 0 | 0 | 0 | 0 | 0 | 0 | 0 | 0
Notas
|  |  | 1 | Información planta TITUMATE proporcionada por IPSE.
|  |  | 2 | Información NREL, Sep 2013 disponible en: http://www.nrel.gov/analysis/tech_cost_om_dg.html
|  |  | 3 | Información NREL, Agt 2013 disponible en:http://www.nrel.gov/analysis/tech_lcoe_re_cost_est.html
|  |  | 4 | DAEWON GSI, PLANTA DE GENERACIÓN DE ENERGIA DE BIOMASA PARA EL CORREGIMIENTO DE GUAYABAL EN SAN VICENTE DEL CAGUÁN, 014
|  |  | 5 | Planta de San Andres Islas, MME, pag 45, http://www.minminas.gov.co/minminas/downloads/UserFiles/File/ENERGIA/sanandres/Informe%20Residuos%20Solidos%20San%20Andres.pdf
Supuestos derivados
(i) Factor de aumento horas de servicio
|  | Code | Mode | Notes | 2010 | 2015 | 2020 | 2025 | 2030 | 2035 | 2040 | 2045 | 2050
|  | VIC | Factor de aumento de horas de servicio |  | 0 | 0 | 0 | 0 | 0 | 0 | 0 | 0 | 0
|  | (i) Demanda al SIN |  |  | 2050: MWh
|  | Code | Mode | Notes | 2010 | 2015 | 2020 | 2025 | 2030 | 2035 | 2040 | 2045 | 2050
|  | VIC | Demanda al SIN |  | 0 | 0 | 0 | 0 | 0 | 0 | 0 | 0 | 0
(i) Sustitución Diesel | bar: 2010 to 2050
|  | Grupo | Combustible | Notes | 2010 | 2015 | 2020 | 2025 | 2030 | 2035 | 2040 | 2045 | 2050
|  | VIC | Diesel |  | 100% | 100% | 100% | 100% | 100% | 100% | 100% | 100% | 100%
|  | VIC | Energía Eólica | bar: 2010 to % 2050
|  | VIC | Energía Solar | bar: 2010 to % 2050
|  | VIC | Biomasa | bar: 2010 to % 2050
|  | VIC | Residuos | bar: 2010 to % 2050
|  | VIC | GLP | bar: 2010 to % 2050
|  |  | Total |  | 100% | 100% | 100% | 100% | 100% | 100% | 100% | 100% | 100%
Factor de consumo
|  | Grupo | Tipo de planta | Unidades | 2010 | 2015 | 2020 | 2025 | 2030 | 2035 | 2040 | 2045 | 2050
|  |  | Diesel | Gal/MWh | 73.3143 | 73.2439 | 73.2411 | 73.2438 | 73.2406 | 73.2411 | 73.2438 | 73.2409 | 73.2421
|  |  | Residuos | kg/MWh | 1700 | 1700 | 1700 | 1700 | 1700 | 1700 | 1700 | 1700 | 1700
|  |  | GLP | m3/MWh | 5e-07 | 5e-07 | 5e-07 | 5e-07 | 5e-07 | 5e-07 | 5e-07 | 5e-07 | 5e-07
Metodología
1. Cálculo de la demanda energetica
2. Desagregación de la demanda por fuente energetica
3. Cálculo de la capacidad instalda
4. Cálculo del consumo
5. Cálculo de emisiones
6. Cálculo de costos
(Línea base de demanda de energía x Factor de aumento hr de servicio)-Demanda al SIN
| = | 1 DEMANDA DE ENERGIA |  |  | 2050: MWh/año
|  | Grupo | Combustible | Notas | 2010 | 2015 | 2020 | 2025 | 2030 | 2035 | 2040 | 2045 | 2050
|  | VIC |  |  | 272.6316 | 387.6333 | 407.7083 | 423.1835 | 440.5081 | 457.8327 | 475.1573 | 492.3531 | 509.3855
Demanda de energía x Distribución por combustible
| = | 2 DEMANDA DE ENERGIA POR FUENTE Y GRUPO
MWh/año
|  | Grupo | Combustible | Notes | 2010 | 2015 | 2020 | 2025 | 2030 | 2035 | 2040 | 2045 | 2050
|  | VIC | Diesel |  | 272.6316 | 387.6333 | 407.7083 | 423.1835 | 440.5081 | 457.8327 | 475.1573 | 492.3531 | 509.3855
|  | VIC | Energía Eólica |  | 0 | 0 | 0 | 0 | 0 | 0 | 0 | 0 | 0
|  | VIC | Energía Solar |  | 0 | 0 | 0 | 0 | 0 | 0 | 0 | 0 | 0
|  | VIC | Biomasa |  | 0 | 0 | 0 | 0 | 0 | 0 | 0 | 0 | 0
|  | VIC | Residuos |  | 0 | 0 | 0 | 0 | 0 | 0 | 0 | 0 | 0
|  | VIC | GLP |  | 0 | 0 | 0 | 0 | 0 | 0 | 0 | 0 | 0
| 3 | CAPACIDAD INSTALADA
MW
|  | Grupo | Combustible | Notes | 2010 | 2015 | 2020 | 2025 | 2030 | 2035 | 2040 | 2045 | 2050
|  | VIC | Energía Eólica |  | 0 | 0 | 0 | 0 | 0 | 0 | 0 | 0 | 0
|  | VIC | Energía Solar |  | 0 | 0 | 0 | 0 | 0 | 0 | 0 | 0 | 0
|  | VIC | Biomasa |  | 0 | 0 | 0 | 0 | 0 | 0 | 0 | 0 | 0
| 4 | CONSUMO
MWh
|  |  | Combustible | Notes | 2010 | 2015 | 2020 | 2025 | 2030 | 2035 | 2040 | 2045 | 2050
|  |  | Diesel |  | 771.4941 | 1095.8722 | 1152.5828 | 1196.3753 | 1245.2984 | 1294.2836 | 1343.3084 | 1391.8682 | 1440.0415
|  |  | Residuos |  | 0 | 0 | 0 | 0 | 0 | 0 | 0 | 0 | 0
|  |  | GLP |  | 0 | 0 | 0 | 0 | 0 | 0 | 0 | 0 | 0
| 5 | EMISIONES
Mt CO2 eq
|  |  | Gases de efecto invernadero |  | 2010 | 2015 | 2020 | 2025 | 2030 | 2035 | 2040 | 2045 | 2050
|  |  | CO2 |  | 0.0002053 | 0.00029162 | 0.00030672 | 0.00031837 | 0.00033139 | 0.00034442 | 0.00035747 | 0.00037039 | 0.00038321
|  |  | CH4 |  | 1.7497e-07 | 2.4854e-07 | 2.6141e-07 | 2.7134e-07 | 2.8243e-07 | 2.9354e-07 | 3.0466e-07 | 3.1568e-07 | 3.266e-07
|  |  | N2O |  | 5.1659e-07 | 7.338e-07 | 7.7177e-07 | 8.0109e-07 | 8.3385e-07 | 8.6665e-07 | 8.9948e-07 | 9.3199e-07 | 9.6425e-07
| 6 | COSTOS
Información solar
[5 empty] | 2010 | 2015 | 2020 | 2025 | 2030 | 2035 | 2040 | 2045 | 2050
|  | Numero aproximado de paneles de 1,5KW |  | # | 0 | 0 | 0 | 0 | 0 | 0 | 0 | 0 | 0
|  | Retirement (GW) |  |  | 2030: 0; 2035: 0; 2040: 0; 2045: 0; 2050: 0
|  | Retirement of 2.5KW Solar Panels |  | # |  |  |  | 0 | 0 | 0 | 0 | 0 | 0
|  | New 1,5KW Solar Panels over 5yrs |  |  | 0 | 0 | 0 | 0 | 0 | 0 | 0 | 0 | 0
|  | Build Rate |  |  |  | 0 | 0 | 0 | 0 | 0 | 0 | 0 | 0
Energía Solar
|  | Capital |  |  | 2010 | 2015 | 2020 | 2025 | 2030 | 2035 | 2040 | 2045 | 2050
|  | Alto |  | $MMCOP | 0 | 0 | 0 | 0 | 0 | 0 | 0 | 0 | 0
|  | Medio |  | $MMCOP | 0 | 0 | 0 | 0 | 0 | 0 | 0 | 0 | 0
|  | Bajo |  | $MMCOP | 0 | 0 | 0 | 0 | 0 | 0 | 0 | 0 | 0
O&M
|  | Alto |  | $MMCOP | 0 | 0 | 0 | 0 | 0 | 0 | 0 | 0 | 0
|  | Medio |  | $MMCOP | 0 | 0 | 0 | 0 | 0 | 0 | 0 | 0 | 0
|  | Bajo |  | $MMCOP | 0 | 0 | 0 | 0 | 0 | 0 | 0 | 0 | 0
Información eólica
[5 empty] | 2010 | 2015 | 2020 | 2025 | 2030 | 2035 | 2040 | 2045 | 2050
|  | Numero aproximado de tubinas de 100KW |  | # | 0 | 0 | 0 | 0 | 0 | 0 | 0 | 0 | 0
|  | Retirement (GW) |  |  | 2035: 0; 2040: 0; 2045: 0; 2050: 0
|  | Retirement of100KW turbines |  | # |  |  |  | 0 | 0 | 0 | 0 | 0 | 0
|  | New 1,5KW Solar Panels over 5yrs |  |  | 0 | 0 | 0 | 0 | 0 | 0 | 0 | 0 | 0
|  | Build Rate |  |  |  | 0 | 0 | 0 | 0 | 0 | 0 | 0 | 0
Energía eólica
|  | Capital |  |  | 2010 | 2015 | 2020 | 2025 | 2030 | 2035 | 2040 | 2045 | 2050
|  | Alto |  | $MMCOP | 0 | 0 | 0 | 0 | 0 | 0 | 0 | 0 | 0
|  | Medio |  | $MMCOP | 0 | 0 | 0 | 0 | 0 | 0 | 0 | 0 | 0
|  | Bajo |  | $MMCOP | 0 | 0 | 0 | 0 | 0 | 0 | 0 | 0 | 0
O&M
|  | Alto |  | $MMCOP | 0 | 0 | 0 | 0 | 0 | 0 | 0 | 0 | 0
|  | Medio |  | $MMCOP | 0 | 0 | 0 | 0 | 0 | 0 | 0 | 0 | 0
|  | Bajo |  | $MMCOP | 0 | 0 | 0 | 0 | 0 | 0 | 0 | 0 | 0
Información biomasa
[5 empty] | 2010 | 2015 | 2020 | 2025 | 2030 | 2035 | 2040 | 2045 | 2050
|  | Numero aproximado de plantas 400KW |  | # | 0 | 0 | 0 | 0 | 0 | 0 | 0 | 0 | 0
|  | Retirement (GW) |  |  | 2035: 0; 2040: 0; 2045: 0; 2050: 0
|  | Retirement of 400kW plants |  | # |  |  |  | 0 | 0 | 0 | 0 | 0 | 0
|  | Nuevas |  |  | 0 | 0 | 0 | 0 | 0 | 0 | 0 | 0 | 0
|  | Tasa de Construcción |  |  |  | 0 | 0 | 0 | 0 | 0 | 0 | 0 | 0
Biomasa
Capital
|  | Alto |  | $MMCOP | 0 | 0 | 0 | 0 | 0 | 0 | 0 | 0 | 0
|  | Medio |  | $MMCOP | 0 | 0 | 0 | 0 | 0 | 0 | 0 | 0 | 0
|  | Bajo |  | $MMCOP | 0 | 0 | 0 | 0 | 0 | 0 | 0 | 0 | 0
O&M
|  | Alto |  | $MMCOP | 0 | 0 | 0 | 0 | 0 | 0 | 0 | 0 | 0
|  | Medio |  | $MMCOP | 0 | 0 | 0 | 0 | 0 | 0 | 0 | 0 | 0
|  | Bajo |  | $MMCOP | 0 | 0 | 0 | 0 | 0 | 0 | 0 | 0 | 0
Salidas
|  | Energía producida y requerida |  |  | 2050: MWh
|  | Vector | Name | Notes | 2010 | 2015 | 2020 | 2025 | 2030 | 2035 | 2040 | 2045 | 2050
|  | V.04 | Hidrocarburos líquidos |  | -771.4941 | -1095.8722 | -1152.5828 | -1196.3753 | -1245.2984 | -1294.2836 | -1343.3084 | -1391.8682 | -1440.0415
|  | V.05 | Hidrocarburos gaseosos |  | 0 | 0 | 0 | 0 | 0 | 0 | 0 | 0 | 0
|  | V.10 | Biomasa húmeda y residuos |  | 0 | 0 | 0 | 0 | 0 | 0 | 0 | 0 | 0
|  | R.01 | Solar |  | 0 | 0 | 0 | 0 | 0 | 0 | 0 | 0 | 0
|  | R.02 | Viento |  | 0 | 0 | 0 | 0 | 0 | 0 | 0 | 0 | 0
|  | W.01 | Residuos |  | 0 | 0 | 0 | 0 | 0 | 0 | 0 | 0 | 0
|  | X.01 | Pérdidas de conversión |  | 498.8625 | 708.2388 | 744.8745 | 773.1918 | 804.7903 | 836.4509 | 868.1511 | 899.5152 | 930.656
|  | V.01 | Electricidad ( entregado al usuario final) |  | 0 | 0 | 0 | 0 | 0 | 0 | 0 | 0 | 0
|  | V.16 | Energia en ZNI |  | 272.6316 | 387.6333 | 407.7083 | 423.1835 | 440.5081 | 457.8327 | 475.1573 | 492.3531 | 509.3855
|  | Total |  |  | 0 | 0 | 0 | 0 | 0 | 0 | 0 | 0 | 0
Emisiones
|  | Gases efecto invernadero |  |  | 2050: Mt CO2e/año
|  | GHG | IPCC Sector | Notes | 2010 | 2015 | 2020 | 2025 | 2030 | 2035 | 2040 | 2045 | 2050
|  | CO2 | 1A |  | 0.0002053 | 0.00029162 | 0.00030672 | 0.00031837 | 0.00033139 | 0.00034442 | 0.00035747 | 0.00037039 | 0.00038321
|  | CH4 | 1A |  | 1.7497e-07 | 2.4854e-07 | 2.6141e-07 | 2.7134e-07 | 2.8243e-07 | 2.9354e-07 | 3.0466e-07 | 3.1568e-07 | 3.266e-07
|  | N2O | 1A |  | 5.1659e-07 | 7.338e-07 | 7.7177e-07 | 8.0109e-07 | 8.3385e-07 | 8.6665e-07 | 8.9948e-07 | 9.3199e-07 | 9.6425e-07
|  | Total |  |  | 0.00020599 | 0.00029261 | 0.00030775 | 0.00031944 | 0.0003325 | 0.00034558 | 0.00035867 | 0.00037164 | 0.0003845
Información
Energía Solar
|  | Vector | Tipo de información | Notes | 2010 | 2015 | 2020 | 2025 | 2030 | 2035 | 2040 | 2045 | 2050
|  | B.02 | Potencia Instalada | MW | 0 | 0 | 0 | 0 | 0 | 0 | 0 | 0 | 0
|  | B.07 | Factor de carga | % | 20% | 20% | 20% | 20% | 20% | 20% | 20% | 20% | 20%
|  | B.03 | Número de paneles solares en ZNI | # | 0 | 0 | 0 | 0 | 0 | 0 | 0 | 0 | 0
Energía Eólica
|  | Vector | Tipo de información | Notes | 2010 | 2015 | 2020 | 2025 | 2030 | 2035 | 2040 | 2045 | 2050
|  | B.02 | Potencia Instalada | MW | 0 | 0 | 0 | 0 | 0 | 0 | 0 | 0 | 0
|  | B.07 | Factor de carga | % | 36% | 36% | 36% | 36% | 36% | 36% | 36% | 36% | 36%
|  | B.03 | Número de turbinas de viento en ZNI | # | 0 | 0 | 0 | 0 | 0 | 0 | 0 | 0 | 0
Biomasa
|  | Vector | Tipo de información | Notes | 2010 | 2015 | 2020 | 2025 | 2030 | 2035 | 2040 | 2045 | 2050
|  | B.02 | Potencia Instalada | MW | 0 | 0 | 0 | 0 | 0 | 0 | 0 | 0 | 0
|  | B.07 | Factor de carga | % | 75% | 75% | 75% | 75% | 75% | 75% | 75% | 75% | 75%
|  | B.03 | Número de plantas de biomasa en ZNI | # | 0 | 0 | 0 | 0 | 0 | 0 | 0 | 0 | 0
Residuos
|  | Vector | Tipo de información | Notes | 2010 | 2015 | 2020 | 2025 | 2030 | 2035 | 2040 | 2045 | 2050
|  | B.02 | Potencia Instalada | MW
|  | B.07 | Factor de carga | %
|  | B.03 | Número de plantas de residuos en ZNI | #
Generación total
|  | Vector | Información type | Notes | 2010 | 2015 | 2020 | 2025 | 2030 | 2035 | 2040 | 2045 | 2050
|  | B.02 | Potencia Instalada | MW | 0 | 0 | 0 | 0 | 0 | 0 | 0 | 0 | 0
|  | B.03 | Número de plantas en ZNI | # | 0 | 0 | 0 | 0 | 0 | 0 | 0 | 0 | 0
Costos
|  | Costo por el cambio fisíco |  |  | 2050: $MMCOP
|  | Vector | Name | Notes | 2010 | 2015 | 2020 | 2025 | 2030 | 2035 | 2040 | 2045 | 2050
|  | C1.Alto | Estimación alta de los costos de capital |  | 0 | 0 | 0 | 0 | 0 | 0 | 0 | 0 | 0
|  | C2.Alto | Estimación alta de los costos de operación |  | 0 | 0 | 0 | 0 | 0 | 0 | 0 | 0 | 0
|  | C3.Alto | Alta estimación de los costos de combustible
|  | C1.Medio | Estimación media de los costos de capital |  | 0 | 0 | 0 | 0 | 0 | 0 | 0 | 0 | 0
|  | C2.Medio | Estimación puntual de los costos de operación |  | 0 | 0 | 0 | 0 | 0 | 0 | 0 | 0 | 0
|  | C3.Medio | Estimación puntual de los costos de combustible
|  | C1.Bajo | Estimación Baja de los costos de capital |  | 0 | 0 | 0 | 0 | 0 | 0 | 0 | 0 | 0
|  | C2.Bajo | Estimación Baja de los costos de operación |  | 0 | 0 | 0 | 0 | 0 | 0 | 0 | 0 | 0
|  | C3.Bajo | Baja estimación de los costos de combustible

## IV.a
IV | Generación de energia nuclear
IV.a | Centrales nucleares
Elección de trayectoria
|  |  | Componente | Trayectoria
|  |  | Trayectoria | 1
Supuestos de trayectoria
|  | Capacidad instalada | [11 empty] | MW
|  | Trayectoria | Descripción | Notas |  | 2010 | 2015 | 2020 | 2025 | 2030 | 2035 | 2040 | 2045 | 2050
|  | 1 |  |  |  | 0 | 0 | 0 | 0 | 0 | 0 | 0 | 0
|  | 2 |  |  |  | 0 | 0 | 0 | 200 | 200 | 200 | 200 | 200 | 200
|  | 3 |  |  |  | 0 | 0 | 0 | 200 | 400 | 400 | 400 | 400 | 400
|  | 4 |  |  |  | 0 | 0 | 0 | 200 | 400 | 600 | 600 | 600 | 600
|  | Elección |  |  |  | 0 | 0 | 0 | 0 | 0 | 0 | 0 | 0 | 0
Supuestos fijos.
Requerimiento energético propio (porcentaje de la electricidad generada)
|  | Combustible | Planta tipo | Notas |  | 2010 | 2015 | 2020 | 2025 | 2030 | 2035 | 2040 | 2045 | 2050
|  | N.01 | Fisión nuclear |  |  | 10% | 10% | 10% | 10% | 10% | 10% | 10% | 10% | 10%
Eficiencia térmica (basado en el poder calorífico)
|  | Combustible | Planta tipo | Notas |  | 2010 | 2015 | 2020 | 2025 | 2030 | 2035 | 2040 | 2045 | 2050
|  | N.01 | Fisión nuclear | [1] |  | 36% | 36% | 36% | 36% | 36% | 36% | 36% | 36% | 36%
Factor de carga
|  | Combustible | Planta tipo | Notas |  | 2010 | 2015 | 2020 | 2025 | 2030 | 2035 | 2040 | 2045 | 2050
|  | N.01 | Fisión nuclear | [1] |  | 60% | 70% | 80% | 80% | 80% | 80% | 80% | 80% | 80%
Implicaciones
|  |  | Ciclo de vida de una estación |  | 60 | 2010: años
|  |  | Tamaño de una estación |  | 3000 | 2010: GWpeak
Source for 2007 data: DUKES 2009, Tables 5.7 and 5.10
|  | [1] | Nuclear availability assumed to be 84.4% post-2007 (from DTI); load factor post 2010 assumes some flexibility of nuclear plant used
National Grid, Operating the Electricity Networks in 2020, Initial Consultation assumes 80% summer availability and 60% winter availability for exisiting nuclear plants
Supuestos de costos
|  | Costo de capital de una planta de 3 GW |  |  |  | 2050: $MMCOP/Planta
|  |  |  | Delta |  | 2010 | 2015 | 2020 | 2025 | 2030 | 2035 | 2040 | 2045 | 2050
|  | Estimación alta |  | 996.6737 |  | 39866.9494 | 44850.318 | 49833.6867 | 54817.0554 | 59800.424 | 64783.7927 | 69767.1614 | 74750.53 | 39866.9494
|  | Estimación media |  | -141.1417 |  | 27437.6292 | 30323.6576 | 33209.686 | 32503.9774 | 31798.2688 | 31092.5602 | 30386.8516 | 30386.8516 | 30386.8516
|  | Estimación baja |  | 298.0379 |  | 21721.702 | 23211.8914 | 24702.0808 | 26192.2702 | 27682.4596 | 29172.649 | 30662.8384 | 32153.0278 | 11921.5152
|  | Costo de operación de una planta de 3GW |  |  |  | 2050: $MMCOP/TWh
|  |  |  | Delta |  | 2010 | 2015 | 2020 | 2025 | 2030 | 2035 | 2040 | 2045 | 2050
|  | Estimación alta |  | 0 |  | 1051.8984 | 1051.8984 | 1051.8984 | 1051.8984 | 1051.8984 | 1051.8984 | 1051.8984 | 1051.8984 | 1051.8984
|  | Estimación media |  | 0 |  | 0 | 0 | 0 | 0 | 0 | 0 | 0 | 0 | 0
|  | Estimación baja |  | 0 |  | 113.9557 | 113.9557 | 113.9557 | 113.9557 | 113.9557 | 113.9557 | 113.9557 | 113.9557 | 113.9557
|  | Costo del uranio |  |  |  | 2050: $MMCOP/TWh
|  |  |  | Delta |  | 2010 | 2015 | 2020 | 2025 | 2030 | 2035 | 2040 | 2045 | 2050
|  | Estimación alta |  | 0 |  | 3.8209e-06 | 3.8209e-06 | 3.8209e-06 | 3.8209e-06 | 3.8209e-06 | 3.8209e-06 | 3.8209e-06 | 3.8209e-06 | 3.8209e-06
|  | Estimación media |  | 0 |  | 1.6472e-06 | 1.6472e-06 | 1.6472e-06 | 1.6472e-06 | 1.6472e-06 | 1.6472e-06 | 1.6472e-06 | 1.6472e-06 | 1.6472e-06
|  | Estimación baja |  | 0 |  | 3.9586e-07 | 3.9586e-07 | 3.9586e-07 | 3.9586e-07 | 3.9586e-07 | 3.9586e-07 | 3.9586e-07 | 3.9586e-07 | 3.9586e-07
|  | Costo del uranio enriquecido y su disposición |  |  |  | 2050: $MMCOP/TWh
|  |  |  | Delta |  | 2010 | 2015 | 2020 | 2025 | 2030 | 2035 | 2040 | 2045 | 2050
|  | Estimación alta |  | 0 |  | 7.1887e-06 | 7.1887e-06 | 7.1887e-06 | 7.1887e-06 | 7.1887e-06 | 7.1887e-06 | 7.1887e-06 | 7.1887e-06 | 7.1887e-06
|  | Estimación media |  | 0 |  | 4.868e-06 | 4.868e-06 | 4.868e-06 | 4.868e-06 | 4.868e-06 | 4.868e-06 | 4.868e-06 | 4.868e-06 | 4.868e-06
|  | Estimación baja |  | 0 |  | 2.5472e-06 | 2.5472e-06 | 2.5472e-06 | 2.5472e-06 | 2.5472e-06 | 2.5472e-06 | 2.5472e-06 | 2.5472e-06 | 2.5472e-06
Supuestos derivados
Capacidad | bar: 2010 to 2050
|  | Combustible | Planta tipo |  |  | 2010 | 2015 | 2020 | 2025 | 2030 | 2035 | 2040 | 2045 | 2050
|  | N.01 | Fisión nuclear |  |  | 0 | 0 | 0 | 0 | 0 | 0 | 0 | 0 | 0
|  | Nuclear |  |  |  | 2010 | 2015 | 2020 | 2025 | 2030 | 2035 | 2040 | 2045 | 2050
|  | Capacidad |  | MW |  | 0 | 0 | 0 | 0 | 0 | 0 | 0 | 0 | 0
|  | × Factor de capacidad |  |  |  | 60% | 70% | 80% | 80% | 80% | 80% | 80% | 80% | 80%
|  | = Oferta disponible |  |  |  | 0 | 0 | 0 | 0 | 0 | 0 | 0 | 0 | 0
|  | Generación |  | MWh |  | 0 | 0 | 0 | 0 | 0 | 0 | 0 | 0 | 0
|  | Oferta actual (generación disponible) |  |  |  | 0 | 0 | 0 | 0 | 0 | 0 | 0 | 0 | 0
|  | + Requerimiento propio |  |  |  | 0 | 0 | 0 | 0 | 0 | 0 | 0 | 0 | 0
|  | = Total generado |  |  |  | 0 | 0 | 0 | 0 | 0 | 0 | 0 | 0 | 0
|  | ÷ Eficiencia térmica |  |  |  | 36% | 36% | 36% | 36% | 36% | 36% | 36% | 36% | 36%
|  | = Total energía requerida |  |  |  | 0 | 0 | 0 | 0 | 0 | 0 | 0 | 0 | 0
Información:
|  | Nuevas estaciones |  | MW |  | 0 | 0 | 0 | 0 | 0 | 0 | 0 | 0 | 0
|  | Número aproximado de estaciones de 3 GW |  | # |  | 0 | 0 | 0 | 0 | 0 | 0 | 0 | 0 | 0
|  | Tasa de construcción aproximada |  | #/año |  | 0 | 0 | 0 | 0 | 0 | 0 | 0 | 0 | 0
Costo alto
|  | Costo de capital |  | $MMCOP |  | 0 | 0 | 0 | 0 | 0 | 0 | 0 | 0 | 0
|  | Costo de operación |  | $MMCOP |  | 0 | 0 | 0 | 0 | 0 | 0 | 0 | 0 | 0
|  | Uranio |  | $MMCOP |  | 0 | 0 | 0 | 0 | 0 | 0 | 0 | 0 | 0
|  | Costo total |  | $MMCOP |  | 0 | 0 | 0 | 0 | 0 | 0 | 0 | 0 | 0
Costo alto
|  | Costo de capital |  | $MMCOP |  | 0 | 0 | 0 | 0 | 0 | 0 | 0 | 0 | 0
|  | Costo de operación |  | $MMCOP |  | 0 | 0 | 0 | 0 | 0 | 0 | 0 | 0 | 0
|  | Uranio |  | $MMCOP |  | 0 | 0 | 0 | 0 | 0 | 0 | 0 | 0 | 0
|  | Costo total |  | $MMCOP |  | 0 | 0 | 0 | 0 | 0 | 0 | 0 | 0 | 0
Costo alto
|  | Costo de capital |  | $MMCOP |  | 0 | 0 | 0 | 0 | 0 | 0 | 0 | 0 | 0
|  | Costo de operación |  | $MMCOP |  | 0 | 0 | 0 | 0 | 0 | 0 | 0 | 0 | 0
|  | Uranio |  | $MMCOP |  | 0 | 0 | 0 | 0 | 0 | 0 | 0 | 0 | 0
|  | Costo total |  | $MMCOP |  | 0 | 0 | 0 | 0 | 0 | 0 | 0 | 0 | 0
Salidas
|  | Energía producida y requerida |  |  |  | 2050: MWh
|  | Vector | Nombre | Notas | _ | 2010 | 2015 | 2020 | 2025 | 2030 | 2035 | 2040 | 2045 | 2050
|  | V.01 | Electricidad ( entregado al usuario final) |  |  | 0 | 0 | 0 | 0 | 0 | 0 | 0 | 0 | 0
|  | V.02 | Electricidad (suministrada a la red ) |  |  | 0 | 0 | 0 | 0 | 0 | 0 | 0 | 0 | 0
|  | N.01 | Fisión nuclear |  |  | 0 | 0 | 0 | 0 | 0 | 0 | 0 | 0 | 0
|  | X.01 | Pérdidas de conversión |  |  | 0 | 0 | 0 | 0 | 0 | 0 | 0 | 0 | 0
|  | X.02 | Pérdidas en distribución y uso propio |  |  | 0 | 0 | 0 | 0 | 0 | 0 | 0 | 0 | 0
|  | Total |  |  |  | 0 | 0 | 0 | 0 | 0 | 0 | 0 | 0 | 0
Información
Resumen de información
|  | Vector | Tipo de información | Notas | _ | 2010 | 2015 | 2020 | 2025 | 2030 | 2035 | 2040 | 2045 | 2050
|  | B.02 | Potencia Instalada | MW |  | 0 | 0 | 0 | 0 | 0 | 0 | 0 | 0 | 0
|  | B.07 | Factor de carga | % |  | 60% | 70% | 80% | 80% | 80% | 80% | 80% | 80% | 80%
|  | B.03 | Número de estaciones nucleares de 3000MW | # |  | 0 | 0 | 0 | 0 | 0 | 0 | 0 | 0 | 0
Costos
|  | Costo del cambio físico |  |  |  | 2050: $MMCOP
|  | Vector | Nombre | Notas | _ | 2010 | 2015 | 2020 | 2025 | 2030 | 2035 | 2040 | 2045 | 2050
|  | C1.Alto | Estimación alta de los costos de capital |  |  | 0 | 0 | 0 | 0 | 0 | 0 | 0 | 0 | 0
|  | C2.Alto | Estimación alta de los costos de operación |  |  | 0 | 0 | 0 | 0 | 0 | 0 | 0 | 0 | 0
|  | C3.Alto | Alta estimación de los costos de combustible |  |  | 0 | 0 | 0 | 0 | 0 | 0 | 0 | 0 | 0
|  | C1.Medio | Estimación media de los costos de capital |  |  | 0 | 0 | 0 | 0 | 0 | 0 | 0 | 0 | 0
|  | C2.Medio | Estimación puntual de los costos de operación |  |  | 0 | 0 | 0 | 0 | 0 | 0 | 0 | 0 | 0
|  | C3.Medio | Estimación puntual de los costos de combustible |  |  | 0 | 0 | 0 | 0 | 0 | 0 | 0 | 0 | 0
|  | C1.Bajo | Estimación Baja de los costos de capital |  |  | 0 | 0 | 0 | 0 | 0 | 0 | 0 | 0 | 0
|  | C2.Bajo | Estimación Baja de los costos de operación |  |  | 0 | 0 | 0 | 0 | 0 | 0 | 0 | 0 | 0
|  | C3.Bajo | Baja estimación de los costos de combustible |  |  | 0 | 0 | 0 | 0 | 0 | 0 | 0 | 0 | 0

## V.a
V | Bioenergía
V.a | Procesos de transformación de la bioenergía
Elección de trayectoria
|  |  | Component | Trajectory
|  |  | Scenario | 1 | Para Colombia sólo aplica el nivel 1
Nota:, En Colombia sólo aplica el Nivel 1
Inputs
|  | Available biomatter | [11 empty] | TWh
|  | Vector | Name | Notes | 2007 | 2010 | 2015 | 2020 | 2025 | 2030 | 2035 | 2040 | 2045 | 2050
|  | V.09 | Biomasa seca y residuos |  | 0 | 1640906.1572 | -14702717.3676 | -12227713.6445 | -9308295.5571 | -5875802.7011 | -2130080.6127 | 2259022.8079 | 7412301.238 | 13473290.2005
|  | V.10 | Biomasa húmeda y residuos |  | 0 | 261180.6583 | 284177.7326 | 307174.8069 | 330171.8813 | 353168.9556 | 376166.0299 | 399163.1042 | 422160.1786 | 445157.2529
|  | V.15 | Residuos Gaseosos |  | 0 | 0 | 0 | 0 | 0 | 0 | 0 | 0 | 0 | 0
|  | V.13 | Cultivos energéticos ( segunda generación) |  | 0 | 0 | 0 | 0 | 0 | 0 | 0 | 0 | 0 | 0
|  | V.14 | Cultivos energéticos ( primera generación) los cultivos de primera generación se cultivan para uso energético |  | 0 | 20978473.3631 | 25121257.7407 | 29979425.1621 | 35838690.248 | 42854442.2672 | 50582797.2537 | 59762844.8747 | 70667270.7804 | 83619981.8384
|  | Requested hydrocarbons |  |  | 2050: TWh
|  | Vector | Name | Notes | 2007 | 2010 | 2015 | 2020 | 2025 | 2030 | 2035 | 2040 | 2045 | 2050
|  | V.03 | Hidrocarburos sólidos |  | 0 | -11543683.1141 | -17962324.0672 | -17734952.8765 | -17507581.6858 | -17280210.4951 | -17052839.3043 | -16825468.1136 | -16598096.9229 | -16370725.7322
|  | V.04 | Hidrocarburos líquidos |  | 0 | -2148725.1916 | -2490064.8307 | -2501147.3355 | -2446699.1377 | -2447032.1405 | -2379376.4405 | -2266838.7637 | -2158795.5057 | -2120922.0605
|  | V.05 | Hidrocarburos gaseosos |  | 0 | -49375726.6284 | -54161042.0114 | -48911611.1827 | -52626718.9363 | -52281856.6777 | -48259679.7067 | -41838474.5513 | -35730930.6908 | -33218549.2278
Supuestos de trayectoria
|  | Waste conversion scenarios |  |  | 2007: Scenario
|  | Source | From … | To … | 2007: 1; 2010: 2; 2015: 3; 2020: 4
|  | V.09 | Biomasa seca y residuos | Solid | 2007: 100%; 2010: 100%; 2015: 0%; 2020: 0%
|  | V.09 | Biomasa seca y residuos | Liquid | 2007: 0%; 2010: 0%; 2015: 100%; 2020: 0%
|  | V.09 | Biomasa seca y residuos | Gas | 2007: 0%; 2010: 0%; 2015: 0%; 2020: 100%
|  | V.10 | Biomasa húmeda y residuos | Solid | bar: 2007 to 2020
|  | V.10 | Biomasa húmeda y residuos | Liquid | 2007: 0%; 2010: 0%; 2015: 100%; 2020: 0%
|  | V.10 | Biomasa húmeda y residuos | Gas | 2007: 100%; 2010: 100%; 2015: 0%; 2020: 100%
|  | V.13 | Cultivos energéticos ( segunda generación) | Solid | 2007: 0%; 2010: 100%; 2015: 0%; 2020: 0%
|  | V.13 | Cultivos energéticos ( segunda generación) | Liquid | 2007: 100%; 2010: 0%; 2015: 100%; 2020: 0%
|  | V.13 | Cultivos energéticos ( segunda generación) | Gas | 2007: 0%; 2010: 0%; 2015: 0%; 2020: 100%
|  | V.14 | Cultivos energéticos ( primera generación) los cultivos de primera generación se cultivan para uso energético | Solid | bar: 2007 to 2020
|  | V.14 | Cultivos energéticos ( primera generación) los cultivos de primera generación se cultivan para uso energético | Liquid | 2007: 100%; 2010: 100%; 2015: 100%; 2020: 100%
|  | V.14 | Cultivos energéticos ( primera generación) los cultivos de primera generación se cultivan para uso energético | Gas | bar: 2007 to 2020
|  | V.15 | Residuos Gaseosos | Solid | bar: 2007 to 2020
|  | V.15 | Residuos Gaseosos | Liquid | bar: 2007 to 2020
|  | V.15 | Residuos Gaseosos | Gas | 2007: 100%; 2010: 100%; 2015: 100%; 2020: 100%
Supuestos fijos.
|  | Conversion efficiencies 2009 - 2020 [1] |  |  | 2030: % efficiency
[6 empty] | Biomasa húmeda y residuos | Biomasa seca y residuos | Cultivos energéticos ( segunda generación) | Cultivos energéticos ( primera generación) los cultivos de primera generación se cultivan para uso energético | Residuos Gaseosos
|  | Fuel | Description | Notes | From: | V.10 | V.09 | V.13 | V.14 | V.15
|  | V.03 | Hidrocarburos sólidos | [1a] | 2015: 90%; 2020: 90%
|  | V.04 | Hidrocarburos líquidos |  | 2010: 31.8%; 2015: 37%; 2020: 37%; 2025: 31%
|  | V.05 | Hidrocarburos gaseosos | [1b] | 2010: 75%; 2015: 58.5%; 2020: 58.5%; 2030: 100%
Notes:
|  | [1] | Source: Project 2050 estimates
|  | [1a] | Dry to solids by pelletisation
|  | [1b] | Dry to gas by gasification and methanation; Wet to gas by anaerobic digestion
|  | Conversion efficiencies 2020 - 2050 |  |  | 2030: % efficiency
[6 empty] | Wet biomatter and waste | Dry biomatter and waste | Energy crops (second generation) | Energy crops (first generation) | Gaseous waste
|  | Fuel | Description | Notes | From: | V.10 | V.09 | V.13 | V.14 | V.15
|  | V.03 | Solid hydrocarbons | [1a] | 2015: 95%; 2020: 95%
|  | V.04 | Liquid hydrocarbons |  | 2010: 38.2%; 2015: 45%; 2020: 45%; 2025: 31.6%
|  | V.05 | Gaseous hydrocarbons | [1b] | 2010: 85%; 2015: 66.2%; 2020: 66.2%; 2030: 100%
Notes:
|  | [1a] | Dry to solids by pelletisation
|  | [1b] | Dry to gas by gasification and methanation; Wet to gas by anaerobic digestion
|  | Source | From … | To … | 2007: Plant size
|  | V.09 | Biomasa seca y residuos | Solid | 2007: 1; 2010: 0.41667; 2020: 0
|  | V.09 | Biomasa seca y residuos | Liquid | 2007: 1; 2010: 0.75341; 2020: 0.75341
|  | V.09 | Biomasa seca y residuos | Gas | 2007: 1; 2010: 0.8; 2020: 0.8
|  | V.10 | Biomasa húmeda y residuos | Solid | bar: 2007
|  | V.10 | Biomasa húmeda y residuos | Liquid | 2007: 1; 2010: 0.75341; 2020: 0.75341
|  | V.10 | Biomasa húmeda y residuos | Gas | 2007: 1; 2010: 0.016305; 2020: 0.016305
|  | V.13 | Cultivos energéticos ( segunda generación) | Solid | 2007: 1; 2010: 0.41667; 2020: 0
|  | V.13 | Cultivos energéticos ( segunda generación) | Liquid | 2007: 1; 2010: 0.75341; 2020: 0.75341
|  | V.13 | Cultivos energéticos ( segunda generación) | Gas | 2007: 1; 2010: 0.8; 2020: 0.8
|  | V.14 | Cultivos energéticos ( primera generación) los cultivos de primera generación se cultivan para uso energético | Solid | bar: 2007
|  | V.14 | Cultivos energéticos ( primera generación) los cultivos de primera generación se cultivan para uso energético | Liquid | 2007: 1; 2010: 1.7155; 2020: 1.7155
|  | V.14 | Cultivos energéticos ( primera generación) los cultivos de primera generación se cultivan para uso energético | Gas | bar: 2007
|  | V.15 | Residuos Gaseosos | Solid | bar: 2007
|  | V.15 | Residuos Gaseosos | Liquid | bar: 2007
|  | V.15 | Residuos Gaseosos | Gas | 2007: 1; 2010: 0.02472; 2020: 0.02472
|  | Assumed technical life | 30 | years, which is modelled as a replacement rate of | 2020: 3.333%; 2025: of opening capital each year
Supuestos de costos
Capital costs
|  | High estimate capital cost of a typical plant | [12 empty] | £m/ plant
|  | Source | From … | To … | Delta | 2007 | 2010 | 2015 | 2020 | 2025 | 2030 | 2035 | 2040 | 2045 | 2050
|  | V.09 | Biomasa seca y residuos | Solid | 0 | 0 | 0 | 0 | 0 | 0 | 0 | 0 | 0 | 0 | 0
|  | V.09 | Biomasa seca y residuos | Liquid | 0 | 263 | 263 | 263 | 263 | 263 | 263 | 263 | 263 | 263 | 263
|  | V.09 | Biomasa seca y residuos | Gas | 0 | 253 | 253 | 253 | 253 | 253 | 253 | 253 | 253 | 253 | 253
|  | V.10 | Biomasa húmeda y residuos | Solid | 0 | 0 | 0 | 0 | 0 | 0 | 0 | 0 | 0 | 0 | 0
|  | V.10 | Biomasa húmeda y residuos | Liquid | 0 | 263 | 263 | 263 | 263 | 263 | 263 | 263 | 263 | 263 | 263
|  | V.10 | Biomasa húmeda y residuos | Gas | 0 | 1154 | 1154 | 1154 | 1154 | 1154 | 1154 | 1154 | 1154 | 1154 | 1154
|  | V.13 | Cultivos energéticos ( segunda generación) | Solid | 0 | 0 | 0 | 0 | 0 | 0 | 0 | 0 | 0 | 0 | 0
|  | V.13 | Cultivos energéticos ( segunda generación) | Liquid | 0 | 263 | 263 | 263 | 263 | 263 | 263 | 263 | 263 | 263 | 263
|  | V.13 | Cultivos energéticos ( segunda generación) | Gas | 0 | 253 | 253 | 253 | 253 | 253 | 253 | 253 | 253 | 253 | 253
|  | V.14 | Cultivos energéticos ( primera generación) los cultivos de primera generación se cultivan para uso energético | Solid | 0 |  |  | 0 | 0 | 0 | 0 | 0 | 0 | 0
|  | V.14 | Cultivos energéticos ( primera generación) los cultivos de primera generación se cultivan para uso energético | Liquid | 0 | 119 | 119 | 119 | 119 | 119 | 119 | 119 | 119 | 119 | 119
|  | V.14 | Cultivos energéticos ( primera generación) los cultivos de primera generación se cultivan para uso energético | Gas | 0 |  |  | 0 | 0 | 0 | 0 | 0 | 0 | 0
|  | V.15 | Residuos Gaseosos | Solid | 0 |  |  | 0 | 0 | 0 | 0 | 0 | 0 | 0
|  | V.15 | Residuos Gaseosos | Liquid | 0 |  |  | 0 | 0 | 0 | 0 | 0 | 0 | 0
|  | V.15 | Residuos Gaseosos | Gas | 0 | 113 | 113 | 113 | 113 | 113 | 113 | 113 | 113 | 113 | 113
|  |  | Assumed technical life | 30 | years, which is modelled as a replacement rate of | 2020: 3.333%; 2025: of opening capital each year
|  | Point estimate capital cost of a typical plant |  |  |  | 2050: £m/ plant
|  | Source | From … | To … | Delta | 2007 | 2010 | 2015 | 2020 | 2025 | 2030 | 2035 | 2040 | 2045 | 2050
|  | V.09 | Biomasa seca y residuos | Solid | 0 |  |  | 0 | 0 | 0 | 0 | 0 | 0 | 0
|  | V.09 | Biomasa seca y residuos | Liquid | 0 | 94.7933 | 94.7933 | 94.7933 | 94.7933 | 94.7933 | 94.7933 | 94.7933 | 94.7933 | 94.7933 | 94.7933
|  | V.09 | Biomasa seca y residuos | Gas | 0 | 106.3102 | 106.3102 | 106.3102 | 106.3102 | 106.3102 | 106.3102 | 106.3102 | 106.3102 | 106.3102 | 106.3102
|  | V.10 | Biomasa húmeda y residuos | Solid | 0 |  |  | 0 | 0 | 0 | 0 | 0 | 0 | 0
|  | V.10 | Biomasa húmeda y residuos | Liquid | 0 | 94.7933 | 94.7933 | 94.7933 | 94.7933 | 94.7933 | 94.7933 | 94.7933 | 94.7933 | 94.7933 | 94.7933
|  | V.10 | Biomasa húmeda y residuos | Gas | 0 | 415.6 | 415.6 | 415.6 | 415.6 | 415.6 | 415.6 | 415.6 | 415.6 | 415.6 | 415.6
|  | V.13 | Cultivos energéticos ( segunda generación) | Solid | 0 | 0 | 0 | 0 | 0 | 0 | 0 | 0 | 0 | 0 | 0
|  | V.13 | Cultivos energéticos ( segunda generación) | Liquid | 0 | 94.7933 | 94.7933 | 94.7933 | 94.7933 | 94.7933 | 94.7933 | 94.7933 | 94.7933 | 94.7933 | 94.7933
|  | V.13 | Cultivos energéticos ( segunda generación) | Gas | 0 | 106.3102 | 106.3102 | 106.3102 | 106.3102 | 106.3102 | 106.3102 | 106.3102 | 106.3102 | 106.3102 | 106.3102
|  | V.14 | Cultivos energéticos ( primera generación) los cultivos de primera generación se cultivan para uso energético | Solid | 0 |  |  | 0 | 0 | 0 | 0 | 0 | 0 | 0
|  | V.14 | Cultivos energéticos ( primera generación) los cultivos de primera generación se cultivan para uso energético | Liquid | 0 | 97.3158 | 97.3158 | 97.3158 | 97.3158 | 97.3158 | 97.3158 | 97.3158 | 97.3158 | 97.3158 | 97.3158
|  | V.14 | Cultivos energéticos ( primera generación) los cultivos de primera generación se cultivan para uso energético | Gas | 0 |  |  | 0 | 0 | 0 | 0 | 0 | 0 | 0
|  | V.15 | Residuos Gaseosos | Solid | 0 |  |  | 0 | 0 | 0 | 0 | 0 | 0 | 0
|  | V.15 | Residuos Gaseosos | Liquid | 0 |  |  | 0 | 0 | 0 | 0 | 0 | 0 | 0
|  | V.15 | Residuos Gaseosos | Gas | 0 | 99.35 | 98.3 | 98.3 | 98.3 | 98.3 | 98.3 | 98.3 | 98.3 | 98.3 | 98.3
|  | Low estimate capital cost of a typical plant |  |  |  | 2050: £m/ plant
|  | Source | From … | To … | Delta | 2007 | 2010 | 2015 | 2020 | 2025 | 2030 | 2035 | 2040 | 2045 | 2050
|  | V.09 | Biomasa seca y residuos | Solid | 0 |  |  | 0 | 0 | 0 | 0 | 0 | 0 | 0
|  | V.09 | Biomasa seca y residuos | Liquid | 0 | 23 | 23 | 23 | 23 | 23 | 23 | 23 | 23 | 23 | 23
|  | V.09 | Biomasa seca y residuos | Gas | 0 | 43 | 43 | 43 | 43 | 43 | 43 | 43 | 43 | 43 | 43
|  | V.10 | Biomasa húmeda y residuos | Solid | 0 |  |  | 0 | 0 | 0 | 0 | 0 | 0 | 0
|  | V.10 | Biomasa húmeda y residuos | Liquid | 0 | 23 | 23 | 23 | 23 | 23 | 23 | 23 | 23 | 23 | 23
|  | V.10 | Biomasa húmeda y residuos | Gas | 0 | 18 | 18 | 18 | 18 | 18 | 18 | 18 | 18 | 18 | 18
|  | V.13 | Cultivos energéticos ( segunda generación) | Solid | 0 | 0 | 0 | 0 | 0 | 0 | 0 | 0 | 0 | 0 | 0
|  | V.13 | Cultivos energéticos ( segunda generación) | Liquid | 0 | 23 | 23 | 23 | 23 | 23 | 23 | 23 | 23 | 23 | 23
|  | V.13 | Cultivos energéticos ( segunda generación) | Gas | 0 | 43 | 43 | 43 | 43 | 43 | 43 | 43 | 43 | 43 | 43
|  | V.14 | Cultivos energéticos ( primera generación) los cultivos de primera generación se cultivan para uso energético | Solid | 0 |  |  | 0 | 0 | 0 | 0 | 0 | 0 | 0
|  | V.14 | Cultivos energéticos ( primera generación) los cultivos de primera generación se cultivan para uso energético | Liquid | 0 | 5 | 5 | 5 | 5 | 5 | 5 | 5 | 5 | 5 | 5
|  | V.14 | Cultivos energéticos ( primera generación) los cultivos de primera generación se cultivan para uso energético | Gas | 0 |  |  | 0 | 0 | 0 | 0 | 0 | 0 | 0
|  | V.15 | Residuos Gaseosos | Solid | 0 |  |  | 0 | 0 | 0 | 0 | 0 | 0 | 0
|  | V.15 | Residuos Gaseosos | Liquid | 0 |  |  | 0 | 0 | 0 | 0 | 0 | 0 | 0
|  | V.15 | Residuos Gaseosos | Gas | 0 | 92 | 92 | 92 | 92 | 92 | 92 | 92 | 92 | 92 | 92
Operating costs
|  | High estimate operating cost of a typical plant |  |  |  | 2050: £m/ plant
|  | Source | From … | To … | Delta | 2007 | 2010 | 2015 | 2020 | 2025 | 2030 | 2035 | 2040 | 2045 | 2050
|  | V.09 | Biomasa seca y residuos | Solid | 0 | 23 | 23 | 23 | 23 | 23 | 23 | 23 | 23 | 23 | 23
|  | V.09 | Biomasa seca y residuos | Liquid | 0 | 63 | 63 | 63 | 63 | 63 | 63 | 63 | 63 | 63 | 63
|  | V.09 | Biomasa seca y residuos | Gas | 0 | 77 | 77 | 77 | 77 | 77 | 77 | 77 | 77 | 77 | 77
|  | V.10 | Biomasa húmeda y residuos | Solid | 0 |  |  | 0 | 0 | 0 | 0 | 0 | 0 | 0
|  | V.10 | Biomasa húmeda y residuos | Liquid | 0 | 63 | 63 | 63 | 63 | 63 | 63 | 63 | 63 | 63 | 63
|  | V.10 | Biomasa húmeda y residuos | Gas | 0 | 74 | 74 | 74 | 74 | 74 | 74 | 74 | 74 | 74 | 74
|  | V.13 | Cultivos energéticos ( segunda generación) | Solid | 0 | 23 | 23 | 23 | 23 | 23 | 23 | 23 | 23 | 23 | 23
|  | V.13 | Cultivos energéticos ( segunda generación) | Liquid | 0 | 63 | 63 | 63 | 63 | 63 | 63 | 63 | 63 | 63 | 63
|  | V.13 | Cultivos energéticos ( segunda generación) | Gas | 0 | 77 | 77 | 77 | 77 | 77 | 77 | 77 | 77 | 77 | 77
|  | V.14 | Cultivos energéticos ( primera generación) los cultivos de primera generación se cultivan para uso energético | Solid | 0 |  |  | 0 | 0 | 0 | 0 | 0 | 0 | 0
|  | V.14 | Cultivos energéticos ( primera generación) los cultivos de primera generación se cultivan para uso energético | Liquid | 0 | 23 | 23 | 23 | 23 | 23 | 23 | 23 | 23 | 23 | 23
|  | V.14 | Cultivos energéticos ( primera generación) los cultivos de primera generación se cultivan para uso energético | Gas | 0 |  |  | 0 | 0 | 0 | 0 | 0 | 0 | 0
|  | V.15 | Residuos Gaseosos | Solid | 0 |  |  | 0 | 0 | 0 | 0 | 0 | 0 | 0
|  | V.15 | Residuos Gaseosos | Liquid | 0 |  |  | 0 | 0 | 0 | 0 | 0 | 0 | 0
|  | V.15 | Residuos Gaseosos | Gas | 0 | 19 | 19 | 19 | 19 | 19 | 19 | 19 | 19 | 19 | 19
|  | Point estimate operating cost of a typical plant |  |  |  | 2050: £m/ plant
|  | Source | From … | To … | Delta | 2007 | 2010 | 2015 | 2020 | 2025 | 2030 | 2035 | 2040 | 2045 | 2050
|  | V.09 | Biomasa seca y residuos | Solid | 0 | 9.3255 | 9.3255 | 9.3255 | 9.3255 | 9.3255 | 9.3255 | 9.3255 | 9.3255 | 9.3255 | 9.3255
|  | V.09 | Biomasa seca y residuos | Liquid | 0 | 19.3503 | 19.3503 | 19.3503 | 19.3503 | 19.3503 | 19.3503 | 19.3503 | 19.3503 | 19.3503 | 19.3503
|  | V.09 | Biomasa seca y residuos | Gas | 0 | 28.9 | 28.9 | 28.9 | 28.9 | 28.9 | 28.9 | 28.9 | 28.9 | 28.9 | 28.9
|  | V.10 | Biomasa húmeda y residuos | Solid | 0 |  |  | 0 | 0 | 0 | 0 | 0 | 0 | 0
|  | V.10 | Biomasa húmeda y residuos | Liquid | 0 | 19.3503 | 19.3503 | 19.3503 | 19.3503 | 19.3503 | 19.3503 | 19.3503 | 19.3503 | 19.3503 | 19.3503
|  | V.10 | Biomasa húmeda y residuos | Gas | 0 | 26.55 | 26.55 | 26.55 | 26.55 | 26.55 | 26.55 | 26.55 | 26.55 | 26.55 | 26.55
|  | V.13 | Cultivos energéticos ( segunda generación) | Solid | 0 | 9.3255 | 9.3255 | 9.3255 | 9.3255 | 9.3255 | 9.3255 | 9.3255 | 9.3255 | 9.3255 | 9.3255
|  | V.13 | Cultivos energéticos ( segunda generación) | Liquid | 0 | 19.3503 | 19.3503 | 19.3503 | 19.3503 | 19.3503 | 19.3503 | 19.3503 | 19.3503 | 19.3503 | 19.3503
|  | V.13 | Cultivos energéticos ( segunda generación) | Gas | 0 | 28.9 | 28.9 | 28.9 | 28.9 | 28.9 | 28.9 | 28.9 | 28.9 | 28.9 | 28.9
|  | V.14 | Cultivos energéticos ( primera generación) los cultivos de primera generación se cultivan para uso energético | Solid | 0 |  |  | 0 | 0 | 0 | 0 | 0 | 0 | 0
|  | V.14 | Cultivos energéticos ( primera generación) los cultivos de primera generación se cultivan para uso energético | Liquid | 0 | 16.1004 | 16.1004 | 16.1004 | 16.1004 | 16.1004 | 16.1004 | 16.1004 | 16.1004 | 16.1004 | 16.1004
|  | V.14 | Cultivos energéticos ( primera generación) los cultivos de primera generación se cultivan para uso energético | Gas | 0 |  |  | 0 | 0 | 0 | 0 | 0 | 0 | 0
|  | V.15 | Residuos Gaseosos | Solid | 0 |  |  | 0 | 0 | 0 | 0 | 0 | 0 | 0
|  | V.15 | Residuos Gaseosos | Liquid | 0 |  |  | 0 | 0 | 0 | 0 | 0 | 0 | 0
|  | V.15 | Residuos Gaseosos | Gas | 0 | 15.1 | 15.1 | 14.8 | 14.8 | 14.8 | 14.8 | 14.8 | 14.8 | 14.8 | 15.1
|  | Low estimate operating cost of a typical plant |  |  |  | 2050: £m/ plant
|  | Source | From … | To … | Delta | 2007 | 2010 | 2015 | 2020 | 2025 | 2030 | 2035 | 2040 | 2045 | 2050
|  | V.09 | Biomasa seca y residuos | Solid | 0 | bar: 2007 to 2050
|  | V.09 | Biomasa seca y residuos | Liquid | 0 | 4 | 4 | 4 | 4 | 4 | 4 | 4 | 4 | 4 | 4
|  | V.09 | Biomasa seca y residuos | Gas | 0 | 3 | 3 | 3 | 3 | 3 | 3 | 3 | 3 | 3 | 3
|  | V.10 | Biomasa húmeda y residuos | Solid | 0 |  |  | 0 | 0 | 0 | 0 | 0 | 0 | 0
|  | V.10 | Biomasa húmeda y residuos | Liquid | 0 | 4 | 4 | 4 | 4 | 4 | 4 | 4 | 4 | 4 | 4
|  | V.10 | Biomasa húmeda y residuos | Gas | 0 | bar: 2007 to 2050
|  | V.13 | Cultivos energéticos ( segunda generación) | Solid | 0 | bar: 2007 to 2050
|  | V.13 | Cultivos energéticos ( segunda generación) | Liquid | 0 | 4 | 4 | 4 | 4 | 4 | 4 | 4 | 4 | 4 | 4
|  | V.13 | Cultivos energéticos ( segunda generación) | Gas | 0 | 3 | 3 | 3 | 3 | 3 | 3 | 3 | 3 | 3 | 3
|  | V.14 | Cultivos energéticos ( primera generación) los cultivos de primera generación se cultivan para uso energético | Solid | 0 |  |  | 0 | 0 | 0 | 0 | 0 | 0 | 0
|  | V.14 | Cultivos energéticos ( primera generación) los cultivos de primera generación se cultivan para uso energético | Liquid | 0 | bar: 2007 to 2050
|  | V.14 | Cultivos energéticos ( primera generación) los cultivos de primera generación se cultivan para uso energético | Gas | 0 |  |  | 0 | 0 | 0 | 0 | 0 | 0 | 0
|  | V.15 | Residuos Gaseosos | Solid | 0 |  |  | 0 | 0 | 0 | 0 | 0 | 0 | 0
|  | V.15 | Residuos Gaseosos | Liquid | 0 |  |  | 0 | 0 | 0 | 0 | 0 | 0 | 0
|  | V.15 | Residuos Gaseosos | Gas | 0 | 13 | 13 | 13 | 13 | 13 | 13 | 13 | 13 | 13 | 13
Methodology
| 1 | Convert dry biomatter
| 2 | Convert wet biomatter
| 3 | Convert energy crops
| 4 | Convert gasesous waste
| 5 | Compute total supplied
| 6 | Compute emissions credit
[5 empty] | 2007 | 2010 | 2015 | 2020 | 2025 | 2030 | 2035 | 2040 | 2045 | 2050
| 1 | DRY BIOMATTER
|  | V.09 | Biomasa seca y residuos | TWh | 0 | 1640906.1572 | -14702717.3676 | -12227713.6445 | -9308295.5571 | -5875802.7011 | -2130080.6127 | 2259022.8079 | 7412301.238 | 13473290.2005
| × | % to… | Solid |  | 2007: 100%
| × | conversion efficiency |  |  | 90% | 90% | 90% | 90% | 95% | 95% | 95% | 95% | 95% | 95%
| = | V.03 | Hidrocarburos sólidos | TWh | 0 | 1476815.5415 | -13232445.6309 | -11004942.28 | -8842880.7793 | -5582012.566 | -2023576.582 | 2146071.6675 | 7041686.1761 | 12799625.6905
| × | % to… | Liquid | bar: 2007
| × | conversion efficiency |  |  | 37% | 37% | 37% | 37% | 45% | 45% | 45% | 45% | 45% | 45%
| = | V.04 | Hidrocarburos líquidos | TWh | 0 | 0 | 0 | 0 | 0 | 0 | 0 | 0 | 0 | 0
| × | % to… | Gas | bar: 2007
| × | conversion efficiency |  |  | 58.5% | 58.5% | 58.5% | 58.5% | 66.2% | 66.2% | 66.2% | 66.2% | 66.2% | 66.2%
| = | V.05 | Hidrocarburos gaseosos | TWh | 0 | 0 | 0 | 0 | 0 | 0 | 0 | 0 | 0 | 0
| 2 | WET BIOMATTER
|  | V.10 | Biomasa húmeda y residuos | TWh | 0 | 261180.6583 | 284177.7326 | 307174.8069 | 330171.8813 | 353168.9556 | 376166.0299 | 399163.1042 | 422160.1786 | 445157.2529
| × | % to… | Solid | bar: 2007
| × | conversion efficiency | bar: 2007 to 2050
| = | V.03 | Hidrocarburos sólidos | TWh | 0 | 0 | 0 | 0 | 0 | 0 | 0 | 0 | 0 | 0
| × | % to… | Liquid | bar: 2007
| × | conversion efficiency |  |  | 31.8% | 31.8% | 31.8% | 31.8% | 38.2% | 38.2% | 38.2% | 38.2% | 38.2% | 38.2%
| = | V.04 | Hidrocarburos líquidos | TWh | 0 | 0 | 0 | 0 | 0 | 0 | 0 | 0 | 0 | 0
| × | % to… | Gas |  | 2007: 100%
| × | conversion efficiency |  |  | 75% | 75% | 75% | 75% | 85% | 85% | 85% | 85% | 85% | 85%
| = | V.05 | Hidrocarburos gaseosos | TWh | 0 | 195885.4937 | 213133.2995 | 230381.1052 | 280646.0991 | 300193.6122 | 319741.1254 | 339288.6386 | 358836.1518 | 378383.665
| 3 | ENERGY CROPS
|  | V.13 | Cultivos energéticos ( segunda generación) | TWh | 0 | 0 | 0 | 0 | 0 | 0 | 0 | 0 | 0 | 0
| × | % to… | Solid | bar: 2007
| × | conversion efficiency |  |  | 90% | 90% | 90% | 90% | 95% | 95% | 95% | 95% | 95% | 95%
| = | V.03 | Hidrocarburos sólidos | TWh | 0 | 0 | 0 | 0 | 0 | 0 | 0 | 0 | 0 | 0
| × | % to… | Liquid |  | 2007: 100%
| × | conversion efficiency |  |  | 37% | 37% | 37% | 37% | 45% | 45% | 45% | 45% | 45% | 45%
| = | V.04 | Hidrocarburos líquidos | TWh | 0 | 0 | 0 | 0 | 0 | 0 | 0 | 0 | 0 | 0
| × | % to… | Gas | bar: 2007
| × | conversion efficiency |  |  | 58.5% | 58.5% | 58.5% | 58.5% | 66.2% | 66.2% | 66.2% | 66.2% | 66.2% | 66.2%
| = | V.05 | Hidrocarburos gaseosos | TWh | 0 | 0 | 0 | 0 | 0 | 0 | 0 | 0 | 0 | 0
|  | V.14 | Cultivos energéticos ( primera generación) los cultivos de primera generación se cultivan para uso energético | TWh | 0 | 20978473.3631 | 25121257.7407 | 29979425.1621 | 35838690.248 | 42854442.2672 | 50582797.2537 | 59762844.8747 | 70667270.7804 | 83619981.8384
| × | % to… | Solid | bar: 2007
| × | conversion efficiency | bar: 2007 to 2020
| = | V.03 | Hidrocarburos sólidos | TWh | 0 | 0 | 0 | 0 | 0 | 0 | 0 | 0 | 0 | 0
| × | % to… | Liquid |  | 2007: 100%
| × | conversion efficiency |  |  | 31% | 31% | 31% | 31% | 31.6% | 31.6% | 31.6% | 31.6% | 31.6% | 31.6%
| = | V.04 | Hidrocarburos líquidos | TWh | 0 | 6503326.7426 | 7787589.8996 | 9293621.8002 | 11325026.1184 | 13542003.7564 | 15984163.9322 | 18885058.9804 | 22330857.5666 | 26423914.2609
| × | % to… | Gas | bar: 2007
| × | conversion efficiency | bar: 2007
| = | V.05 | Hidrocarburos gaseosos | TWh | 0 | 0 | 0 | 0 | 0 | 0 | 0 | 0 | 0 | 0
| 4 | GASESOUS WASTE
|  | V.15 | Residuos Gaseosos | TWh | 0 | 0 | 0 | 0 | 0 | 0 | 0 | 0 | 0 | 0
| × | % to… | Solid | bar: 2007
| × | conversion efficiency | bar: 2007 to 2050
| = | V.03 | Hidrocarburos sólidos | TWh | 0 | 0 | 0 | 0 | 0 | 0 | 0 | 0 | 0 | 0
| × | % to… | Liquid | bar: 2007
| × | conversion efficiency | bar: 2007 to 2050
| = | V.04 | Hidrocarburos líquidos | TWh | 0 | 0 | 0 | 0 | 0 | 0 | 0 | 0 | 0 | 0
| × | % to… | Gas |  | 2007: 100%
| × | conversion efficiency |  |  | 100% | 100% | 100% | 100% | 100% | 100% | 100% | 100% | 100% | 100%
| = | V.05 | Hidrocarburos gaseosos | TWh | 0 | 0 | 0 | 0 | 0 | 0 | 0 | 0 | 0 | 0
| 5 | TOTAL SUPPLIED
Available bioenergy
| V.03 | Hidrocarburos sólidos |  | TWh | 0 | 1476815.5415 | -13232445.6309 | -11004942.28 | -8842880.7793 | -5582012.566 | -2023576.582 | 2146071.6675 | 7041686.1761 | 12799625.6905
| V.04 | Hidrocarburos líquidos |  | TWh | 0 | 6503326.7426 | 7787589.8996 | 9293621.8002 | 11325026.1184 | 13542003.7564 | 15984163.9322 | 18885058.9804 | 22330857.5666 | 26423914.2609
| V.05 | Hidrocarburos gaseosos |  | TWh | 0 | 195885.4937 | 213133.2995 | 230381.1052 | 280646.0991 | 300193.6122 | 319741.1254 | 339288.6386 | 358836.1518 | 378383.665
Total bioenergy actually supplied
| V.03 | Hidrocarburos sólidos |  | TWh | 0 | 1476815.5415 | 0 | 0 | 0 | 0 | 0 | 2146071.6675 | 7041686.1761 | 12799625.6905
| V.04 | Hidrocarburos líquidos |  | TWh | 0 | 2148725.1916 | 2490064.8307 | 2501147.3355 | 2446699.1377 | 2447032.1405 | 2379376.4405 | 2266838.7637 | 2158795.5057 | 2120922.0605
| V.05 | Hidrocarburos gaseosos |  | TWh | 0 | 195885.4937 | 213133.2995 | 230381.1052 | 280646.0991 | 300193.6122 | 319741.1254 | 339288.6386 | 358836.1518 | 378383.665
| Vector | Exports of biomass (supply - available) | Note | Units | 2007 | 2010 | 2015 | 2020 | 2025 | 2030 | 2035 | 2040 | 2045 | 2050
| V.03 | Hidrocarburos sólidos |  | TWh | 0 | 0 | -13232445.6309 | -11004942.28 | -8842880.7793 | -5582012.566 | -2023576.582 | 0 | 0 | 0
| V.04 | Hidrocarburos líquidos |  | TWh | 0 | 4354601.551 | 5297525.0689 | 6792474.4647 | 8878326.9807 | 11094971.616 | 13604787.4917 | 16618220.2167 | 20172062.0609 | 24302992.2004
| V.05 | Hidrocarburos gaseosos |  | TWh | 0 | 0 | 0 | 0 | 0 | 0 | 0 | 0 | 0 | 0
| 6 | NUMBER OF FACILITIES (ILLUSTRATIVE)
| 6a. | Total |  |  | 2050: # facilities
|  | From … |  | To … | 2007 | 2010 | 2015 | 2020 | 2025 | 2030 | 2035 | 2040 | 2045 | 2050 | 2050
|  | Dry biomass and waste |  | Solid | 0 | 0 | 0 | 0 | 0 | 0 | 0 | 0 | 0 | 0 | 0
|  | Dry biomass and waste |  | Liquid | 0 | 0 | 0 | 0 | 0 | 0 | 0 | 0 | 0 | 0 | 0
|  | Dry biomass and waste |  | Gas | 0 | 0 | 0 | 0 | 0 | 0 | 0 | 0 | 0 | 0 | 89.9367
|  | Wet biomass and waste |  | Solid | 0 | 0 | 0 | 0 | 0 | 0 | 0 | 0 | 0 | 0 | 0
|  | Wet biomass and waste |  | Liquid | 0 | 0 | 0 | 0 | 0 | 0 | 0 | 0 | 0 | 0 | 0
|  | Wet biomass and waste |  | Gas | 0 | 0 | 0 | 0 | 0 | 0 | 0 | 0 | 0 | 0 | 3251.6078
|  | Energy crops (second generation) |  | Solid | 0 | 0 | 0 | 0 | 0 | 0 | 0 | 0 | 0 | 0 | 0
|  | Energy crops (second generation) |  | Liquid | 0 | 0 | 0 | 0 | 0 | 0 | 0 | 0 | 0 | 0 | 0
|  | Energy crops (second generation) |  | Gas | 0 | 0 | 0 | 0 | 0 | 0 | 0 | 0 | 0 | 0 | 149.0508
|  | Energy crops (first generation) |  | Solid | 0 | 0 | 0 | 0 | 0 | 0 | 0 | 0 | 0 | 0 | 0
|  | Energy crops (first generation) |  | Liquid | 0 | 0 | 0 | 0 | 0 | 0 | 0 | 0 | 0 | 0 | 0.34771
|  | Energy crops (first generation) |  | Gas | 0 | 0 | 0 | 0 | 0 | 0 | 0 | 0 | 0 | 0 | 0
|  | Gaseous waste |  | Solid | 0 | 0 | 0 | 0 | 0 | 0 | 0 | 0 | 0 | 0 | 0
|  | Gaseous waste |  | Liquid | 0 | 0 | 0 | 0 | 0 | 0 | 0 | 0 | 0 | 0 | 0
|  | Gaseous waste |  | Gas | 0 | 0 | 0 | 0 | 0 | 0 | 0 | 0 | 0 | 0 | 117.0037
| 6b | Build rate, following period |  |  | # facilities 2050: # facilities; # facilities 2050: # facilities
|  | From … |  | To … | 2007 | 2010 | 2015 | 2020 | 2025 | 2030 | 2035 | 2040 | 2045 | 2050
|  | Dry biomass and waste |  | Solid | 0 | 0 | 0 | 0 | 0 | 0 | 0 | 0 | 0 | 0 | 0
|  | Dry biomass and waste |  | Liquid | 0 | 0 | 0 | 0 | 0 | 0 | 0 | 0 | 0 | 0 | 0
|  | Dry biomass and waste |  | Gas | 0 | 0 | 0 | 0 | 0 | 0 | 0 | 0 | 0 | 0 | 2.9979
|  | Wet biomass and waste |  | Solid | 0 | 0 | 0 | 0 | 0 | 0 | 0 | 0 | 0 | 0 | 0
|  | Wet biomass and waste |  | Liquid | 0 | 0 | 0 | 0 | 0 | 0 | 0 | 0 | 0 | 0 | 0
|  | Wet biomass and waste |  | Gas | 0 | 0 | 0 | 0 | 0 | 0 | 0 | 0 | 0 | 0 | 108.3869
|  | Energy crops (second generation) |  | Solid | 0 | 0 | 0 | 0 | 0 | 0 | 0 | 0 | 0 | 0 | 0
|  | Energy crops (second generation) |  | Liquid | 0 | 0 | 0 | 0 | 0 | 0 | 0 | 0 | 0 | 0 | 0
|  | Energy crops (second generation) |  | Gas | 0 | 0 | 0 | 0 | 0 | 0 | 0 | 0 | 0 | 0 | 4.9684
|  | Energy crops (first generation) |  | Solid | 0 | 0 | 0 | 0 | 0 | 0 | 0 | 0 | 0 | 0 | 0
|  | Energy crops (first generation) |  | Liquid | 0 | 0 | 0 | 0 | 0 | 0 | 0 | 0 | 0 | 0 | 0.01159
|  | Energy crops (first generation) |  | Gas | 0 | 0 | 0 | 0 | 0 | 0 | 0 | 0 | 0 | 0 | 0
|  | Gaseous waste |  | Solid | 0 | 0 | 0 | 0 | 0 | 0 | 0 | 0 | 0 | 0 | 0
|  | Gaseous waste |  | Liquid | 0 | 0 | 0 | 0 | 0 | 0 | 0 | 0 | 0 | 0 | 0
|  | Gaseous waste |  | Gas | 0 | 0 | 0 | 0 | 0 | 0 | 0 | 0 | 0 | 0 | 3.9001
Low estimate of costs
|  | Capital costs |  | £m | 0 | 0 | 0 | 0 | 0 | 0 | 0 | 0 | 0 | 0 | 314.9575
|  | Operating costs |  | £m | 0 | 0 | 0 | 0 | 0 | 0 | 0 | 0 | 0 | 0 | 665.9767
|  | Total costs |  | £m | 0 | 0 | 0 | 0 | 0 | 0 | 0 | 0 | 0 | 0 | 980.9342
Point estimate of costs
|  | Capital costs |  | £m | 0 | 0 | 0 | 0 | 0 | 0 | 0 | 0 | 0 | 0 | 2914.1686
|  | Operating costs |  | £m | 0 | 0 | 0 | 0 | 0 | 0 | 0 | 0 | 0 | 0 | 9101.6285
|  | Total costs |  | £m | 0 | 0 | 0 | 0 | 0 | 0 | 0 | 0 | 0 | 0 | 12015.7971
High estimate of costs
|  | Capital costs |  | £m | 0 | 0 | 0 | 0 | 0 | 0 | 0 | 0 | 0 | 0 | 8037.0545
|  | Operating costs |  | £m | 0 | 0 | 0 | 0 | 0 | 0 | 0 | 0 | 0 | 0 | 24754.4596
|  | Total costs |  | £m | 0 | 0 | 0 | 0 | 0 | 0 | 0 | 0 | 0 | 0 | 32791.5141
Salidas
|  | Energy produced and required |  | TWh
|  | Vector | Name | Notes | 2007 | 2010 | 2015 | 2020 | 2025 | 2030 | 2035 | 2040 | 2045 | 2050
|  | V.03 | Hidrocarburos sólidos |  | 0 | 1476815.5415 | -13232445.6309 | -11004942.28 | -8842880.7793 | -5582012.566 | -2023576.582 | 2146071.6675 | 7041686.1761 | 12799625.6905
|  | V.04 | Hidrocarburos líquidos |  | 0 | 6503326.7426 | 7787589.8996 | 9293621.8002 | 11325026.1184 | 13542003.7564 | 15984163.9322 | 18885058.9804 | 22330857.5666 | 26423914.2609
|  | V.05 | Hidrocarburos gaseosos |  | 0 | 195885.4937 | 213133.2995 | 230381.1052 | 280646.0991 | 300193.6122 | 319741.1254 | 339288.6386 | 358836.1518 | 378383.665
|  | V.09 | Biomasa seca y residuos |  | 0 | -1640906.1572 | 14702717.3676 | 12227713.6445 | 9308295.5571 | 5875802.7011 | 2130080.6127 | -2259022.8079 | -7412301.238 | -13473290.2005
|  | V.10 | Biomasa húmeda y residuos |  | 0 | -261180.6583 | -284177.7326 | -307174.8069 | -330171.8813 | -353168.9556 | -376166.0299 | -399163.1042 | -422160.1786 | -445157.2529
|  | V.15 | Residuos Gaseosos |  | 0 | 0 | 0 | 0 | 0 | 0 | 0 | 0 | 0 | 0
|  | V.13 | Cultivos energéticos ( segunda generación) |  | 0 | 0 | 0 | 0 | 0 | 0 | 0 | 0 | 0 | 0
|  | V.14 | Cultivos energéticos ( primera generación) los cultivos de primera generación se cultivan para uso energético |  | 0 | -20978473.3631 | -25121257.7407 | -29979425.1621 | -35838690.248 | -42854442.2672 | -50582797.2537 | -59762844.8747 | -70667270.7804 | -83619981.8384
|  | X.01 | Pérdidas de conversión |  | 0 | 14704532.4008 | 15934440.5374 | 19539825.6991 | 24097775.134 | 29071623.719 | 34548554.1954 | 41050611.5003 | 48770352.3025 | 57936505.6754
|  | Total |  |  | 0 | 0 | 0 | 0 | 0 | 0 | 0 | 0 | 0 | 0
Emisiones
|  | Emissions produced |  |  | 2050: Mt CO2e
|  | GHG | IPCC Sector | Notes | 2007 | 2010 | 2015 | 2020 | 2025 | 2030 | 2035 | 2040 | 2045 | 2050
Total
Información
Information summary
|  | Vector | Tipo de información | Notes | 2007 | 2010 | 2015 | 2020 | 2025 | 2030 | 2035 | 2040 | 2045 | 2050
Costos
Costs of this physical change | bar: 2050
|  | Vector | Name | Notes | 2007 | 2010 | 2015 | 2020 | 2025 | 2030 | 2035 | 2040 | 2045 | 2050
|  | C1.Alto | Estimación alta de los costos de capital |  | 0 | 0 | 0 | 0 | 0 | 0 | 0 | 0 | 0 | 0
|  | C2.Alto | Estimación alta de los costos de operación |  | 0 | 0 | 0 | 0 | 0 | 0 | 0 | 0 | 0 | 0
|  | C1.Medio | Estimación media de los costos de capital |  | 0 | 0 | 0 | 0 | 0 | 0 | 0 | 0 | 0 | 0
|  | C2.Medio | Estimación puntual de los costos de operación |  | 0 | 0 | 0 | 0 | 0 | 0 | 0 | 0 | 0 | 0
|  | C1.Bajo | Estimación Baja de los costos de capital |  | 0 | 0 | 0 | 0 | 0 | 0 | 0 | 0 | 0 | 0
|  | C2.Bajo | Estimación Baja de los costos de operación |  | 0 | 0 | 0 | 0 | 0 | 0 | 0 | 0 | 0 | 0

## V.b
V | Bioenergía
V.b | Importaciones de bioenergía
Choice of Trajectory
|  |  | Component | Trajectory
|  |  | Scenario | 1 | Para Colombia sólo aplica el nivel 1
Inputs
|  | Requested hydrocarbons | [11 empty] | MWh
|  | Vector | Name | Notes | _ | 2010 | 2015 | 2020 | 2025 | 2030 | 2035 | 2040 | 2045 | 2050
|  | V.03 | Hidrocarburos sólidos |  |  | -10066867.5726 | -31194769.6981 | -28739895.1565 | -26350462.4651 | -22862223.0611 | -19076415.8864 | -14679396.4462 | -9556410.7468 | -3571100.0417
|  | V.04 | Hidrocarburos líquidos |  |  | 4354601.551 | 5297525.0689 | 6792474.4647 | 8878326.9807 | 11094971.616 | 13604787.4917 | 16618220.2167 | 20172062.0609 | 24302992.2004
|  | V.05 | Hidrocarburos gaseosos |  |  | -49179841.1347 | -53947908.712 | -48681230.0775 | -52346072.8373 | -51981663.0654 | -47939938.5812 | -41499185.9127 | -35372094.539 | -32840165.5628
Trajectory assumptions
Implications
Unit
|  |  | Assumed fuel/unit area |  | 0.006 | 2010: MW/ha
Notes:
|  | [1] | Source: IEA. Energy Technology Perspectives, 2008
UK "fair share" estimated at per capita share. Assumes 20% of 150 EJ for transport, 20% for power generation
Fixed assumptions
|  | Bioenergy imports, solid [1] |  |  |  | 2050: MWh
|  |  | Description | Notes |  | 2010 | 2015 | 2020 | 2025 | 2030 | 2035 | 2040 | 2045 | 2050
|  | Chosen | Importaciones de Bioenergia, Solidos |  |  | 0 | 0 | 0 | 0 | 0 | 0 | 0 | 0 | 0
|  | Bioenergy imports, liquid [1] |  |  |  | 2050: MWh
|  |  | Description | Notes |  | 2010 | 2015 | 2020 | 2025 | 2030 | 2035 | 2040 | 2045 | 2050
|  |  | Importaciones de Bioenergia, Liquidos |  |  | 0 | 0 | 0 | 0 | 0 | 0 | 0 | 0 | 0
Cost assumptions
|  | Cost of solid imported bioenergy |  |  |  | 2050: $MMCOP/MWh
|  |  |  | Delta |  | 2010 | 2015 | 2020 | 2025 | 2030 | 2035 | 2040 | 2045 | 2050
|  | High estimate |  | 0 |  | 0.00026005 | 0.00026005 | 0.00026005 | 0.00026005 | 0.00026005 | 0.00026005 | 0.00026005 | 0.00026005 | 0.00026005
|  | Point estimate |  | 3.6321e-07 |  | 0.0002034 | 0.00020521 | 0.00020703 | 0.00020885 | 0.00021066 | 0.00021248 | 0.00021429 | 0.00021611 | 0.00021793
|  | Low estimate |  | 0 |  | 5.8439e-05 | 5.8439e-05 | 5.8439e-05 | 5.8439e-05 | 5.8439e-05 | 5.8439e-05 | 5.8439e-05 | 5.8439e-05 | 5.8439e-05
|  | Cost of liquid imported bioenergy |  |  |  | 2050: $MMCOP/MWh
|  |  |  | Delta |  | 2010 | 2015 | 2020 | 2025 | 2030 | 2035 | 2040 | 2045 | 2050
|  | High estimate |  | 0 |  | 0.00031557 | 0.00031557 | 0.00031557 | 0.00031557 | 0.00031557 | 0.00031557 | 0.00031557 | 0.00031557 | 0.00031557
|  | Point estimate |  | 1.0896e-06 |  | 0.00034868 | 0.00033796 | 0.00034231 | 0.00034231 | 0.00033868 | 0.00033868 | 0.00033868 | 0.00033868 | 0.00039227
|  | Low estimate |  | 0 |  | 5.8439e-05 | 5.8439e-05 | 5.8439e-05 | 5.8439e-05 | 5.8439e-05 | 5.8439e-05 | 5.8439e-05 | 5.8439e-05 | 5.8439e-05
Methodology
| 1 | Provide all available supply, up to requested amount
|  | Available supply |  |  |  | 2010 | 2015 | 2020 | 2025 | 2030 | 2035 | 2040 | 2045 | 2050
| V.03 | Hidrocarburos sólidos |  | MWh |  | 0 | 0 | 0 | 0 | 0 | 0 | 0 | 0 | 0
| V.04 | Hidrocarburos líquidos |  | MWh |  | 0 | 0 | 0 | 0 | 0 | 0 | 0 | 0 | 0
Bio-energy balancing
| V.03 | Hidrocarburos sólidos |  | MWh |  | 0 | 0 | 0 | 0 | 0 | 0 | 0 | 0 | 0
| V.04 | Hidrocarburos líquidos |  | MWh |  | -4354601.551 | -5297525.0689 | -6792474.4647 | -8878326.9807 | -11094971.616 | -13604787.4917 | -16618220.2167 | -20172062.0609 | -24302992.2004
| V.05 | Gaseous hydrocarbons |  | MWh |  | 0 | 0 | 0 | 0 | 0 | 0 | 0 | 0 | 0
Bioenergía usada en Colombia
| V.03 | Hidrocarburos sólidos |  | MWh |  | 0 | 0 | 0 | 0 | 0 | 0 | 0 | 0 | 0
| V.04 | Hidrocarburos líquidos |  | MWh |  | 0 | 0 | 0 | 0 | 0 | 0 | 0 | 0 | 0
| V.05 | Gaseous hydrocarbons |  | MWh |  | 0 | 0 | 0 | 0 | 0 | 0 | 0 | 0 | 0
| 2 | Emissions credit |  | Mt CO2e |  | 0 | 0 | 0 | 0 | 0 | 0 | 0 | 0 | 0
|  | Area covered |  | ha |  | -82793.3978 | -100721.0637 | -129144.3164 | -168802.323 | -210947.0609 | -258665.8204 | -315959.7729 | -383528.4444 | -462069.2106
| 3 | Costs
High estimate of costs
|  | Total costs |  | $MMCOP |  | 0 | 0 | 0 | 0 | 0 | 0 | 0 | 0 | 0
Point estimate of costs
|  | Total costs |  | $MMCOP |  | 0 | 0 | 0 | 0 | 0 | 0 | 0 | 0 | 0
Low estimate of costs
|  | Total costs |  | $MMCOP |  | 0 | 0 | 0 | 0 | 0 | 0 | 0 | 0 | 0
Outputs
|  | Energy produced and required |  |  |  | 2050: MWh
|  | Vector | Name | Notes | 2007 | 2010 | 2015 | 2020 | 2025 | 2030 | 2035 | 2040 | 2045 | 2050
|  | V.03 | Hidrocarburos sólidos |  | 0 | 0 | 0 | 0 | 0 | 0 | 0 | 0 | 0 | 0
|  | V.04 | Hidrocarburos líquidos |  | 0 | 0 | 0 | 0 | 0 | 0 | 0 | 0 | 0 | 0
|  | V.05 | Hidrocarburos gaseosos |  | 0 | 0 | 0 | 0 | 0 | 0 | 0 | 0 | 0 | 0
|  | Y.01 | Biomasa exceso de oferta (importaciones) |  | 0 | 0 | 0 | 0 | 0 | 0 | 0 | 0 | 0 | 0
|  | Total |  |  | 0 | 0 | 0 | 0 | 0 | 0 | 0 | 0 | 0 | 0
Information
Information summary
|  | Vector | Tipo de información | Notes | 2007 | 2010 | 2015 | 2020 | 2025 | 2030 | 2035 | 2040 | 2045 | 2050
|  | B.05 | biocrops overseas if 0.6W/m2 productivity | ha | 0 | -82793.3978 | -100721.0637 | -129144.3164 | -168802.323 | -210947.0609 | -258665.8204 | -315959.7729 | -383528.4444 | -462069.2106
Costs
Costs of this physical change
|  | Vector | Name | Notes | 2007 | 2010 | 2015 | 2020 | 2025 | 2030 | 2035 | 2040 | 2045 | 2050
|  | C3.Alto | Alta estimación de los costos de combustible |  | 0 | 0 | 0 | 0 | 0 | 0 | 0 | 0 | 0 | 0
|  | C3.Medio | Estimación puntual de los costos de combustible |  | 0 | 0 | 0 | 0 | 0 | 0 | 0 | 0 | 0 | 0
|  | C3.Bajo | Baja estimación de los costos de combustible |  | 0 | 0 | 0 | 0 | 0 | 0 | 0 | 0 | 0 | 0

## VI.a
VI | Sector Agropecuario
VI.a | Ganadería y Agricultura
Trayectoria
|  |  | Componentes | Trayectoria
|  |  | (i) Cambio en el consumo carne y leche per cápíta | 1
|  |  | (ii) Prácticas sostenibles en suelos ganaderos | 1
|  |  | (iii) Mejores prácticas pecuarias | 1
|  |  | (iv) Mejores prácticas agrícolas | 1
|  |  | (v) Tierra dedicada para biocombustibles | 1
|  | Nota: | Las trayectorias están numeradas en esta hoja A=1, B=2, C=3, D=4
El orden de las trayectorias en "Supuestos de trayectoria" es A, C, B, D.
Supuestos de Trayectoria
|  | (i) Consumo de carne per cápita [1] | [10 empty] | Kg persona/ año
|  | Trajectory | Description | Notes | 2010 | 2015 | 2020 | 2025 | 2030 | 2035 | 2040 | 2045 | 2050
|  | 1 | Trayectoria A: Meta de consumo Fedegan |  | 18.94 | 21.2479 | 23.8369 | 26.7415 | 30 | 30 | 30 | 30 | 30
|  | 2 | Trayectoria B: Reducción del 16% |  | 18.94 | 19.6088 | 20.3011 | 21.0179 | 21.7601 | 22.5284 | 23.3238 | 24.1474 | 25
|  | 3 | Trayectoria C: Consumo constante año 2010 |  | 18.94 | 18.935 | 18.93 | 18.925 | 18.92 | 18.915 | 18.91 | 18.905 | 18.9
|  | 4 | Trayectoria D: Reducción del 50% |  | 18.94 | 18.3958 | 17.8673 | 17.3539 | 16.8553 | 16.371 | 15.9006 | 15.4437 | 15
|  | Consumo de carne |  |  | 18.94 | 21.2479 | 23.8369 | 26.7415 | 30 | 30 | 30 | 30 | 30
[1] La propuesta de trayectorias inicia con un escenario creciente del consumo de carne per cápita. La Trayectoria A toma como referencia los objetivos de transformación productiva del sector ganadero (30 kg/ persona al año hasta el año 2030, (fuente: http://es.slideshare.net/PROYECTOSNAVARRA/colombia-situacin-actual-y-futura-sector-carne-bovina-fedegan). La Trayectoria B asume una reducción del 16%. Trayectoria C asume un consumo constante acorde al año base (tomado de http://www.fedegan.org.co/estadisticas/consumo-0). La trayectoria D asume una reducción del 50% con respecto a la trayectoria más alta de consumo.
|  | (i) Consumo de leche per cápita [2] |  |  | 2050: Lt Persona /año
|  | Trayectoria | Comentario | Notas | 2010 | 2015 | 2020 | 2025 | 2030 | 2035 | 2040 | 2045 | 2050
|  | 1 | Trayectoria A: Escenario de alto consumo |  | 160.6 | 165.0654 | 169.655 | 174.3722 | 179.2205 | 184.2037 | 189.3254 | 194.5895 | 200
|  | 2 | Trayectoria B: Consumo ideal según OMS para países en desarrollo |  | 160.6 | 161.746 | 162.9001 | 164.0625 | 165.2332 | 166.4122 | 167.5996 | 168.7956 | 170
|  | 3 | Trayectoria C: Consumo constante año 2010 |  | 160.6 | 160.6 | 160.6 | 160.6 | 160.6 | 160.6 | 160.6 | 160.6 | 160.6
|  | 4 | Trayectoria D: Escenario minimo consumo OMS para países en desarrollo |  | 160.6 | 159.2351 | 157.8818 | 156.5399 | 155.2095 | 153.8904 | 152.5825 | 151.2858 | 150
|  |  | Consumo Leche |  | 160.6 | 165.0654 | 169.655 | 174.3722 | 179.2205 | 184.2037 | 189.3254 | 194.5895 | 200
[2] La trayectoria A asume un consumo creciente de leche per cápita hasta el año 2050. Las Trayectorias B y D asumen el consumo ideal y mínimo recomendado por la Organización Mundial de la Salud para países en vías de desarrollo. La Trayectoria C establece un consumo per cápita constante desde el año 2010 (Fuente: http://www.agronet.gov.co/www/htm3b/public/Anuario/anuarioEstadistico2010.pdf). La Trayectoria D corresponde al mínimo consumo recomendado por la OMS de 150 Lt/persona año.
(ii) Crecimiento estimado para las áreas de implementación de practicas sostenibles en suelos ganaderos [3]
% cada 5 años
|  | Tipo | Comentario | Notas | 2010: 1; 2015: 2; 2020: 3; 2025: 4
|  | SIL | Sistemas silvopastoriles intensivos |  | 2010: 0; 2015: 5%; 2020: 7%; 2025: 9%
|  | REH | Rehabilitación de pasturas |  | 2010: 0; 2015: 4%; 2020: 6%; 2025: 8%
[3] El Nivel I supone que no se implementarán practicas sostenibles en suelos ganaderos en el país, por lo tanto las emisiones de la categoría de suelos del sector agropecuario se mantienen crecientes durante el periodo 2010 a 2050. El nivel 2 asume el escenario de mitigación propuesto por la Universidad de los andes, Niveles 3 y 4 propuestos por la calculadora.
(iii) Porcentaje de cabezas de ganado utilizadas para la implementación de las medidas de mitigación de mejores prácticas pecuarias [4]
% al 2050
|  | Tipo | Descripción | Notas | 2010: 1; 2015: 2; 2020: 3; 2025: 4
|  |  | Suplementación estratégica y mejora de la dieta del ganado |  | 2010: 0%; 2015: 5%; 2020: 15%; 2025: 30%
[4]Porcentajes propuestos en los talleres de expertos del sector agropecuario.
(iii) Crecimiento estimado para las áreas de implementación de pastoreo racional [5]
% cada 5 años
|  | Tipo | Comentario | Notas | 2010: 1; 2015: 2; 2020: 3; 2025: 4
|  | PAS | Pastoreo racional |  | 2010: 0; 2015: 5%; 2020: 7%; 2025: 10%
[5]Porcentajes propuestos por la calculadora
(iv) Áreas de implementación para las medidas de mitigación de Mejores Prácticas Agrícolas [6]
% año
|  | Tipo | Descripción | Notas | 2010: 1; 2015: 2; 2020: 3; 2025: 4
|  | SAF | Sistemas agroforestales |  | 2010: 0%; 2015: 5%; 2020: 6%; 2025: 8%
|  | UEF | Uso eficiente de fertilizantes |  | 2010: 0%; 2015: 5%; 2020: 6%; 2025: 8%
|  | UBD | Uso de biodigestores |  | 2010: 0%; 2015: 5%; 2020: 6%; 2025: 8%
|  | PMA | Plantaciones de mango y aguacate |  | 2010: 0%; 2015: 5%; 2020: 6%; 2025: 8%
|  | MEC | Manejo eficiente del agua en cultivos de arroz |  | 2010: 0%; 2015: 5%; 2020: 6%; 2025: 8%
[6]Porcentajes propuestos por la calculadora y sugeridos en los talleres con espertos del sector agropecuario.
(v) Incremento del área de suelos agrícolas para producción de biocombustibles
% a 2050
|  | Tipo | Descripción | Notas | 2010: 1; 2015: 2; 2020: 3; 2025: 4
|  |  | Cultivo Palma |  | 2010: 0%; 2015: 5%; 2020: 20%; 2025: 35%
|  |  | Caña azúcar |  | 2010: 0%; 2015: 5%; 2020: 20%; 2025: 35%
[7] Porcentajes propuestos por la calculadora y validados en el taller de expertos del sector agropecuario
Supuestos fijos.
Uso actual de la tierra sector Agropecuario en Colombia [8]
|  |  |  | IGAC, 2009 | 2010: ENA, 2010; 2020: M ha
|  | Tipo | Descripción | Uso Potencial | 2010: Uso actual; 2020: Diferencia
|  |  | Agricultura | 14.3 | 2010: 3.35; 2020: 10.95 |  | 1141748 | 1587 | 0.139%
|  |  | Ganadería | 19.3 | 2010: 39.15; 2020: -19.85
|  |  | Bosques | 78.2 | 2010: 7.15; 2020: 71.05
|  |  | Otros | 2.3 | 2010: 1.05; 2020: 1.25
|  |  | Total | 114.1 | 2010: 50.7; 2020: 63.4
[8] IGAC 2009 y ENA 2010. Los valores para la calculadora de Bogotá se calculan como el 0,14% del total del área en el modelo nacional
Hato ganadero de Vichada [9]
Cabezas de ganado
|  | Tipo | Descripción | Notas | 2010 | 2015 | 2020 | 2025 | 2030 | 2035 | 2040 | 2045 | 2050
|  |  | Número de cabezas de ganado al año |  | 184027 | 200221.376 | 216439.3075 | 232672.2555 | 248959.3134 | 265141.6688 | 281315.3106 | 297631.5986 | 313703.7049
[9] Fuente: Página web Fedegan, Estadísticas, Inventario Bovino Nacional, 2010. Los datos de los demás años se obtienen según las tasas de crecimiento del modelo nacional
(i) Factores de producción de leche y carne por vaca [10]
|  | Tipo | Descripción | Notas
|  | 1 | Carne | Kg / res | 2010: 225
|  | 2 | Leche | Lt ciclo/ Vaca | 2010: 1464
[10] La producción de carne útil de una res es de aproximadamente el 50% de su peso. Para calcular este factor se asume que el peso promedio al momento de sacrificio es de 450 kg. La producción de leche corresponde a los Indicadores de productividad del sector ganadero en un periodo de lactancia de 10 meses, entendiendo que en Bogotá generan aproximadamente 7 Lt de leche al día. Fuente: Estudio de la Universidad de los Andes, sector agropecuario, Anexo 3 ,Tabla 12 y Grupo de Camcio Climático, Dirección de Control Ambiental, Secretaría Distrital de Ambiente.
(i) Factor de emisión (CH4) por género [11]
|  | Tipo | Descripción | Notas | 2015: Factor Emisión (Ton CO2e/CG); 2020: Proporción del hato
|  | 1 | Machos |  | 2015: 0.6993; 2020: 20.92%
|  | 2 | Hembras |  | 2015: 1.0647; 2020: 79.08%
[11] Fuente: Datos preliminares de factores de emisión y estimación de la proporción del hato para Colombia calculados con IPCC 2006 Nivel II para la 3ra comunicación (Ideam-PNUD). La proporción del hato se obtuvo de la página web Fedegan, Estadísticas, Inventario Bovino Nacional, 2010
(ii) Áreas iniciales de implementación para practicas sostenibles en suelos ganaderos [12]
ha
|  | Práctica | Comentario | Notas | 2010: Área inicial
|  | SIL | Sistemas silvopastoriles intensivos |  | 2010: 317.4342
|  | REH | Rehabilitación de pasturas |  | 2010: 15.832
[12]Fuente: Estudio de la Universidad de los Andes, 2014. El valor para Vichada se calcula como el 0,79% del valor nacional correspondiente a la proporción del hato del departamento respecto al hato nacional
(ii) Áreas iniciales de implementación para practicas pastoreo racional [13]
ha
|  | Práctica | Comentario | Notas | 2010: Área inicial
|  | PAS | Pastoreo Racional |  | 2010: 95.2303
[13]Fuente: Estudio de la Universidad de los Andes, 2014. El valor para Vichada se calcula como el 0,79% del valor nacional correspondiente a la proporción del hato del departamento respecto al hato nacional
(i) Factor producción de estiércol por cabeza de ganado y emisiones [14]
|  | Tipo | Descripción | Notas | 2010: Producción Kg; 2015: Ton CO2 e / CG
|  |  | Estiércol por cabeza de ganado |  | 2010: 3; 2015: 0.58535
[14] " La materia fecal y la orina forman un solo tipo de residuo, que se denomina estiércol, ya que no se pueden separar. Una vaca excreta por día alrededor del 5 al 6% de su peso vivo. Un ejemplar de 400 Kg de peso vivo excreta alrededor de 20 a 25 Kg diarios de estiércol. Dado su porcentaje de humedad del 80 - 85%, finalmente serían unos 3 Kg diarios de residuo sólido por animal, en promedio, que se eliminarían al suelo". Fuente: Engorde intensivo (feedlot), elementos que intervienen y posibles impactos en el medio ambiente por M.V. Susana B. Gil. 2006. El valor TonCO2eq/CG se tomó del modelo nacional.
Potencial energético del estiércol [15]
MWh/Kg
|  | Tipo | Descripción | Notas
|  |  | Ganado de leche |  | 2010: 0.0032554
|  |  | Ganado de carne |  | 2010: 0.0043967
[15] Fuente: Atlas del Potencial Energético de la Biomasa Residual en Colombia (UPME)
(i) Tasas de crecimiento de emisiones por fermentación
%
|  | Tipo | Descripción | Tasa
|  |  | Tasa crecimiento emisiones por suelos gestionados | 1.4%
|  |  | Tasa crecimiento de emisiones por cultivos de arroz | -0.5%
|  |  | Tasa crecimiento Emisiones de N2O por gestión de estiércol | 2%
|  |  | Tasa crecimiento Emisiones de CH4 por gestion de estiercol | 2%
Total
[15.1] Fuente: Tomadas del estudio de la Universidad de los Andes, 2014.
(i) Línea base de emisiones por gestion de estiercol en ganadería [16]
Ton CO2 eq /año
[16 empty] | 0.10408 | 0.10408 | 0.10408 | 0.10408 | 0.10408 | 0.10408 | 0.10408 | 0.10408
|  | Tipo | Descripción | Notas | 2010 | 2015 | 2020 | 2025 | 2030 | 2035 | 2040 | 2045 | 2050 |  |  | 0.10408 | 0.10408 | 0.10408 | 0.10408 | 0.10408 | 0.10408 | 0.10408 | 0.10408
|  |  | Emisiones de N2O por gestión de estiércol |  | 102832.817 | 113535.7392 | 125352.6301 | 138399.4325 | 152804.1566 | 168708.136 | 186267.4143 | 205654.2764 | 227058.9387 |  | 12958000 | 14306679.0479 | 15795729.6943 | 17439761.928 | 19254906.3571 | 21258972.4763 | 23471623.4068 | 25914568.8234 | 28611777.9611
|  |  | Emisiones de CH4 por gestion de estiercol |  | 4887.9315 | 5396.6714 | 5958.3613 | 6578.5123 | 7263.2092 | 8019.1698 | 8853.8114 | 9775.3232 | 10792.7467 |  | 615930 | 680036.4891 | 750815.2331 | 828960.6856 | 915239.5796 | 1010498.4502 | 1115671.9405 | 1231791.9722 | 1359997.87
|  |  | Total |  | 107720.7485 | 118932.4106 | 131310.9914 | 144977.9449 | 160067.3658 | 176727.3058 | 195121.2257 | 215429.5996 | 237851.6854
[16] El valor de 2010 para Vichada se calcula como el 0,79% del hato ganadero del departamento frente al total nacional
(ii) Línea base de emisiones por suelos gestionados
Ton CO2 / año
|  | Tipo | Descripción | Notas | 2010 | 2015 | 2020 | 2025 | 2030 | 2035 | 2040 | 2045 | 2050
|  |  | Emisiones línea base suelos gestionados | [17] | 139647.7962 | 149700.7104 | 160477.3102 | 172029.6918 | 184413.702 | 197689.2079 | 211920.386 | 227176.0328 | 243529.8976
[17] El valor de 2010 para Vichada se calcula como el 0,34% de la población rural según DANE
(ii)Potencial de Reducción de emisiones practicas sostenibles en Suelos Ganaderos [18]
Ton CO2e /ha
|  | Tipo | Descripción | Notas | 2010 | 2015 | 2020 | 2025 | 2030 | 2035 | 2040 | 2045 | 2050
|  |  | Sistemas silvopastoriles intensivos |  | 0 | 9.6154 | 9.9589 | 10.2999 | 10.07 | 9.1417 | 8.5439 | 7.7451 | 7.0094
|  |  | Rehabilitación de pasturas |  | 0 | 1.285 | 2.1585 | 3.0437 | 2.9452 | 2.856 | 2.7727 | 2.6742 | 2.5825
[18] Fuente: Estudio de la Universidad de los Andes, 2014.
(ii)Potencial de Reducción de emisiones pastoreo racional
Ton CO2e /ha
|  | Tipo | Descripción | Notas | 2010 | 2015 | 2020 | 2025 | 2030 | 2035 | 2040 | 2045 | 2050
|  |  | Pastoreo Racional | [19] | 0 | 1.8593 | 9.105 | 13.1266 | 14.9804 | 15.4165 | 13.7264 | 10.755 | 8.4268
[19] Fuente: Estudio de la Universidad de los Andes, 2014
(iii) Potencial de Reducción de emisiones de Mejores Prácticas Pecuarias
%
|  | Tipo | Descripción | Notas | 2010 | 2015 | 2020 | 2025 | 2030 | 2035 | 2040 | 2045 | 2050
|  |  | Suplementación estratégica y mejora de la dieta | [20] | 0% | 10% | 10% | 10% | 10% | 10% | 10% | 10% | 10%
[20] La suplementación estratégica del ganado con grasas reduce en un ~10 a25% la producción de CH4. Para la calculadora se toma un valor conservador del -10%. Fuente: http://www.academia.edu/3324467/Eficiencia_productiva_como_alternativa_para_reducir_las_emisiones_de_gases_efecto_invernadero
(iv) Áreas de inical de implementación para las medidas de mitigación de Mejores Prácticas Agrícolas [21]
ha
|  | Tipo | Descripción | Notas | 2010: 2015
|  | SAF | Sistemas agroforestales |  | 2010: 33.7362
|  | UEF | Uso eficiente de fertilizantes |  | 2010: 59.3758
|  | UBD | Uso de biodigestores |  | 2010: 40.4835
|  | PMA | Plantaciones de mango y aguacate |  | 2010: 173.1715
|  | MEC | Manejo eficiente del agua en cultivos de arroz |  | 2010: 26.989
[21] Fuente: Estudio de la Universidad de los Andes, 2014. El valor de para Vichada se calcula como el 0,34% de la población rural según DANE
(iv) Línea base de emisiones cultivos de arroz
Ton CO2 / año
|  | Tipo | Descripción | Notas | 2010 | 2015 | 2020 | 2025 | 2030 | 2035 | 2040 | 2045 | 2050
|  |  | Cultivos de arroz | [22] | 3157.9483 | 3079.7852 | 3003.5566 | 2929.2149 | 2856.7131 | 2786.0059 | 2717.0488 | 2649.7985 | 2584.2126
[22] Fuente: Datos preliminares de emisiones para Colombia calculados con IPCC 2006 Nivel II para la 3ra comunicación (Ideam-PNUD). Para Vichada se calcula como el 0,34% de la población rural según DANE
|  | (iv) Tasas de crecimiento del PIB sectorial de agricultura |  |  | Ton CO2 / año 2050: % Año
|  | Tipo | Comentario | Notas | 2010 | 2015 | 2020 | 2025 | 2030 | 2035 | 2040 | 2045 | 2050
|  |  | PIB sectorial agricola | [23] | 4.041% | 3.972% | 3.843% | 3.839% | 3.81% | 3.503% | 3.503% | 3.503% | 3.503%
[23] Fuente: PIB Agricultura y Ganadería de Bogotá
(iv) Potencial de Reducción de emisiones de Mejores Prácticas Agrícolas
|  | Tipo | Descripción | Notas | 2010: Ton CO2/ha
|  | SAF | Sistemas agroforestales | [24] | 2010: 8.9
|  | UEF | Uso eficiente de fertilizantes | [25] | 2010: 1.3764
|  | UBD | Uso de biodigestores | [26] | 2010: 1.317
|  | PMA | Plantaciones de mango y aguacate | [27] | 2010: 0.15927
|  | MEC | Manejo eficiente del agua en cultivos de arroz | [28] | 2010: 21.25
[24] Fuente:http://www.fao.org/docrep/006/y4435s/y4435s09.htm#TopOfPage
[25-28] Fuente: Estudio de la Universidad de los Andes, 2014
(v) Factor de producción biomasa por cultivo [29]
|  | Tipo | Cultivo | Notas | 2010: Ton Residuo/ha
|  | PAA | Palma de Aceite | Tabla UPME | 2010: 9.3479
|  | CAA | Caña de Azúcar |  | 2010: 117.58
|  | CAP | Caña Panelera |  | 2010: 40.1093
|  | CAF | Café |  | 2010: 0.63424
|  | MAI | Maíz |  | 2010: 2.7416
|  | ARR | Arroz |  | 2010: 5.29
|  | BAN | Banano |  | 2010: 129.01
|  | PLA | Plátano |  | 2010: 15.81
[29] Metodología UPME, actualizado datos de producción año 2010.
(v) Potencial energético por unidad de biomasa [30]
[5 empty] | Ton Residuo/Ton producto principal | MWh
|  |  | Tipo de cultivo | Tipo Residuo | 2010: Factor de residuo; 2015: Potencial energético por unidad de biomasa
|  | PAA | Palma de Aceite | Cuesco | 2010: 0.217; 2015: 3.8565
|  | PAA | Palma de Aceite | Fibra | 2010: 0.627; 2015: 3.4436
|  | PAA | Palma de Aceite | Raquis | 2010: 1.06; 2015: 1.9854
|  | CAA | Caña de Azúcar (Molida) | Cogollo | 2010: 3.36; 2015: 1.3589
|  | CAA | Caña de Azúcar (Molida) | Bagazo | 2010: 2.68; 2015: 3.0466
|  | CAP | Caña Panelera | Bagazo | 2010: 2.53; 2015: 4.5157
|  | CAP | Caña Panelera | Hojas-Cogollo | 2010: 3.75; 2015: 0.91678
|  | CAF | Café | Pulpa | 2010: 2.131; 2015: 0.99691
|  | CAF | Café | Cisco | 2010: 0.205; 2015: 4.8007
|  | CAF | Café | Tallos | 2010: 3.024; 2015: 3.759
|  | MAI | Maíz | Rastrojo | 2010: 0.934; 2015: 2.7315
|  | MAI | Maíz | Tusa | 2010: 0.27; 2015: 2.8902
|  | MAI | Maíz | Capacho | 2010: 0.211; 2015: 4.2156
|  | ARR | Arroz | Tamo | 2010: 2.35; 2015: 0.99312
|  | ARR | Arroz | Cascarilla | 2010: 0.2; 2015: 4.0232
|  | BAN | Banano* | Raquis de banano | 2010: 1; 2015: 0.11925
|  | BAN | Banano* | Vástago | 2010: 5; 2015: 0.1566
|  | BAN | Banano* | Banano de rechazo | 2010: 0.15; 2015: 0.48839
|  | PLA | Plátano* | Raquis de plátano | 2010: 1; 2015: 0.11925
|  | PLA | Plátano* | Vástago de plátano | 2010: 5; 2015: 0.1566
|  | PLA | Plátano* | Plátano de rechazo | 2010: 0.15; 2015: 0.4884
[30] Metodología UPME, actualizado datos de producción año 2010.
(Vi) Porcentaje del cultivo usado para biocombustibles [31]
TonCO2/ha
|  | Tipo | Descripción | Notas | 2010: %; 2015: Factor Emision
|  |  | Palma de Aceite |  | 2010: 30%; 2015: 12.2
|  |  | Caña de Azúcar |  | 2010: 30%; 2015: 12.2
[31] El factor de emision es un valor calculado de la información de línea base de emisiones del sector agropecuario de la Universidad de los Andes y del total de tierras en uso actual del sector agropecuario según el IGAC.
(Vi) Factor de producción de Biocombustibles por Ha según tipo de cultivo
|  | Tipo | Descripción | Notas | 2010: Unidades; 2025: MWh
|  |  | Palma de Aceite | [31.1] | 2010: Ton/ha; 2015: 3.57; 2020: MWh/Ton; 2025: 11.6667
|  |  | Caña de Azúcar | [31.2] | 2010: Mlt/ha; 2015: 1.65; 2020: MWh/Mlt; 2025: 58.9246
[31.1] 1 hectárea de palma produce aproximádamente 3.4 Ton aceite de palma. 1 Ton de aceite produce 1.05 ton de biodiesel. Fuente: Experto Guillermo Mantilla y http://www.palmadeaceite.org/el-biodiesel. Poder calorífico: UPME, 2003. Sustitución de diesel y fueloil por biodiesel en la planta de generación de electricidad de Leticia.
[31.2] 1 Ha produce 115 ton caña. En el año 2010 se molieron 2'272.594 Ton de caña y se produjo 291.286 Mlt de etanol. Fuente: Balance estadistico Asocaña.
(Vi) Producción biocombustibles año 2010 [31.3]
|  | Tipo | Descripción | Notas | 2010: MWh
|  |  | Producción Biodiesel |  | 2010: 3869722.2222
|  |  | Producción Bioetanol |  | 2010: 1711111.1111
[31.3] Balance energético nacional, 2010. (UPME)
Supuestos de costos
(i) Costos Capital Cambio en el Consumo de Carne y Leche
|  | (i) Consumo Carne [32] |  |  | 2050: $MMCOP/ Res
|  | Descripción | Nota | Delta | 2010 | 2015 | 2020 | 2025 | 2030 | 2035 | 2040 | 2045 | 2050
|  | Alto |  | 0 | 0.00040014 | 0.00040014 | 0.00040014 | 0.00040014 | 0.00040014 | 0.00040014 | 0.00040014 | 0.00040014 | 0.00040014
|  | Medio |  | -2.0007e-06 | 0.00040014 | 0.00039013 | 0.00038013 | 0.00037013 | 0.00036012 | 0.00035012 | 0.00034012 | 0.00033011 | 0.00032011
|  | Bajo |  | -3.001e-06 | 0.00040014 | 0.00038513 | 0.00037013 | 0.00035512 | 0.00034012 | 0.00032511 | 0.00031011 | 0.0002951 | 0.0002801
[32]Incluye costos de alimentación, sanidad y manejo. Fuente CEGA y Fedegán.
|  | (i) Consumo Leche [33] |  |  | $MMCOP/ Res 2050: $MMCOP/ Vaca
|  | Descripción | Nota | Delta | 2010 | 2015 | 2020 | 2025 | 2030 | 2035 | 2040 | 2045 | 2050
|  | Alto |  | 0 | 0.00040014 | 0.00040014 | 0.00040014 | 0.00040014 | 0.00040014 | 0.00040014 | 0.00040014 | 0.00040014 | 0.00040014
|  | Medio |  | -2.0007e-06 | 0.00040014 | 0.00039013 | 0.00038013 | 0.00037013 | 0.00036012 | 0.00035012 | 0.00034012 | 0.00033011 | 0.00032011
|  | Bajo |  | -3.001e-06 | 0.00040014 | 0.00038513 | 0.00037013 | 0.00035512 | 0.00034012 | 0.00032511 | 0.00031011 | 0.0002951 | 0.0002801
[33]Los costos de las hembras son muy similares a los de los machos. Este ejercicio incluye costos promedio de alimentación, sanidad y manejo. Fuente CEGA y Fedegán.
(ii) Costos Capital Prácticas Sostenibles en Suelos Ganaderos
|  | (ii) Sistemas Silvopastoriles [34] |  |  | $MMCOP/ Vaca 2050: $MMCOP/ha
|  | Descripción | Nota | Delta | 2010 | 2015 | 2020 | 2025 | 2030 | 2035 | 2040 | 2045 | 2050
|  | Alto |  | 0 | 0.00076981 | 0.00076981 | 0.00076981 | 0.00076981 | 0.00076981 | 0.00076981 | 0.00076981 | 0.00076981 | 0.00076981
|  | Medio |  | -3.849e-06 | 0.00076981 | 0.00075056 | 0.00073132 | 0.00071207 | 0.00069283 | 0.00067358 | 0.00065434 | 0.00063509 | 0.00061585
|  | Bajo |  | -5.7736e-06 | 0.00076981 | 0.00074094 | 0.00071207 | 0.00068321 | 0.00065434 | 0.00062547 | 0.0005966 | 0.00056773 | 0.00053887
[34]Costos de inversión por Hectárea de un Sistema Silvopastoril Intensivo tipo con Leucena. Estudio de la Universidad de los Andes 2014.
|  | (ii) Rehabilitación de Pasturas [35] |  |  | $MMCOP/ha 2050: $MMCOP/ha
|  | Descripción | Nota | Delta | 2010 | 2015 | 2020 | 2025 | 2030 | 2035 | 2040 | 2045 | 2050
|  | Alto |  | 0 | 0.0010249 | 0.0010249 | 0.0010249 | 0.0010249 | 0.0010249 | 0.0010249 | 0.0010249 | 0.0010249 | 0.0010249
|  | Medio |  | -5.1246e-06 | 0.0010249 | 0.0009993 | 0.00097367 | 0.00094805 | 0.00092243 | 0.00089681 | 0.00087118 | 0.00084556 | 0.00081994
|  | Bajo |  | -7.6869e-06 | 0.0010249 | 0.00098649 | 0.00094805 | 0.00090962 | 0.00087118 | 0.00083275 | 0.00079431 | 0.00075588 | 0.00071744
[35]Estudio Universidad de los Andes, 2014.
(iii) Costos Capital Mejores Prácticas Pecuarias
|  | (iii) Suplementación Estratégica |  |  | $MMCOP/ha 2050: $MMCOP/cabeza de ganado
|  | Descripción | Nota | Delta | 2010 | 2015 | 2020 | 2025 | 2030 | 2035 | 2040 | 2045 | 2050
|  | Alto |  | 0 | 0.00013644 | 0.00013644 | 0.00013644 | 0.00013644 | 0.00013644 | 0.00013644 | 0.00013644 | 0.00013644 | 0.00013644
|  | Medio |  | -6.8222e-07 | 0.00013644 | 0.00013303 | 0.00012962 | 0.00012621 | 0.0001228 | 0.00011939 | 0.00011598 | 0.00011257 | 0.00010916
|  | Bajo |  | -1.0233e-06 | 0.00013644 | 0.00013133 | 0.00012621 | 0.00012109 | 0.00011598 | 0.00011086 | 0.00010574 | 0.00010063 | 9.5511e-05
[36] Se estima que un bovino (ganado de leche) requiere 150g día (4.5Kg mes) de suplemento, cada 50 kg cuestan 150mil pesos. Consulta Experto: Emiro Suarez, zootecnista experto en produccion animal.
|  | (iii) Pastoreo Racional [37] |  |  | $MMCOP/cabeza de ganado 2050: $MMCOP/ha
|  | Descripción | Nota | Delta | 2010 | 2015 | 2020 | 2025 | 2030 | 2035 | 2040 | 2045 | 2050
|  | Alto |  | 0 | 0.00017082 | 0.00017082 | 0.00017082 | 0.00017082 | 0.00017082 | 0.00017082 | 0.00017082 | 0.00017082 | 0.00017082
|  | Medio |  | -8.541e-07 | 0.00017082 | 0.00016655 | 0.00016228 | 0.00015801 | 0.00015374 | 0.00014947 | 0.0001452 | 0.00014093 | 0.00013666
|  | Bajo |  | -1.2812e-06 | 0.00017082 | 0.00016441 | 0.00015801 | 0.0001516 | 0.0001452 | 0.00013879 | 0.00013239 | 0.00012598 | 0.00011957
[37]Estudio Universidad de los Andes, 2014.
(iv) Costos Mejores Practicas Agricolas
$MMCOP/ha
|  | Descripción |  | Delta | 2010 | 2015 | 2020 | 2025 | 2030 | 2035 | 2040 | 2045 | 2050
Alto
|  | 1 | Sistemas agroforestales | 0 | 0.00027308 | 0.00027308 | 0.00027308 | 0.00027308 | 0.00027308 | 0.00027308 | 0.00027308 | 0.00027308 | 0.00027308
|  | 2 | Uso eficiente de fertilizantes | 0 | 1.1198e-06 | 1.1198e-06 | 1.1198e-06 | 1.1198e-06 | 1.1198e-06 | 1.1198e-06 | 1.1198e-06 | 1.1198e-06 | 1.1198e-06
|  | 3 | Uso de biodigestores | 0 | 7.9716e-08 | 7.9716e-08 | 7.9716e-08 | 7.9716e-08 | 7.9716e-08 | 7.9716e-08 | 7.9716e-08 | 7.9716e-08 | 7.9716e-08
|  | 4 | Plantaciones de mango y aguacate | 0 | 0.0026895 | 0.0026895 | 0.0026895 | 0.0026895 | 0.0026895 | 0.0026895 | 0.0026895 | 0.0026895 | 0.0026895
|  | 5 | Manejo eficiente del agua en cultivos de arroz | 0 | 1.3286e-06 | 1.3286e-06 | 1.3286e-06 | 1.3286e-06 | 1.3286e-06 | 1.3286e-06 | 1.3286e-06 | 1.3286e-06 | 1.3286e-06
Medio
|  |  | Sistemas agroforestales | -1.3654e-06 | 0.00027308 | 0.00026626 | 0.00025943 | 0.0002526 | 0.00024578 | 0.00023895 | 0.00023212 | 0.00022529 | 0.00021847
|  |  | Uso eficiente de fertilizantes | -5.5991e-09 | 1.1198e-06 | 1.0918e-06 | 1.0638e-06 | 1.0358e-06 | 1.0078e-06 | 9.7984e-07 | 9.5185e-07 | 9.2385e-07 | 8.9586e-07
|  |  | Uso de biodigestores | -3.9858e-10 | 7.9716e-08 | 7.7723e-08 | 7.573e-08 | 7.3737e-08 | 7.1744e-08 | 6.9751e-08 | 6.7759e-08 | 6.5766e-08 | 6.3773e-08
|  |  | Plantaciones de mango y aguacate | -1.3447e-05 | 0.0026895 | 0.0026222 | 0.002555 | 0.0024878 | 0.0024205 | 0.0023533 | 0.002286 | 0.0022188 | 0.0021516
|  |  | Manejo eficiente del agua en cultivos de arroz | -6.643e-09 | 1.3286e-06 | 1.2954e-06 | 1.2622e-06 | 1.229e-06 | 1.1957e-06 | 1.1625e-06 | 1.1293e-06 | 1.0961e-06 | 1.0629e-06
Bajo
|  |  | Sistemas agroforestales | -2.0481e-06 | 0.00027308 | 0.00026284 | 0.0002526 | 0.00024236 | 0.00023212 | 0.00022188 | 0.00021164 | 0.0002014 | 0.00019116
|  |  | Uso eficiente de fertilizantes | -8.3987e-09 | 1.1198e-06 | 1.0778e-06 | 1.0358e-06 | 9.9384e-07 | 9.5185e-07 | 9.0985e-07 | 8.6786e-07 | 8.2587e-07 | 7.8387e-07
|  |  | Uso de biodigestores | -5.9787e-10 | 7.9716e-08 | 7.6727e-08 | 7.3737e-08 | 7.0748e-08 | 6.7759e-08 | 6.4769e-08 | 6.178e-08 | 5.8791e-08 | 5.5801e-08
|  |  | Plantaciones de mango y aguacate | -2.0171e-05 | 0.0026895 | 0.0025886 | 0.0024878 | 0.0023869 | 0.002286 | 0.0021852 | 0.0020843 | 0.0019835 | 0.0018826
|  |  | Manejo eficiente del agua en cultivos de arroz | -9.9645e-09 | 1.3286e-06 | 1.2788e-06 | 1.229e-06 | 1.1791e-06 | 1.1293e-06 | 1.0795e-06 | 1.0297e-06 | 9.7984e-07 | 9.3002e-07
1. Fuente: Mnisterio de Ambiente y Desarrollo Sostenible. 2-5 Estudio Universidad de los Andes, 2014.
(v) Tierra dedicada para Biocombustibles
|  | (v) Palma Aceite [39] |  |  | $MMCOP/ha 2050: $MMCOP/ha
|  | Descripción | Nota | Delta | 2010 | 2015 | 2020 | 2025 | 2030 | 2035 | 2040 | 2045 | 2050
|  | Alto |  | 0 | 0.014554 | 0.014554 | 0.014554 | 0.014554 | 0.014554 | 0.014554 | 0.014554 | 0.014554 | 0.014554
|  | Medio |  | -7.277e-05 | 0.014554 | 0.01419 | 0.013826 | 0.013463 | 0.013099 | 0.012735 | 0.012371 | 0.012007 | 0.011643
|  | Bajo |  | -0.00010916 | 0.014554 | 0.014008 | 0.013463 | 0.012917 | 0.012371 | 0.011825 | 0.011279 | 0.010734 | 0.010188
[39] Costos de inversión por hectarea, no incluye costos de la tierra. Fuente: Consulta expertos Empresa palmera Sabana de Torres, Palmares el Portico S.A.S., Guillermo Mantilla Plata.
|  | (v) Caña de azucar |  |  | $MMCOP/ha 2050: $MMCOP/ha
|  | Descripción | Nota | Delta | 2010 | 2015 | 2020 | 2025 | 2030 | 2035 | 2040 | 2045 | 2050
|  | Alto |  | 0 | 0.0033267 | 0.0033267 | 0.0033267 | 0.0033267 | 0.0033267 | 0.0033267 | 0.0033267 | 0.0033267 | 0.0033267
|  | Medio |  | -1.6634e-05 | 0.0033267 | 0.0032435 | 0.0031604 | 0.0030772 | 0.002994 | 0.0029109 | 0.0028277 | 0.0027445 | 0.0026614
|  | Bajo |  | -2.495e-05 | 0.0033267 | 0.003202 | 0.0030772 | 0.0029525 | 0.0028277 | 0.0027029 | 0.0025782 | 0.0024534 | 0.0023287
[40] Se asume un costo competitivo de 15 USD por tonelada producida y puesta en el Ingenio. Para este caso se asume una producción por Ha de 117.6 ton/ha. Fuente: http://www.bioenergeticos.gob.mx/index.php/bioetanol/prouccion-a-partir-de-cana-de-azucar.html
Trayectoria derivada
(i) Porcentaje de Machos y Hembras del Hato [34]
Cabezas de ganado
|  | Tipo | Descripción | Notas | 2010 | 2015 | 2020 | 2025 | 2030 | 2035 | 2040 | 2045 | 2050
|  |  | Número de machos |  | 38490.4614 | 41877.622 | 45269.7094 | 48664.9376 | 52071.4833 | 55456.1297 | 58838.9536 | 62251.6129 | 65613.2
|  |  | Número de hembras |  | 145536.5386 | 158343.754 | 171169.598 | 184007.3179 | 196887.8301 | 209685.5391 | 222476.357 | 235379.9857 | 248090.5049
|  |  | Total del hato |  | 184027 | 200221.376 | 216439.3075 | 232672.2555 | 248959.3134 | 265141.6688 | 281315.3106 | 297631.5986 | 313703.7049
[34] Fuente: Datos estimados de porcentajes de distribución del hato para Colombia calculados con IPCC 2006 Nivel II para la 3ra comunicación (Ideam-PNUD).
(ii) Áreas de implementación para medidas de mitigación practicas sostenibles en suelos ganaderos [32]
ha
|  | Tipo | Comentario | Línea Base | 2010 | 2015 | 2020 | 2025 | 2030 | 2035 | 2040 | 2045 | 2050
|  | SIL | Sistemas silvopastoriles intensivos | 317.4342 | 0 | 0 | 0 | 0 | 0 | 0 | 0 | 0 | 0
|  | REH | Rehabilitación de pasturas | 15.832 | 0 | 0 | 0 | 0 | 0 | 0 | 0 | 0 | 0
[32] Tomadas del estudio de la Universidad de los Andes, 2014
(ii) Área acumulada de implementación para medidas de mitigación practicas sostenibles en suelos ganaderos
ha
|  | Tipo | Comentario | Línea Base | 2010 | 2015 | 2020 | 2025 | 2030 | 2035 | 2040 | 2045 | 2050
|  | SIL | Sistemas silvopastoriles intensivos | 317.4342 | 0 | 0 | 0 | 0 | 0 | 0 | 0 | 0 | 0
|  | REH | Rehabilitación de pasturas | 15.832 | 0 | 0 | 0 | 0 | 0 | 0 | 0 | 0 | 0
(ii) Áreas de implementación pastoreo racional
ha
|  | Tipo | Comentario | Notas | 2010 | 2015 | 2020 | 2025 | 2030 | 2035 | 2040 | 2045 | 2050
|  | PAS |  | [33] | 0 | 0 | 0 | 0 | 0 | 0 | 0 | 0 | 0
(v) Área sembrada principales cultivos de Colombia [35]
ha
|  | Tipo | Descripción | Notas | 2010 | 2015 | 2020 | 2025 | 2030 | 2035 | 2040 | 2045 | 2050
|  | PAA | Palma de Aceite |  | 404104 | 490992.6834 | 592885.4522 | 715774.7417 | 862919.6086 | 1025010.253 | 1217547.9712 | 1446251.9354 | 1717915.6059
|  | CAA | Caña de Azúcar |  | 219309 | 266463.8667 | 321761.5159 | 388454.0683 | 468310.2282 | 556277.5265 | 660768.5844 | 784887.2214 | 932320.278
|  | CAP | Caña Panelera |  | 185401 | 225265.1161 | 272013.0356 | 328394.0592 | 395903.4267 | 470269.8462 | 558605.2388 | 663533.5336 | 788171.5381
|  | CAF | Café |  | 649838 | 789563.3386 | 953416.686 | 1151034.453 | 1387657.5154 | 1648314.8219 | 1957933.944 | 2325711.8593 | 2762573.1037
|  | MAI | Maíz |  | 359484 | 436778.6852 | 527420.7479 | 636740.9559 | 767638.5103 | 911831.5726 | 1083109.8304 | 1286560.9614 | 1528228.3117
|  | ARR | Arroz |  | 431578 | 524374.0233 | 633194.2215 | 764438.4403 | 921587.3113 | 1094698.0851 | 1300325.9516 | 1544578.9148 | 1834712.3051
|  | BAN | Banano |  | 14558 | 17688.1978 | 21358.9235 | 25786.0568 | 31087.0065 | 36926.3835 | 43862.6279 | 52101.775 | 61888.5618
|  | PLA | Plátano |  | 209931 | 255069.45 | 308002.4842 | 371843.1575 | 448284.5415 | 532490.2189 | 632513.0737 | 751324.2013 | 892452.787
[35] ENA, 2010. Cultivos Banano y Plátano información del 2012.
Metodología
| 1 | Consumo de Carne y Leche |  |  | 2010 | 2015 | 2020 | 2025 | 2030 | 2035 | 2040 | 2045 | 2050
Carne
|  | Población de Vichada |  | Habitantes | 63670 | 71974 | 81048 | 85100.4 | 89100.1188 | 92753.2237 | 95628.5736 | 97636.7737 | 99394.2356
| x | Consumo de carne per cápita |  | kg carne /persona año | 18.94 | 21.2479 | 23.8369 | 26.7415 | 30 | 30 | 30 | 30 | 30
| = | Demanda de carne |  | Kg carne/ año | 1205909.8 | 1529293.8225 | 1931936.8086 | 2275713.2395 | 2673003.564 | 2782596.7101 | 2868857.2081 | 2929103.2095 | 2981827.0673
|  | / Factor de producción |  | Kg/res
| = | Número de machos para consumo local |  | # reses | 5359.5991 | 6796.8614 | 8586.3858 | 10114.2811 | 11880.0158 | 12367.0965 | 12750.4765 | 13018.2365 | 13252.5647
Leche
|  | Población |  | Habitantes
|  | x Consumo de leche per cápita |  | lt/persona año | 160.6 | 165.0654 | 169.655 | 174.3722 | 179.2205 | 184.2037 | 189.3254 | 194.5895 | 200
| = | Demanda de leche |  | Lt Leche/ año | 10225402 | 11880418.4437 | 13750198.1586 | 14839142.7566 | 15968570.9187 | 17085486.0333 | 18104917.9043 | 18999092.5708 | 19878847.1152
|  | / Factor de producción |  | Lt día/ vaca
| = | Número de hembras para consumo local |  | # vacas | 6984.5642 | 8115.0399 | 9392.2119 | 10136.0265 | 10907.4938 | 11670.414 | 12366.7472 | 12977.5222 | 13578.4475
|  | Resumen |  |  | 2010 | 2015 | 2020 | 2025 | 2030 | 2035 | 2040 | 2045 | 2050
|  | # Machos del hato |  | # Reses | 38490.4614 | 41877.622 | 45269.7094 | 48664.9376 | 52071.4833 | 55456.1297 | 58838.9536 | 62251.6129 | 65613.2
|  | # Machos para el consumo local |  | # Reses | 5359.5991 | 6796.8614 | 8586.3858 | 10114.2811 | 11880.0158 | 12367.0965 | 12750.4765 | 13018.2365 | 13252.5647
|  | # Machos restantes |  | # Reses | 33130.8623 | 35080.7606 | 36683.3236 | 38550.6566 | 40191.4674 | 43089.0332 | 46088.4771 | 49233.3764 | 52360.6353
|  | # Hembras del hato |  | # Vacas | 145536.5386 | 158343.754 | 171169.598 | 184007.3179 | 196887.8301 | 209685.5391 | 222476.357 | 235379.9857 | 248090.5049
|  | # Hembras para el consumo local |  | # Vacas | 6984.5642 | 8115.0399 | 9392.2119 | 10136.0265 | 10907.4938 | 11670.414 | 12366.7472 | 12977.5222 | 13578.4475
|  | # Hembras restantes |  | # Vacas | 138551.9744 | 150228.714 | 161777.3862 | 173871.2914 | 185980.3363 | 198015.1251 | 210109.6098 | 222402.4634 | 234512.0574
|  | Cabezas de ganado para consumo local en nivel 3 (escenario base) |  |  | 2010 | 2015 | 2020 | 2025 | 2030 | 2035 | 2040 | 2045 | 2050
|  | # Machos del hato consumo local (Nivel 3) |  |  | 5359.5991 | 6057.0105 | 6818.8355 | 740164.0207 | 774746.9597 | 806298.4758 | 831074.071 | 848302.4154 | 863343.6722
|  | # Hembras del hato consumo local (Nivel 3) |  |  | 6984.5642 | 7895.5085 | 8890.9213 | 965337.7545 | 1010708.629 | 1052147.6828 | 1084764.2609 | 1107544.3104 | 1127480.108
Variación del hato respecto al nivel seleccionado
|  | # Machos del hato consumo local |  |  | 0 | 739.851 | 1767.5503 | -730049.7396 | -762866.9438 | -793931.3793 | -818323.5945 | -835284.1789 | -850091.1075
|  | # Hembras del hato consumo local |  |  | 0 | 219.5315 | 501.2905 | -955201.7281 | -999801.1352 | -1040477.2688 | -1072397.5137 | -1094566.7882 | -1113901.6605
Se establece el supuesto que con la variación en las trayectorias de consumo, se afecta directamente la composición del hato ganadero.
Emisiones por consumo de carne y leche
|  | Emisiones de los Machos del hato (fermentación entérica y estiercol) |  | Ton CO2e | 49446.8851 | 53798.211 | 58155.8661 | 62517.556 | 66893.7849 | 71241.881 | 75587.6357 | 79971.7186 | 84290.1914
|  | Emisiones machos para el consumo local |  | Ton CO2e | 6885.2248 | 8731.6081 | 11030.5259 | 12993.3411 | 15261.6975 | 15887.4271 | 16379.9373 | 16723.916 | 17024.9465
|  | Emisiones machos restantes |  | Ton CO2e | 42561.6602 | 45066.6028 | 47125.3401 | 49524.2149 | 51632.0875 | 55354.4539 | 59207.6984 | 63247.8026 | 67265.2449
|  | Emisiones de las Hembras del hato (fermentación entérica y estiercol) |  | Ton CO2e | 240142.9957 | 261275.5794 | 282438.9013 | 303621.8189 | 324875.3462 | 345992.2437 | 367097.7706 | 388389.4413 | 409362.4711
|  | Emisiones hembras para el consumo local |  | Ton CO2e | 11524.9008 | 13390.2456 | 15497.6469 | 16724.9805 | 17997.9424 | 19256.8011 | 20405.7878 | 21413.599 | 22405.1574
|  | Emisiones hembras restantes |  | Ton CO2e | 228618.0949 | 247885.3338 | 266941.2544 | 286896.8385 | 306877.4038 | 326735.4427 | 346691.9828 | 366975.8423 | 386957.3137
Emisiones fermentacion enterica y gestión de estiercol por consumo
|  | Línea base emisiones por consumo (Nivel 3) |  | Ton CO2e | 18410.1257 | 20809.1635 | 23430.3282 | 2543712.3136 | 2663003.7339 | 2771913.1156 | 2857560.2385 | 2917280.97 | 2969498.8869
|  | Emisiones nivel actual por consumo |  | Ton CO2e | 18410.1257 | 22121.8538 | 26528.1729 | 29718.3215 | 33259.6399 | 35144.2281 | 36785.7251 | 38137.5149 | 39430.1039
|  | Diferencia de emisiones por consumo |  | Ton CO2e | 0 | 1312.6902 | 3097.8446 | -2513993.9921 | -2629744.0941 | -2736768.8875 | -2820774.5134 | -2879143.4551 | -2930068.783
|  | Total emisiones del Hato Ganadero |  | Ton CO2e | 289589.8808 | 315073.7904 | 340594.7674 | 366139.3749 | 391769.1312 | 417234.1247 | 442685.4063 | 468361.1599 | 493652.6625
|  | Emisiones del hato + variación de emisiones por consumo |  | Ton CO2e | 289589.8808 | 316386.4806 | 343692.612 | -2147854.6171 | -2237974.9629 | -2319534.7628 | -2378089.1071 | -2410782.2952 | -2436416.1205
|  |  |  | Mton CO2e | 0.28959 | 0.31639 | 0.34369 | -2.1479 | -2.238 | -2.3195 | -2.3781 | -2.4108 | -2.4364
| 2 | Emisiones por la implementación de Prácticas Sostenibles en Suelos Ganaderos |  |  | 2010 | 2015 | 2020 | 2025 | 2030 | 2035 | 2040 | 2045 | 2050
Sistemas silvopastoriles intensivos
|  | Área implementación |  | ha | 0 | 0 | 0 | 0 | 0 | 0 | 0 | 0 | 0
x Factor reducción Sistemas silvopastoriles intensivos
| = | Total de reducción de emisiones por implementación de Sistemas Silvop |  | Ton CO2e | 0 | 0 | 0 | 0 | 0 | 0 | 0 | 0 | 0
Rehabilitación de pasturas
|  | Área implementación |  | ha | 0 | 0 | 0 | 0 | 0 | 0 | 0 | 0 | 0
x Factor de reducción por rehabilitación de pasturas
| = | Total de reducción de emisiones rehabilitación de pasturas |  | Ton CO2e | 0 | 0 | 0 | 0 | 0 | 0 | 0 | 0 | 0
| = | Total de reducción de emisiones practicas sostenibles en suelos ganaderos |  |  | 0 | 0 | 0 | 0 | 0 | 0 | 0 | 0 | 0
|  | Emisiones |  | Ton CO2e | 289589.8808 | 315073.7904 | 340594.7674 | 366139.3749 | 391769.1312 | 417234.1247 | 442685.4063 | 468361.1599 | 493652.6625
|  |  |  | Mton CO2e | 0.28959 | 0.31507 | 0.34059 | 0.36614 | 0.39177 | 0.41723 | 0.44269 | 0.46836 | 0.49365
| 3 | Emisiones por la implementación de mejores practicas pecuarias
|  | Suplementación estratégica y mejora de la dieta |  |  | 2010 | 2015 | 2020 | 2025 | 2030 | 2035 | 2040 | 2045 | 2050
|  | Hato ganadero |  | Cabezas de ganado | 184027 | 200221.376 | 216439.3075 | 232672.2555 | 248959.3134 | 265141.6688 | 281315.3106 | 297631.5986 | 313703.7049
|  | x % Implementación de la medida |  | %
| = | Número de cabezas con medida |  | # Cabezas de ganado | 0 | 0 | 0 | 0 | 0 | 0 | 0 | 0 | 0
|  | x % Hembras |  | %
| = | Número de hembras |  | # Vacas | 0 | 0 | 0 | 0 | 0 | 0 | 0 | 0 | 0
|  | x Factor de emisión hembras |  | Ton CO2e
|  | Total emisiones hembras |  | Ton CO2e | 0 | 0 | 0 | 0 | 0 | 0 | 0 | 0 | 0
|  | x % Machos |  | %
| = | Número de machos |  | # Reses | 0 | 0 | 0 | 0 | 0 | 0 | 0 | 0 | 0
|  | x Factor emisión machos |  | Ton CO2e
|  | Total emisiones machos |  | Ton CO2e | 0 | 0 | 0 | 0 | 0 | 0 | 0 | 0 | 0
x Factor de reducción de la medida
|  | Total reducción de la medida (al hato en que se aplica la medida) |  | Ton CO2e | 0 | 0 | 0 | 0 | 0 | 0 | 0 | 0 | 0
Pastoreo racional
|  | Área implementación |  | ha | 0 | 0 | 0 | 0 | 0 | 0 | 0 | 0 | 0
|  | x Factor reducción pastoreo racional |  | Ton CO2e/Ha
| = | Total de reducción de emisiones por implementación de pastoreo racional ( al hato) |  | Ton CO2e | 0 | 0 | 0 | 0 | 0 | 0 | 0 | 0 | 0
|  | Emisiones |  | Ton CO2e | 289589.8808 | 315073.7904 | 340594.7674 | 366139.3749 | 391769.1312 | 417234.1247 | 442685.4063 | 468361.1599 | 493652.6625
|  |  |  | MTon CO2e | 0.28959 | 0.31507 | 0.34059 | 0.36614 | 0.39177 | 0.41723 | 0.44269 | 0.46836 | 0.49365
| 4 | Implementación de mejores prácticas agrícolas
Áreas de implementación para las medidas de mitigación de Mejores Prácticas Agrícolas
|  | Tipo | Descripción |  | 2010 | 2015 | 2020 | 2025 | 2030 | 2035 | 2040 | 2045 | 2050
|  | SAF | Sistemas agroforestales | ha | 0 | 0 | 0 | 0 | 0 | 0 | 0 | 0 | 0
|  | UEF | Uso eficiente de fertilizantes | ha | 0 | 0 | 0 | 0 | 0 | 0 | 0 | 0 | 0
|  | UBD | Uso de biodigestores | ha | 0 | 0 | 0 | 0 | 0 | 0 | 0 | 0 | 0
|  | PMA | Plantaciones de Mango y Aguacate | ha | 0 | 0 | 0 | 0 | 0 | 0 | 0 | 0 | 0
|  | MEC | Manejo eficiente del agua en cultivos de arroz | ha | 0 | 0 | 0 | 0 | 0 | 0 | 0 | 0 | 0
|  |  | Total área de implementación para mejores practicas agricolas | ha | 0 | 0 | 0 | 0 | 0 | 0 | 0 | 0 | 0
Potencial de reducción de emisiones de las medidas
|  | Tipo | Descripción |  | 2010 | 2015 | 2020 | 2025 | 2030 | 2035 | 2040 | 2045 | 2050
|  | SAF | Sistemas agroforestales | TonCO2/ha | 0 | 0 | 0 | 0 | 0 | 0 | 0 | 0 | 0
|  | UEF | Uso eficiente de fertilizantes | TonCO2/ha | 0 | 0 | 0 | 0 | 0 | 0 | 0 | 0 | 0
|  | UBD | Uso de biodigestores | TonCO2/ha | 0 | 0 | 0 | 0 | 0 | 0 | 0 | 0 | 0
|  | PMA | Plantaciones de Mango y Aguacate | TonCO2/ha | 0 | 0 | 0 | 0 | 0 | 0 | 0 | 0 | 0
|  | MEC | Manejo eficiente del agua en cultivos de arroz | TonCO2/ha | 0 | 0 | 0 | 0 | 0 | 0 | 0 | 0 | 0
|  |  | Potencial de reducción de emisiones de las medidas |  | 0 | 0 | 0 | 0 | 0 | 0 | 0 | 0 | 0
|  |  | Emisiones | Ton CO2e | 139647.7962 | 149700.7104 | 160477.3102 | 172029.6918 | 184413.702 | 197689.2079 | 211920.386 | 227176.0328 | 243529.8976
|  |  |  | MTon CO2e | 0.13965 | 0.1497 | 0.16048 | 0.17203 | 0.18441 | 0.19769 | 0.21192 | 0.22718 | 0.24353
| 5 | Producción de Biomasa
Área sembrada principales cultivos de Colombia
|  | Tipo | Cultivo |  | 2010 | 2015 | 2020 | 2025 | 2030 | 2035 | 2040 | 2045 | 2050
|  | CAP | Caña Panelera | ha | 185401 | 225265.1161 | 272013.0356 | 328394.0592 | 395903.4267 | 470269.8462 | 558605.2388 | 663533.5336 | 788171.5381
|  | CAF | Café | ha | 649838 | 789563.3386 | 953416.686 | 1151034.453 | 1387657.5154 | 1648314.8219 | 1957933.944 | 2325711.8593 | 2762573.1037
|  | MAI | Maíz | ha | 359484 | 436778.6852 | 527420.7479 | 636740.9559 | 767638.5103 | 911831.5726 | 1083109.8304 | 1286560.9614 | 1528228.3117
|  | ARR | Arroz | ha | 431578 | 524374.0233 | 633194.2215 | 764438.4403 | 921587.3113 | 1094698.0851 | 1300325.9516 | 1544578.9148 | 1834712.3051
|  | BAN | Banano | ha | 14558 | 17688.1978 | 21358.9235 | 25786.0568 | 31087.0065 | 36926.3835 | 43862.6279 | 52101.775 | 61888.5618
|  | PLA | Plátano | ha | 209931 | 255069.45 | 308002.4842 | 371843.1575 | 448284.5415 | 532490.2189 | 632513.0737 | 751324.2013 | 892452.787
Área de producción x factor de producción de biomasa
|  | = | Producción de biomasa
|  | Tipo | Cultivo | Ton/ año | 2010 | 2015 | 2020 | 2025 | 2030 | 2035 | 2040 | 2045 | 2050
|  | CAP | Caña Panelera | Ton/ año | 7436301 | 9035222.0773 | 10910247.5625 | 13171649.9407 | 15879402.2045 | 18862185.8966 | 22405255.0729 | 26613853.6452 | 31612994.5206
|  | CAF | Café | Ton/ año | 412156 | 500775.9894 | 604699.029 | 730036.9569 | 880113.7683 | 1045434.1601 | 1241808.3009 | 1475069.3205 | 1752146.0427
|  | MAI | Maíz | Ton/ año | 985567 | 1197479.327 | 1445985.0347 | 1745699.04 | 2104569.8382 | 2499891.8101 | 2969470.9811 | 3527255.8084 | 4189814.8247
|  | ARR | Arroz | Ton/ año | 2283050 | 2773941.4749 | 3349600.9236 | 4043883.5648 | 4875201.959 | 5790958.907 | 6878731.4545 | 8170830.977 | 9705638.2118
|  | BAN | Banano | Ton/ año | 1878127.58 | 2281954.3984 | 2755514.7178 | 3326659.1855 | 4010534.7046 | 4763872.7307 | 5658717.6191 | 6721649.9899 | 7984243.3618
|  | PLA | Plátano | Ton/ año | 3319009.11 | 4032648.0041 | 4869519.2747 | 5878840.3195 | 7087378.601 | 8418670.3611 | 10000031.6957 | 11878435.6229 | 14109678.5631
Producción de biomasa x factor de residuo
|  | = | Biomasa Residuo | Ton/ año
|  | Tipo | Cultivo | Tipo Residuo | 2010 | 2015 | 2020 | 2025 | 2030 | 2035 | 2040 | 2045 | 2050
|  | CAP | Caña Panelera | Bagazo | 18813841.53 | 22859111.8557 | 27602926.3331 | 33324274.3499 | 40174887.5774 | 47721330.3183 | 56685295.3344 | 67333049.7225 | 79980876.137
|  | CAP | Caña Panelera | Hojas-Cogollo | 27886128.75 | 33882082.79 | 40913428.3593 | 49393687.2775 | 59547758.2669 | 70733197.1121 | 84019706.5233 | 99801951.1697 | 118548729.4521
|  | CAF | Café | Pulpa | 878304.436 | 1067153.6333 | 1288613.6309 | 1555708.7552 | 1875522.4402 | 2227820.1952 | 2646293.4892 | 3143372.722 | 3733823.217
|  | CAF | Café | Cisco | 84491.98 | 102659.0778 | 123963.301 | 149657.5762 | 180423.3225 | 214314.0028 | 254570.7017 | 302389.2107 | 359189.9388
|  | CAF | Café | Tallos | 1246359.744 | 1514346.5918 | 1828609.8638 | 2207631.7578 | 2661464.0352 | 3161392.9002 | 3755228.3019 | 4460609.6252 | 5298489.6332
|  | MAI | Maíz | Rastrojo | 920519.578 | 1118445.6914 | 1350550.0224 | 1630482.9034 | 1965668.2289 | 2334898.9507 | 2773485.8964 | 3294456.9251 | 3913287.0463
|  | MAI | Maíz | Tusa | 266103.09 | 323319.4183 | 390415.9594 | 471338.7408 | 568233.8563 | 674970.7887 | 801757.1649 | 952359.0683 | 1131250.0027
|  | MAI | Maíz | Capacho | 207954.637 | 252668.138 | 305102.8423 | 368342.4974 | 444064.2359 | 527477.1719 | 626558.377 | 744250.9756 | 884050.928
|  | ARR | Arroz | Tamo | 5365167.5 | 6518762.466 | 7871562.1704 | 9503126.3774 | 11456724.6037 | 13608753.4315 | 16165018.9182 | 19201452.7958 | 22808249.7978
|  | ARR | Arroz | Cascarilla | 456610 | 554788.295 | 669920.1847 | 808776.713 | 975040.3918 | 1158191.7814 | 1375746.2909 | 1634166.1954 | 1941127.6424
|  | BAN | Banano* | Raquis de banano | 1878127.58 | 2281954.3984 | 2755514.7178 | 3326659.1855 | 4010534.7046 | 4763872.7307 | 5658717.6191 | 6721649.9899 | 7984243.3618
|  | BAN | Banano* | Vástago | 9390637.9 | 11409771.9921 | 13777573.5892 | 16633295.9274 | 20052673.5229 | 23819363.6537 | 28293588.0953 | 33608249.9493 | 39921216.8089
|  | BAN | Banano* | Banano de rechazo | 281719.137 | 342293.1598 | 413327.2077 | 498998.8778 | 601580.2057 | 714580.9096 | 848807.6429 | 1008247.4985 | 1197636.5043
|  | PLA | Plátano* | Raquis de plátano | 3319009.11 | 4032648.0041 | 4869519.2747 | 5878840.3195 | 7087378.601 | 8418670.3611 | 10000031.6957 | 11878435.6229 | 14109678.5631
|  | PLA | Plátano* | Vástago de plátano | 16595045.55 | 20163240.0205 | 24347596.3737 | 29394201.5975 | 35436893.0051 | 42093351.8057 | 50000158.4785 | 59392178.1143 | 70548392.8153
|  | PLA | Plátano* | Plátano de rechazo | 497851.3665 | 604897.2006 | 730427.8912 | 881826.0479 | 1063106.7902 | 1262800.5542 | 1500004.7544 | 1781765.3434 | 2116451.7845
Biomasa Residuo x Potencial energético por unidad de biomasa
|  | = | Potencial energético | MWh
|  | Tipo | Cultivo | Tipo Residuo | 2010 | 2015 | 2020 | 2025 | 2030 | 2035 | 2040 | 2045 | 2050
|  | CAP | Caña Panelera | Bagazo | 84957924.0012 | 103225207.0728 | 124646915.6168 | 150482885.8634 | 181418294.6163 | 215495870.3118 | 255974570.9201 | 304056782.4474 | 361170746.844
|  | CAP | Caña Panelera | Hojas-Cogollo | 25565566.9683 | 31062563.9134 | 37508791.629 | 45283360.4558 | 54592454.0273 | 64847089.5284 | 77027953.6839 | 91496868.8938 | 108683622.2046
|  | CAF | Café | Pulpa | 875587.1072 | 1063852.0364 | 1284626.8733 | 1550895.6495 | 1869719.8837 | 2220927.6878 | 2638106.2946 | 3133647.6463 | 3722271.3852
|  | CAF | Café | Cisco | 405618.708 | 492833.0773 | 595107.772 | 718457.689 | 866154.1008 | 1028852.3116 | 1222111.7213 | 1451672.9393 | 1724354.8901
|  | CAF | Café | Tallos | 4685022.0067 | 5692375.0488 | 6873679.5255 | 8298409.362 | 10004348.7726 | 11883563.6186 | 14115769.8004 | 16767273.1391 | 19916834.3276
|  | MAI | Maíz | Rastrojo | 2514356.0142 | 3054981.9016 | 3688963.9857 | 4453587.5089 | 5369130.4905 | 6377666.8737 | 7575646.5268 | 8998654.4352 | 10688959.8607
|  | MAI | Maíz | Tusa | 769090.5205 | 934457.0171 | 1128379.2812 | 1362262.1124 | 1642308.1458 | 1950798.9751 | 2317236.6592 | 2752505.9237 | 3269536.0786
|  | MAI | Maíz | Capacho | 876648.6477 | 1065141.8246 | 1286184.3236 | 1552775.9176 | 1871986.6865 | 2223620.2863 | 2641304.6703 | 3137446.8043 | 3726784.1762
|  | ARR | Arroz | Tamo | 5328255.0409 | 6473913.2506 | 7817405.6661 | 9437744.6789 | 11377902.1106 | 13515124.9372 | 16053803.2665 | 19069346.4188 | 22651328.5856
|  | ARR | Arroz | Cascarilla | 1837021.0526 | 2232009.3244 | 2695204.842 | 3253848.6862 | 3922756.2404 | 4659605.9776 | 5534865.4201 | 6574533.419 | 7809492.444
|  | BAN | Banano* | Raquis de banano | 223967.0794 | 272123.5061 | 328595.6663 | 396704.7552 | 478257.044 | 568092.7502 | 674803.1773 | 801558.0693 | 952122.5746
|  | BAN | Banano* | Vástago | 1470578.5485 | 1786775.9479 | 2157574.8513 | 2604782.3846 | 3140258.6105 | 3730124.1515 | 4430789.9162 | 5263068.5961 | 6251682.3346
|  | BAN | Banano* | Banano de rechazo | 137589.5786 | 167173.491 | 201866.0036 | 243707.4245 | 293807.3993 | 348996.1217 | 414551.4825 | 492420.7489 | 584916.9626
|  | PLA | Plátano* | Raquis de plátano | 395791.8474 | 480893.288 | 580690.1898 | 701051.7277 | 845169.9218 | 1003926.4687 | 1192503.8131 | 1416503.4877 | 1682579.2158
|  | PLA | Plátano* | Vástago de plátano | 2598794.2677 | 3157575.7009 | 3812848.4612 | 4603149.9212 | 5549439.0859 | 6591844.5992 | 7830055.3529 | 9300851.3635 | 11047921.3988
|  | PLA | Plátano* | Plátano de rechazo | 243149.5137 | 295430.4639 | 356739.3774 | 430681.9046 | 519219.0208 | 616749.0165 | 732599.0267 | 870210.2795 | 1033670.402
|  |  | Total Bioenergía Biomasa | MWh | 132884960.9028 | 161457306.8648 | 194963574.0648 | 235374306.0416 | 283761206.1567 | 337062853.6159 | 400376671.7319 | 475583344.612 | 564916823.6851
|  | 6 | Producción de estiércol para bioenergía
[5 empty] | 2010 | 2015 | 2020 | 2025 | 2030 | 2035 | 2040 | 2045 | 2050
|  |  | Número Hembras del Hato | # vacas | 12974844.4 | 14117285.28 | 15259726.16 | 16402167.04 | 17544607.92 | 18687048.8 | 19829489.68 | 20971930.56 | 22114371.44
|  |  | x Factor de producción de estiércol | Kg/vaca | 38924533.2 | 42351855.84 | 45779178.48 | 49206501.12 | 52633823.76 | 56061146.4 | 59488469.04 | 62915791.68 | 66343114.32
|  |  | x Potencial energético | MWh/Kg
|  |  | Bioenergía del estiércol (Hembras) | MWh | 126714.3199 | 137871.5727 | 149028.8255 | 160186.0783 | 171343.3311 | 182500.5839 | 193657.8367 | 204815.0895 | 215972.3424
|  |  | Número Machos del Hato | # vacas | 10194520.6 | 11092152.72 | 11989784.84 | 12887416.96 | 13785049.08 | 14682681.2 | 15580313.32 | 16477945.44 | 17375577.56
|  |  | x Factor de producción de estiércol | Kg/vaca | 30583561.8 | 33276458.16 | 35969354.52 | 38662250.88 | 41355147.24 | 44048043.6 | 46740939.96 | 49433836.32 | 52126732.68
|  |  | x Potencial energético | MWh/Kg
|  |  | Bioenergía de estiércol (Machos) | MWh | 134466.3384 | 146306.1599 | 158145.9814 | 169985.8029 | 181825.6245 | 193665.446 | 205505.2675 | 217345.089 | 229184.9106
|  |  | Total Bioenergía proveniente del estiercol | MWh | 261180.6583 | 284177.7326 | 307174.8069 | 330171.8813 | 353168.9556 | 376166.0299 | 399163.1042 | 422160.1786 | 445157.2529
|  | 7 | Tierra dedicada para biocombustibles
|  |  | PALMA DE ACEITE |  | 2010 | 2015 | 2020 | 2025 | 2030 | 2035 | 2040 | 2045 | 2050
|  |  | Area sembrada en palma | ha | 404104 | 490992.6834 | 592885.4522 | 715774.7417 | 862919.6086 | 1025010.253 | 1217547.9712 | 1446251.9354 | 1717915.6059
|  |  | Area inicial creciendo de acuerdo a la trayectoria | ha | 404104 | 404104 | 404104 | 404104 | 404104 | 404104 | 404104 | 404104 | 404104
|  |  | Incremento anual acorde al nivel de ambición | ha | 0 | 0 | 0 | 0 | 0 | 0 | 0 | 0 | 0
Area sembrada en palma + incremento anual
|  | = | Area total | ha | 404104 | 490992.6834 | 592885.4522 | 715774.7417 | 862919.6086 | 1025010.253 | 1217547.9712 | 1446251.9354 | 1717915.6059
|  |  | x Porcentaje de área usada para biocombustibles | ha | 0 | 0 | 0 | 0 | 0 | 0 | 0 | 0 | 0
|  |  | Biodiesel Producido por Hectarea | Ton/ha | 0 | 0 | 0 | 0 | 0 | 0 | 0 | 0 | 0
|  |  | Energía Biodiesel | MWh | 3869722.2222 | 3869722.2222 | 3869722.2222 | 3869722.2222 | 3869722.2222 | 3869722.2222 | 3869722.2222 | 3869722.2222 | 3869722.2222
Emisiones
x Factor de emisión
|  |  | = Emisiones por tierras dedicadas para BC palma | Ton CO2e | 0 | 0 | 0 | 0 | 0 | 0 | 0 | 0 | 0
Energia
[5 empty] | 2010 | 2015 | 2020 | 2025 | 2030 | 2035 | 2040 | 2045 | 2050
|  |  | Biomasa producida en el cultivo de palma |  | 3777539 | 4589768.9955 | 5542256.2463 | 6691017.6639 | 8066518.7066 | 9581731.9457 | 11381562.5326 | 13519472.9322 | 16058967.988
|  |  | Biomasa por tipo de residuo |  | 2010 | 2015 | 2020 | 2025 | 2030 | 2035 | 2040 | 2045 | 2050
|  |  | Cuesco |  | 819725.963 | 995979.872 | 1202669.6055 | 1451950.8331 | 1750434.5593 | 2079235.8322 | 2469799.0696 | 2933725.6263 | 3484796.0534
|  |  | Fibra |  | 2368516.953 | 2877785.1602 | 3474994.6665 | 4195268.0753 | 5057707.229 | 6007745.93 | 7136239.7079 | 8476709.5285 | 10068972.9285
|  |  | Raquis |  | 4004191.34 | 4865155.1352 | 5874791.6211 | 7092478.7238 | 8550509.829 | 10156635.8624 | 12064456.2846 | 14330641.3081 | 17022506.0673
|  |  | Total |  | 7192434.256 | 8738920.1674 | 10552455.893 | 12739697.6321 | 15358651.6173 | 18243617.6246 | 21670495.0621 | 25741076.4629 | 30576275.0492
|  |  | Potencial energético por tipo de residuo |  | 2010 | 2015 | 2020 | 2025 | 2030 | 2035 | 2040 | 2045 | 2050
|  |  | Cuesco |  | 3161294.8883 | 3841022.7569 | 4638127.1885 | 5599486.8454 | 6750597.2416 | 8018628.0595 | 9524845.5292 | 11313990.5831 | 13439208.2814
|  |  | Fibra |  | 8156254.8737 | 9909977.2997 | 11966535.4933 | 14446878.0949 | 17416784.45 | 20688349.7116 | 24574445.1288 | 29190503.9217 | 34673642.2628
|  |  | Raquis |  | 7949812.4899 | 9659146.573 | 11663651.3692 | 14081214.1966 | 16975949.4644 | 20164708.3715 | 23952443.1056 | 28451665.1645 | 33796020.1831
|  |  | Total Bioenergía de la biomasa del cultivo de palma | MWh | 19267362.252 | 23410146.6295 | 28268314.051 | 34127579.1369 | 41143331.1561 | 48871686.1426 | 58051733.7635 | 68956159.6693 | 81908870.7273
CAÑA DE AZUCAR
[5 empty] | 2010 | 2015 | 2020 | 2025 | 2030 | 2035 | 2040 | 2045 | 2050
|  |  | Area sembrada en caña | ha | 219309 | 266463.8667 | 321761.5159 | 388454.0683 | 468310.2282 | 556277.5265 | 660768.5844 | 784887.2214 | 932320.278
|  |  | Area inicial creciendo de acuerdo a la trayectoria | ha | 219309 | 219309 | 219309 | 219309 | 219309 | 219309 | 219309 | 219309 | 219309
|  |  | Incremento anual acorde al nivel de ambición | ha | 0 | 0 | 0 | 0 | 0 | 0 | 0 | 0 | 0
Area sembrada en caña + incremento anual
|  | = | Area total | ha | 219309 | 266463.8667 | 321761.5159 | 388454.0683 | 468310.2282 | 556277.5265 | 660768.5844 | 784887.2214 | 932320.278
|  |  | x Porcentaje de área usada para biocombustibles | % | 0 | 0 | 0 | 0 | 0 | 0 | 0 | 0 | 0
|  |  | Bioetanol producido | Mlt | 0 | 0 | 0 | 0 | 0 | 0 | 0 | 0 | 0
|  |  | Energía Bioetanol | MWh | 1711111.1111 | 1711111.1111 | 1711111.1111 | 1711111.1111 | 1711111.1111 | 1711111.1111 | 1711111.1111 | 1711111.1111 | 1711111.1111
Emisiones
x Factor de emisión
|  |  | = Emisiones por tierras dedicadas para BC de caña de azucar | Ton CO2e | 0 | 0 | 0 | 0 | 0 | 0 | 0 | 0 | 0
|  |  |  | Mton CO2e | 0 | 0 | 0 | 0 | 0 | 0 | 0 | 0 | 0
Energia
[5 empty] | 2010 | 2015 | 2020 | 2025 | 2030 | 2035 | 2040 | 2045 | 2050
|  |  | Biomasa producida en el cultivo de caña |  | 25786352.22 | 31330821.449 | 37832719.0432 | 45674429.3552 | 55063916.6285 | 65407111.569 | 77693170.1511 | 92287039.4875 | 109622218.2825
|  |  | Biomasa por tipo de residuo |  | 2010 | 2015 | 2020 | 2025 | 2030 | 2035 | 2040 | 2045 | 2050
|  |  | Cogollo |  | 86642143.4592 | 105271560.0688 | 127117935.9852 | 153466082.6335 | 185014759.8716 | 219767894.8719 | 261049051.7078 | 310084452.6779 | 368330653.4291
|  |  | Bagazo |  | 69107423.9496 | 83966601.4834 | 101391687.0358 | 122407470.672 | 147571296.5643 | 175291059.005 | 208217696.005 | 247329265.8265 | 293787544.997
|  |  | Total |  | 155749567.4088 | 189238161.5522 | 228509623.021 | 275873553.3055 | 332586056.4359 | 395058953.8769 | 469266747.7128 | 557413718.5044 | 662118198.4261
|  |  | Potencial energético por tipo de residuo |  | 2010 | 2015 | 2020 | 2025 | 2030 | 2035 | 2040 | 2045 | 2050
|  |  | Cogollo | 0.013447 | 117735370.0208 | 143050316.8842 | 172736691.7758 | 208540385.8114 | 251410922.481 | 298635899.2103 | 354731605.9982 | 421364318.9811 | 500513307.2673
|  |  | Bagazo |  | 210542723.2025 | 255812703.2382 | 308899980.3289 | 372926680.5604 | 449590809.0543 | 534041855.5157 | 634356169.43 | 753513503.7408 | 895053327.5809
|  |  | Total |  | 328278093.2233 | 398863020.1224 | 481636672.1047 | 581467066.3718 | 701001731.5353 | 832677754.726 | 989087775.4282 | 1174877822.7219 | 1395566634.8482
|  |  | Total de energia de Biomasa Seca |  | 480430416.3781 | 583730473.6167 | 704868560.2205 | 850968951.5503 | 1025906268.8481 | 1218612294.4844 | 1447516180.9236 | 1719417327.0032 | 2042392329.2605
|  |  | x % de aprovechamiento | Nota
|  | = | Total de energia de Biomasa Seca - teorico | MWh | 632582739.5329 | 768597927.1111 | 928100448.3363 | 1120470836.7288 | 1350810806.1609 | 1604546834.2428 | 1905944586.419 | 2263956831.2845 | 2689218023.6729
|  |  | x Participación de biomasa seca en el BEN 2010 % |  | 2010: 1.35%
|  | = | Oferta total de energía de biomasa seca ajustada | MWh | 8539866.9837 | 10376072.016 | 12529356.0525 | 15126356.2958 | 18235945.8832 | 21661382.2623 | 25730251.9167 | 30563417.2223 | 36304443.3196
|  |  | Emsiones BC Palma + Emisiones BC caña | Ton CO2e | 0 | 0 | 0 | 0 | 0 | 0 | 0 | 0 | 0
|  |  | Emisiones | Ton CO2e | 41397157.9483 | 44376935.8497 | 47571228.4694 | 50995478.027 | 54666238.3954 | 58601255.1264 | 62819551.2362 | 67341519.1676 | 72189019.3708
|  |  |  | MTon CO2e | 41.3972 | 44.3769 | 47.5712 | 50.9955 | 54.6662 | 58.6013 | 62.8196 | 67.3415 | 72.189
|  | 8 | Resumen
[5 empty] | 2010 | 2015 | 2020 | 2025 | 2030 | 2035 | 2040 | 2045 | 2050
|  |  | Línea base sector Ganadería (Fermentación entérica + emisiones por manejo de estiercol) | Ton CO2e | 289589.8808 | 315073.7904 | 340594.7674 | 366139.3749 | 391769.1312 | 417234.1247 | 442685.4063 | 468361.1599 | 493652.6625
|  |  | Línea base Agricultura2 (Cultivos de Arroz) | Ton CO2e | 3157.9483 | 3079.7852 | 3003.5566 | 2929.2149 | 2856.7131 | 2786.0059 | 2717.0488 | 2649.7985 | 2584.2126
|  |  | Línea base Agricultura1 (Suelos Gestionados) | Ton CO2e | 139647.7962 | 149700.7104 | 160477.3102 | 172029.6918 | 184413.702 | 197689.2079 | 211920.386 | 227176.0328 | 243529.8976
|  |  | Línea base sector agropecuario | Ton CO2e | 432395.6253 | 467854.2859 | 504075.6342 | 541098.2816 | 579039.5464 | 617709.3385 | 657322.8411 | 698186.9912 | 739766.7728
Reducciones en ganadería:
|  |  | Emisiones por consumo de carne y leche | Ton CO2e | 0 | 1312.6902 | 3097.8446 | -2513993.9921 | -2629744.0941 | -2736768.8875 | -2820774.5134 | -2879143.4551 | -2930068.783
|  |  | Reducción de emisiones practicas sostenibles en suelos ganaderos | Ton CO2e | 0 | 0 | 0 | 0 | 0 | 0 | 0 | 0 | 0
|  |  | Reducción de emisiones por suplementación estratégica y mejora de la dieta | Ton CO2e | 0 | 0 | 0 | 0 | 0 | 0 | 0 | 0 | 0
|  |  | Reducción de emisiones por pastoreo racional | Ton CO2e | 0 | 0 | 0 | 0 | 0 | 0 | 0 | 0 | 0
|  |  | Total Emisiones Línea base ganadería -Reducciones |  | 289589.8808 | 316386.4806 | 343692.612 | -2147854.6171 | -2237974.9629 | -2319534.7628 | -2378089.1071 | -2410782.2952 | -2436416.1205
Reducciones en Agricultura:
|  |  | Reducción de emisiones por mejores practicas agricolas | Ton CO2e | 0 | 0 | 0 | 0 | 0 | 0 | 0 | 0 | 0
|  |  | Emisiones por tierras para biocombustibles | Ton CO2e | 0 | 0 | 0 | 0 | 0 | 0 | 0 | 0 | 0
|  |  | Total Emisiones Línea base agricultura -Reducciones | Ton CO2e | 142805.7445 | 149700.7104 | 160477.3102 | 172029.6918 | 184413.702 | 197689.2079 | 211920.386 | 227176.0328 | 243529.8976
|  |  | Total | MTon CO2e | 0.4324 | 0.46917 | 0.50717 | -1.9729 | -2.0507 | -2.1191 | -2.1635 | -2.181 | -2.1903 | 0
|  | 9 | Costos
(i) Costos Cambio en el Consumo de Carne y Leche
Escenario Alto
|  |  | Costos Consumo Carne: |  | 2010 | 2015 | 2020 | 2025 | 2030 | 2035 | 2040 | 2045 | 2050
|  | = | Numero de Reses para el consumo de carne X Costo por res | $MMCOP | 2.1446 | 2.7197 | 3.4357 | 4.0471 | 4.7536 | 4.9485 | 5.1019 | 5.2091 | 5.3028
|  |  | Costos Consumo Leche: |  | 2010 | 2015 | 2020 | 2025 | 2030 | 2035 | 2040 | 2045 | 2050
|  | = | Numero de Vacas para el consumo de leche x Costo por vaca | $MMCOP | 2.7948 | 3.2471 | 3.7582 | 4.0558 | 4.3645 | 4.6698 | 4.9484 | 5.1928 | 5.4332
|  |  | Costos Totales Escenario Alto | $MMCOP | 4.9393 | 5.9668 | 7.1939 | 8.1029 | 9.1181 | 9.6183 | 10.0503 | 10.4018 | 10.7361
Escenario Medio
|  |  | Costos Consumo Carne: |  | 2010 | 2015 | 2020 | 2025 | 2030 | 2035 | 2040 | 2045 | 2050
|  | = | Numero de Reses para el consumo de carne X Costo por res | $MMCOP | 2.1446 | 2.6517 | 3.2639 | 3.7436 | 4.2783 | 4.33 | 4.3366 | 4.2975 | 4.2423
|  |  | Costos Consumo Leche: |  | 2010 | 2015 | 2020 | 2025 | 2030 | 2035 | 2040 | 2045 | 2050
|  | = | Numero de Vacas para el consumo de leche x Costo por vaca | $MMCOP | 2.7948 | 3.1659 | 3.5703 | 3.7516 | 3.928 | 4.086 | 4.2061 | 4.284 | 4.3466
|  |  | Costos Totales Escenario Medio | $MMCOP | 4.9393 | 5.8176 | 6.8342 | 7.4952 | 8.2063 | 8.416 | 8.5428 | 8.5815 | 8.5888
Escenario Bajo
|  |  | Costos Consumo Carne: |  | 2010 | 2015 | 2020 | 2025 | 2030 | 2035 | 2040 | 2045 | 2050
|  | = | Numero de Reses para el consumo de carne X Costo por res | $MMCOP | 2.1446 | 2.6177 | 3.178 | 3.5918 | 4.0406 | 4.0207 | 3.954 | 3.8417 | 3.712
|  |  | Costos Consumo Leche: |  | 2010 | 2015 | 2020 | 2025 | 2030 | 2035 | 2040 | 2045 | 2050
|  | = | Numero de Vacas para el consumo de leche x Costo por vaca | $MMCOP | 2.7948 | 3.1254 | 3.4763 | 3.5995 | 3.7098 | 3.7942 | 3.835 | 3.8297 | 3.8033
|  |  | Costos Totales Escenario Bajo | $MMCOP | 4.9393 | 5.743 | 6.6543 | 7.1913 | 7.7504 | 7.8148 | 7.789 | 7.6714 | 7.5152
(ii) Costos practicas sostenibles en suelos ganaderos
Escenario Alto
|  |  | Costos Sistemas Silvopastoriles: |  | 2010 | 2015 | 2020 | 2025 | 2030 | 2035 | 2040 | 2045 | 2050
|  | = | Numero de Ha para SSP X Costo por Ha | $MMCOP | 0 | 0 | 0 | 0 | 0 | 0 | 0 | 0 | 0
|  |  | Costos Rehabilitación de pasturas: |  | 2010 | 2015 | 2020 | 2025 | 2030 | 2035 | 2040 | 2045 | 2050
|  | = | Numero de Ha para Rehab de pasturas X Costo por Ha | $MMCOP | 0 | 0 | 0 | 0 | 0 | 0 | 0 | 0 | 0
|  |  | Costos Totales Escenario Alto | $MMCOP | 0 | 0 | 0 | 0 | 0 | 0 | 0 | 0 | 0
Escenario Medio
|  |  | Costos Sistemas Silvopastoriles: |  | 2010 | 2015 | 2020 | 2025 | 2030 | 2035 | 2040 | 2045 | 2050
|  | = | Numero de Ha para SSP X Costo por Ha | $MMCOP | 0 | 0 | 0 | 0 | 0 | 0 | 0 | 0 | 0
|  |  | Costos Rehabilitación de pasturas: |  | 2010 | 2015 | 2020 | 2025 | 2030 | 2035 | 2040 | 2045 | 2050
|  | = | Numero de Ha para Rehab de pasturas X Costo por Ha | $MMCOP | 0 | 0 | 0 | 0 | 0 | 0 | 0 | 0 | 0
|  |  | Costos Totales Escenario Medio | $MMCOP | 0 | 0 | 0 | 0 | 0 | 0 | 0 | 0 | 0
Escenario Bajo
|  |  | Costos Sistemas Silvopastoriles: |  | 2010 | 2015 | 2020 | 2025 | 2030 | 2035 | 2040 | 2045 | 2050
|  | = | Numero de Ha para SSP X Costo por Ha | $MMCOP | 0 | 0 | 0 | 0 | 0 | 0 | 0 | 0 | 0
|  |  | Costos Rehabilitación de pasturas: |  | 2010 | 2015 | 2020 | 2025 | 2030 | 2035 | 2040 | 2045 | 2050
|  | = | Numero de Ha para Rehab de pasturas X Costo por Ha | $MMCOP | 0 | 0 | 0 | 0 | 0 | 0 | 0 | 0 | 0
|  |  | Costos Totales Escenario Bajo | $MMCOP | 0 | 0 | 0 | 0 | 0 | 0 | 0 | 0 | 0
(iii) Costos Mejores Practicas Pecuarias
Escenario Alto
|  |  | Costos Suplementacion Estratégica: |  | 2010 | 2015 | 2020 | 2025 | 2030 | 2035 | 2040 | 2045 | 2050
|  | = | Numero de Cabezas de ganado para SE X Costo por Cabeza de ganado | $MMCOP | 0 | 0 | 0 | 0 | 0 | 0 | 0 | 0 | 0
|  |  | Costos Pastoreo Racional: |  | 2010 | 2015 | 2020 | 2025 | 2030 | 2035 | 2040 | 2045 | 2050
|  | = | Numero de Ha para pastoreo racional X Costo por Ha | $MMCOP | 0 | 0 | 0 | 0 | 0 | 0 | 0 | 0 | 0
|  |  | Costos Totales Escenario Alto | $MMCOP | 0 | 0 | 0 | 0 | 0 | 0 | 0 | 0 | 0
Escenario Medio
|  |  | Costos Suplementacion Estratégica: |  | 2010 | 2015 | 2020 | 2025 | 2030 | 2035 | 2040 | 2045 | 2050
|  | = | Numero de Cabezas de ganado para SE X Costo por Cabeza de ganado | $MMCOP | 0 | 0 | 0 | 0 | 0 | 0 | 0 | 0 | 0
|  |  | Costos Pastoreo Racional: |  | 2010 | 2015 | 2020 | 2025 | 2030 | 2035 | 2040 | 2045 | 2050
|  | = | Numero de Ha para pastoreo racional X Costo por Ha | $MMCOP | 0 | 0 | 0 | 0 | 0 | 0 | 0 | 0 | 0
|  |  | Costos Totales Escenario Medio | $MMCOP | 0 | 0 | 0 | 0 | 0 | 0 | 0 | 0 | 0
Escenario Bajo
|  |  | Costos Suplementacion Estratégica: |  | 2010 | 2015 | 2020 | 2025 | 2030 | 2035 | 2040 | 2045 | 2050
|  | = | Numero de Cabezas de ganado para SE X Costo por Cabeza de ganado | $MMCOP | 0 | 0 | 0 | 0 | 0 | 0 | 0 | 0 | 0
|  |  | Costos Pastoreo Racional: |  | 2010 | 2015 | 2020 | 2025 | 2030 | 2035 | 2040 | 2045 | 2050
|  | = | Numero de Ha para pastoreo racional X Costo por Ha | $MMCOP | 0 | 0 | 0 | 0 | 0 | 0 | 0 | 0 | 0
|  |  | Costos Totales Escenario Bajo | $MMCOP | 0 | 0 | 0 | 0 | 0 | 0 | 0 | 0 | 0
(iv) Mejores Practicas Agrícolas
Escenario Alto
|  |  | Costos Capital Practicas Agroforestales: |  | 2010 | 2015 | 2020 | 2025 | 2030 | 2035 | 2040 | 2045 | 2050
|  | = | Numero de Ha para PA X Costo por Ha | $MMCOP | 0 | 0 | 0 | 0 | 0 | 0 | 0 | 0 | 0
|  |  | Costos Capital Uso eficiente Fertilizantes: |  | 2010 | 2015 | 2020 | 2025 | 2030 | 2035 | 2040 | 2045 | 2050
|  | = | Numero de Ha para UEF X Costo por Ha | $MMCOP | 0 | 0 | 0 | 0 | 0 | 0 | 0 | 0 | 0
|  |  | Costos Capital Uso Biodigestores: |  | 2010 | 2015 | 2020 | 2025 | 2030 | 2035 | 2040 | 2045 | 2050
|  | = | Numero de Ha para BD X Costo por Ha | $MMCOP | 0 | 0 | 0 | 0 | 0 | 0 | 0 | 0 | 0
|  |  | Costos Capital Plantaciones de aguacate y mango: |  | 2010 | 2015 | 2020 | 2025 | 2030 | 2035 | 2040 | 2045 | 2050
|  | = | Numero de Ha para PAM X Costo por Ha | $MMCOP | 0 | 0 | 0 | 0 | 0 | 0 | 0 | 0 | 0
|  |  | Costos Capital Manejo Eficiente del agua en cultivos de Arroz: |  | 2010 | 2015 | 2020 | 2025 | 2030 | 2035 | 2040 | 2045 | 2050
|  | = | Numero de Ha para MEACA X Costo por Ha | $MMCOP | 0 | 0 | 0 | 0 | 0 | 0 | 0 | 0 | 0
|  |  | Costos Totales Escenario Alto | $MMCOP | 0 | 0 | 0 | 0 | 0 | 0 | 0 | 0 | 0
Escenario Medio
|  |  | Costos Capital Practicas Agroforestales: |  | 2010 | 2015 | 2020 | 2025 | 2030 | 2035 | 2040 | 2045 | 2050
|  | = | Numero de Ha para PA X Costo por Ha | $MMCOP | 0 | 0 | 0 | 0 | 0 | 0 | 0 | 0 | 0
|  |  | Costos Capital Uso eficiente Fertilizantes: |  | 2010 | 2015 | 2020 | 2025 | 2030 | 2035 | 2040 | 2045 | 2050
|  | = | Numero de Ha para UEF X Costo por Ha | $MMCOP | 0 | 0 | 0 | 0 | 0 | 0 | 0 | 0 | 0
|  |  | Costos Capital Uso Biodigestores: |  | 2010 | 2015 | 2020 | 2025 | 2030 | 2035 | 2040 | 2045 | 2050
|  | = | Numero de Ha para BD X Costo por Ha | $MMCOP | 0 | 0 | 0 | 0 | 0 | 0 | 0 | 0 | 0
|  |  | Costos Capital Plantaciones de aguacate y mango: |  | 2010 | 2015 | 2020 | 2025 | 2030 | 2035 | 2040 | 2045 | 2050
|  | = | Numero de Ha para PAM X Costo por Ha | $MMCOP | 0 | 0 | 0 | 0 | 0 | 0 | 0 | 0 | 0
|  |  | Costos Capital Manejo Eficiente del agua en cultivos de Arroz: |  | 2010 | 2015 | 2020 | 2025 | 2030 | 2035 | 2040 | 2045 | 2050
|  | = | Numero de Ha para MEACA X Costo por Ha | $MMCOP | 0 | 0 | 0 | 0 | 0 | 0 | 0 | 0 | 0
|  |  | Costos Totales Escenario Medio | $MMCOP | 0 | 0 | 0 | 0 | 0 | 0 | 0 | 0 | 0
Escenario Bajo
|  |  | Costos Capital Practicas Agroforestales: |  | 2010 | 2015 | 2020 | 2025 | 2030 | 2035 | 2040 | 2045 | 2050
|  | = | Numero de Ha para PA X Costo por Ha | $MMCOP | 0 | 0 | 0 | 0 | 0 | 0 | 0 | 0 | 0
|  |  | Costos Capital Uso eficiente Fertilizantes: |  | 2010 | 2015 | 2020 | 2025 | 2030 | 2035 | 2040 | 2045 | 2050
|  | = | Numero de Ha para UEF X Costo por Ha | $MMCOP | 0 | 0 | 0 | 0 | 0 | 0 | 0 | 0 | 0
|  |  | Costos Capital Uso Biodigestores: |  | 2010 | 2015 | 2020 | 2025 | 2030 | 2035 | 2040 | 2045 | 2050
|  | = | Numero de Ha para BD X Costo por Ha | $MMCOP | 0 | 0 | 0 | 0 | 0 | 0 | 0 | 0 | 0
|  |  | Costos Capital Plantaciones de aguacate y mango: |  | 2010 | 2015 | 2020 | 2025 | 2030 | 2035 | 2040 | 2045 | 2050
|  | = | Numero de Ha para PAM X Costo por Ha | $MMCOP | 0 | 0 | 0 | 0 | 0 | 0 | 0 | 0 | 0
|  |  | Costos Capital Manejo Eficiente del agua en cultivos de Arroz: |  | 2010 | 2015 | 2020 | 2025 | 2030 | 2035 | 2040 | 2045 | 2050
|  | = | Numero de Ha para MEACA X Costo por Ha | $MMCOP | 0 | 0 | 0 | 0 | 0 | 0 | 0 | 0 | 0
|  |  | Costos Totales Escenario Bajo | $MMCOP | 0 | 0 | 0 | 0 | 0 | 0 | 0 | 0 | 0
(v) Costos por Tierras para Biocombustibles
Escenario Alto
|  |  | Costos Palma de Aceite: |  | 2010 | 2015 | 2020 | 2025 | 2030 | 2035 | 2040 | 2045 | 2050
|  | = | Numero de ha para biodiesel X Costo por Ha | $MMCOP | 0 | 0 | 0 | 0 | 0 | 0 | 0 | 0 | 0
|  |  | Costos Caña de Azucar: |  | 2010 | 2015 | 2020 | 2025 | 2030 | 2035 | 2040 | 2045 | 2050
|  | = | Numero de Ha para bioetanol X Costo por Ha | $MMCOP | 0 | 0 | 0 | 0 | 0 | 0 | 0 | 0 | 0
|  |  | Costos Totales Escenario Alto | $MMCOP | 0 | 0 | 0 | 0 | 0 | 0 | 0 | 0 | 0
Escenario Medio
|  |  | Costos Palma de Aceite: |  | 2010 | 2015 | 2020 | 2025 | 2030 | 2035 | 2040 | 2045 | 2050
|  | = | Numero de ha para biodiesel X Costo por Ha | $MMCOP | 0 | 0 | 0 | 0 | 0 | 0 | 0 | 0 | 0
|  |  | Costos Caña de Azucar: |  | 2010 | 2015 | 2020 | 2025 | 2030 | 2035 | 2040 | 2045 | 2050
|  | = | Numero de Ha para bioetanol X Costo por Ha | $MMCOP | 0 | 0 | 0 | 0 | 0 | 0 | 0 | 0 | 0
|  |  | Costos Totales Escenario Medio | $MMCOP | 0 | 0 | 0 | 0 | 0 | 0 | 0 | 0 | 0
Escenario Bajo
|  |  | Costos Palma de Aceite: |  | 2010 | 2015 | 2020 | 2025 | 2030 | 2035 | 2040 | 2045 | 2050
|  | = | Numero de ha para biodiesel X Costo por Ha | $MMCOP | 0 | 0 | 0 | 0 | 0 | 0 | 0 | 0 | 0
|  |  | Costos Caña de Azucar: |  | 2010 | 2015 | 2020 | 2025 | 2030 | 2035 | 2040 | 2045 | 2050
|  | = | Numero de Ha para bioetanol X Costo por Ha | $MMCOP | 0 | 0 | 0 | 0 | 0 | 0 | 0 | 0 | 0
|  |  | Costos Totales Escenario Bajo | $MMCOP | 0 | 0 | 0 | 0 | 0 | 0 | 0 | 0 | 0
Salidas
|  | Energía producida y Requerida |  |  | 2050: MWh
|  | Vector | Name | Notes | 2010 | 2015 | 2020 | 2025 | 2030 | 2035 | 2040 | 2045 | 2050
|  | V.10 | Biomasa húmeda y residuos |  | 261180.6583 | 284177.7326 | 307174.8069 | 330171.8813 | 353168.9556 | 376166.0299 | 399163.1042 | 422160.1786 | 445157.2529
|  | V.09 | Biomasa seca y residuos |  | 8539866.9837 | 10376072.016 | 12529356.0525 | 15126356.2958 | 18235945.8832 | 21661382.2623 | 25730251.9167 | 30563417.2223 | 36304443.3196
|  | W.01 | Residuos |  | -8801047.642 | -10660249.7486 | -12836530.8595 | -15456528.1771 | -18589114.8388 | -22037548.2922 | -26129415.0209 | -30985577.4009 | -36749600.5725
|  | V.14 | Cultivos energéticos ( primera generación) los cultivos de primera generación se cultivan para uso energético |  | 20978473.3631 | 25121257.7407 | 29979425.1621 | 35838690.248 | 42854442.2672 | 50582797.2537 | 59762844.8747 | 70667270.7804 | 83619981.8384
|  | A.01 | Agricultura |  | -20978473.3631 | -25121257.7407 | -29979425.1621 | -35838690.248 | -42854442.2672 | -50582797.2537 | -59762844.8747 | -70667270.7804 | -83619981.8384
|  | Total |  |  | 0 | 0 | 0 | 0 | 0 | 0 | 0 | 0 | 0
Emisiones
|  | Emisiones de Gases de Efecto Invernadero - GEI |  |  | 2050: Mt CO2e
|  | GHG | IPCC Sector | Notes | 2010 | 2015 | 2020 | 2025 | 2030 | 2035 | 2040 | 2045 | 2050
|  | CO2 | 4 | Agricultura | 0.4324 | 0.46917 | 0.50717 | -1.9729 | -2.0507 | -2.1191 | -2.1635 | -2.181 | -2.1903
|  | CH4 | 4 | Agricultura | 0 | 0 | 0 | 0 | 0 | 0 | 0 | 0 | 0
|  | N2O | 4 | Agricultura | 0 | 0 | 0 | 0 | 0 | 0 | 0 | 0 | 0
|  | Total |  |  | 0.4324 | 0.46917 | 0.50717 | -1.9729 | -2.0507 | -2.1191 | -2.1635 | -2.181 | -2.1903
VI.a.info
Información
Información Consolidada
|  | Vector | Tipo de información | Notes | 2010 | 2015 | 2020 | 2025 | 2030 | 2035 | 2040 | 2045 | 2050
|  | B.01 | Numero de hectareas prácticas sostenibles en suelos ganaderos | ha | 0 | 0 | 0 | 0 | 0 | 0 | 0 | 0 | 0
Información Consolidada
|  | Vector | Tipo de información | Notes | 2010 | 2015 | 2020 | 2025 | 2030 | 2035 | 2040 | 2045 | 2050
|  | B.01 | Numero de hectareas pastoreo racional | ha | 0 | 0 | 0 | 0 | 0 | 0 | 0 | 0 | 0
Información Consolidada
|  | Vector | Tipo de información | Notes | 2010 | 2015 | 2020 | 2025 | 2030 | 2035 | 2040 | 2045 | 2050
|  | B.01 | Numero de hectareas mejores practicas agricolas | ha | 0 | 0 | 0 | 0 | 0 | 0 | 0 | 0 | 0
Información Consolidada
|  | Vector | Tipo de información | Notes | 2010 | 2015 | 2020 | 2025 | 2030 | 2035 | 2040 | 2045 | 2050
|  | B.01 | Numero de hectareas tierras para Biocombustibles | ha | 40.062 | 48.6717 | 58.7681 | 70.945 | 85.5254 | 101.5867 | 120.665 | 143.3269 | 170.2456
Costos
|  | Costos Capital Cambio en el consumo de carne y leche per capita |  |  | 2050: $MMCOP
|  | Vector | Name | Notes | 2010 | 2015 | 2020 | 2025 | 2030 | 2035 | 2040 | 2045 | 2050
|  | C1.Bajo | Estimación Baja de los costos de capital |  | 4.9393 | 5.743 | 6.6543 | 7.1913 | 7.7504 | 7.8148 | 7.789 | 7.6714 | 7.5152
|  | C1.Medio | Estimación media de los costos de capital |  | 4.9393 | 5.8176 | 6.8342 | 7.4952 | 8.2063 | 8.416 | 8.5428 | 8.5815 | 8.5888
|  | C1.Alto | Estimación alta de los costos de capital |  | 4.9393 | 5.9668 | 7.1939 | 8.1029 | 9.1181 | 9.6183 | 10.0503 | 10.4018 | 10.7361
|  | Costos Capital Practicas Sostenibles en Suelos Ganaderos |  |  | 2050: $MMCOP
|  | Vector | Name | Notes | 2010 | 2015 | 2020 | 2025 | 2030 | 2035 | 2040 | 2045 | 2050
|  | C1.Bajo | Estimación Baja de los costos de capital |  | 0 | 0 | 0 | 0 | 0 | 0 | 0 | 0 | 0
|  | C1.Medio | Estimación media de los costos de capital |  | 0 | 0 | 0 | 0 | 0 | 0 | 0 | 0 | 0
|  | C1.Alto | Estimación alta de los costos de capital |  | 0 | 0 | 0 | 0 | 0 | 0 | 0 | 0 | 0
|  | Costos Capital Mejores Prácticas Pecuarias |  |  | 2050: $MMCOP
|  | Vector | Name | Notes | 2010 | 2015 | 2020 | 2025 | 2030 | 2035 | 2040 | 2045 | 2050
|  | C1.Bajo | Estimación Baja de los costos de capital |  | 0 | 0 | 0 | 0 | 0 | 0 | 0 | 0 | 0
|  | C1.Medio | Estimación media de los costos de capital |  | 0 | 0 | 0 | 0 | 0 | 0 | 0 | 0 | 0
|  | C1.Alto | Estimación alta de los costos de capital |  | 0 | 0 | 0 | 0 | 0 | 0 | 0 | 0 | 0
|  | Costos Capital Mejores Prácticas Agrícolas |  |  | 2050: $MMCOP
|  | Vector | Name | Notes | 2010 | 2015 | 2020 | 2025 | 2030 | 2035 | 2040 | 2045 | 2050
|  | C1.Bajo | Estimación Baja de los costos de capital |  | 0 | 0 | 0 | 0 | 0 | 0 | 0 | 0 | 0
|  | C1.Medio | Estimación media de los costos de capital |  | 0 | 0 | 0 | 0 | 0 | 0 | 0 | 0 | 0
|  | C1.Alto | Estimación alta de los costos de capital |  | 0 | 0 | 0 | 0 | 0 | 0 | 0 | 0 | 0
|  | Costos Capital Tierras dedicadas para Biocombustibles |  |  | 2050: $MMCOP
|  | Vector | Name | Notes | 2010 | 2015 | 2020 | 2025 | 2030 | 2035 | 2040 | 2045 | 2050
|  | C1.Bajo | Estimación Baja de los costos de capital |  | 0 | 0 | 0 | 0 | 0 | 0 | 0 | 0 | 0
|  | C1.Medio | Estimación media de los costos de capital |  | 0 | 0 | 0 | 0 | 0 | 0 | 0 | 0 | 0
|  | C1.Alto | Estimación alta de los costos de capital |  | 0 | 0 | 0 | 0 | 0 | 0 | 0 | 0 | 0
|  | Costos Totales |  |  | 2050: $MMCOP
|  | Vector | Name | Notes | 2010 | 2015 | 2020 | 2025 | 2030 | 2035 | 2040 | 2045 | 2050
|  | C1.Bajo | Estimación Baja de los costos de capital |  | 4.9393 | 5.743 | 6.6543 | 7.1913 | 7.7504 | 7.8148 | 7.789 | 7.6714 | 7.5152
|  | C1.Medio | Estimación media de los costos de capital |  | 4.9393 | 5.8176 | 6.8342 | 7.4952 | 8.2063 | 8.416 | 8.5428 | 8.5815 | 8.5888
|  | C1.Alto | Estimación alta de los costos de capital |  | 4.9393 | 5.9668 | 7.1939 | 8.1029 | 9.1181 | 9.6183 | 10.0503 | 10.4018 | 10.7361

## VII.a
VII | Distribución de electricidad, almacenamiento y balance
VII.a | Importaciones de electricidad
Elección de trayectoria
|  |  | Component | Trajectory
|  |  | Scenario | 1 | Para Colombia sólo aplica el nivel 1
Inputs
|  | Electricity exports (positive are exports) | [11 empty] | MWhe
|  |  | Description | Notes | 2007 | 2010 | 2015 | 2020 | 2025 | 2030 | 2035 | 2040 | 2045 | 2050
|  |  | Exported electricity |  | 0 | 0 | 0 | 0 | 0 | 0 | 0 | 0 | 0 | 0 | <- FRAGILE LINK
|  | Interconnector capacity |  |  | 2045: B.11; 2050: MWe
|  |  | Description | Notes | 2007 | 2010 | 2015 | 2020 | 2025 | 2030 | 2035 | 2040 | 2045 | 2050
|  | VII.c | Balancing |  | 0 | 0 | 0 | 0 | 0 | 0 | 0 | 0 | 0 | 0
Supuestos de trayectoria
|  | Imports, Concentrated solar power in deserts |  |  | 2050: MWh
|  | Trajectory | Description |  | 2007 | 2010 | 2015 | 2020 | 2025 | 2030 | 2035 | 2040 | 2045 | 2050
|  | 1 | Concentrated solar power |  | 0 | 0 | 0 | 0 | 0 | 0 | 0 | 0 | 0 | 0
|  | 2 | Concentrated solar power |  | 0 | 0 | 0 | 2571428.5714 | 6214285.7143 | 9857142.8571 | 15000000 | 20142857.1429 | 25071428.5714 | 30000000
|  | 3 | Concentrated solar power |  | 0 | 0 | 0 | 6000000 | 14500000 | 23000000 | 35000000 | 47000000 | 58500000 | 70000000
|  | 4 | Concentrated solar power |  | 0 | 0 | 0 | 12000000 | 29000000 | 46000000 | 70000000 | 94000000 | 117000000 | 140000000
|  | Chosen |  |  | 0 | 0 | 0 | 0 | 0 | 0 | 0 | 0 | 0 | 0
|  | Source: | The Desertec Foundation, Clean Power From Deserts, Whitebook, 4th edition
Assumes UK share is 10%
Supuestos fijos.
|  | Net imports |  |  | 2050: MWh
|  | Vector | Name | Notes | 2007 | 2010 | 2015 | 2020 | 2025 | 2030 | 2035 | 2040 | 2045 | 2050
|  | V.02 | Electricidad (suministrada a la red ) | [1] | 0 | 0 | 0 | 0 | 0 | 0 | 0 | 0 | 0 | 0
Implications
Unit
|  |  | Cable average load / peak load | [2] | 2007: 95%
|  |  | Proportion of energy lost on the way | [3] | 2007: 15%
|  |  | Energy/unit of area | [4] | 2007: 1117.665; 2010: MWh/ha/y
|  | Interconnector Life |  | 30 | 2007: years
|  | Note: | These are "known" imports, for 2007. From 2010 onwards, exports are computed if there is excess domestic supply
|  | [1] | 2007 net imports are actuals from DUKES; imports assumed to be zero thereafter
|  | [2] | Assumes that all the day/night summer/winter energy storage is being done in the desert
|  | [3] | Source: SEWTHA p 179
|  | [4] | Assume 15W/m2 of electrical output in the desert
Supuestos de costos
|  | Capital cost of Desertec per MWh |  |  | 2050: $MMCOP/MWh
|  |  |  | Delta | 2007 | 2010 | 2015 | 2020 | 2025 | 2030 | 2035 | 2040 | 2045 | 2050
|  | High estimate |  | -1.0983e-05 | 0.0024184 | 0.0024184 | 0.0023635 | 0.0023086 | 0.0022537 | 0.0021988 | 0.0021438 | 0.0020889 | 0.002034 | 0.0024184
|  | Point estimate |  | 0 | 0.0019791 | 0.0019791 | 0.0019791 | 0.0019791 | 0.0019791 | 0.0019791 | 0.0019791 | 0.0019791 | 0.0019791 | 0.0019791
|  | Low estimate |  | 0 | 0.0017425 | 0.0017425 | 0.0017425 | 0.0017425 | 0.0017425 | 0.0017425 | 0.0017425 | 0.0017425 | 0.0017425 | 0.0017425
|  | Operating cost of Desertec per MWh |  |  | 2050: $MMCOP/MWh
|  |  |  | Delta | 2007 | 2010 | 2015 | 2020 | 2025 | 2030 | 2035 | 2040 | 2045 | 2050
|  | High estimate |  | 0 | 0.0023428 | 0.0023428 | 0.0023428 | 0.0023428 | 0.0023428 | 0.0023428 | 0.0023428 | 0.0023428 | 0.0023428 | 0.0023428
|  | Point estimate |  | 0 | 0.0013276 | 0.0013276 | 0.0013276 | 0.0013276 | 0.0013276 | 0.0013276 | 0.0013276 | 0.0013276 | 0.0013276 | 0.0013276
|  | Low estimate |  | 0 | 0.00078093 | 0.00078093 | 0.00078093 | 0.00078093 | 0.00078093 | 0.00078093 | 0.00078093 | 0.00078093 | 0.00078093 | 0.00078093
Note: Capacity in Desertec scenarios are roughly equal to TWh of electricity provided divided by 6 (in 2020) and 7 in (2050), therefore assume 6.5 when converting from TWh to GW | bar: 2025 to 2030
|  | Capital cost of Interconnector per MWe |  |  | 2050: $MMCOP/MWe
|  |  |  | Delta | 2007 | 2010 | 2015 | 2020 | 2025 | 2030 | 2035 | 2040 | 2045 | 2050
|  | High estimate |  | 0 | 2.2879 | 2.2879 | 2.2879 | 2.2879 | 2.2879 | 2.2879 | 2.2879 | 2.2879 | 2.2879 | 2.2879
|  | Point estimate |  | 0 | 1.2965 | 1.2965 | 1.2965 | 1.2965 | 1.2965 | 1.2965 | 1.2965 | 1.2965 | 1.2965 | 1.2965
|  | Low estimate |  | 0 | 0.76263 | 0.76263 | 0.76263 | 0.76263 | 0.76263 | 0.76263 | 0.76263 | 0.76263 | 0.76263 | 0.76263
|  | Operating cost of Interconnector per MWe |  |  | 2050: $MMCOP/MWe
|  |  |  | Delta | 2007 | 2010 | 2015 | 2020 | 2025 | 2030 | 2035 | 2040 | 2045 | 2050
|  | High estimate |  | 0 | 0.0023428 | 0.0023428 | 0.0023428 | 0.0023428 | 0.0023428 | 0.0023428 | 0.0023428 | 0.0023428 | 0.0023428 | 0.0023428
|  | Point estimate |  | 0 | 0.0013276 | 0.0013276 | 0.0013276 | 0.0013276 | 0.0013276 | 0.0013276 | 0.0013276 | 0.0013276 | 0.0013276 | 0.0013276
|  | Low estimate |  | 0 | 0.00078093 | 0.00078093 | 0.00078093 | 0.00078093 | 0.00078093 | 0.00078093 | 0.00078093 | 0.00078093 | 0.00078093 | 0.00078093
|  | Export earnings |  |  | 2050: $MMCOP/MWhe
|  | Export earnings |  | Delta | 2007 | 2010 | 2015 | 2020 | 2025 | 2030 | 2035 | 2040 | 2045 | 2050
|  | High estimate |  | 0 | 0.00050257 | 0.00050257 | 0.00050257 | 0.00050257 | 0.00050257 | 0.00050257 | 0.00050257 | 0.00050257 | 0.00050257 | 0.00050257
|  | Point estimate |  | 0 | 0.00021389 | 0.00021389 | 0.00021389 | 0.00021389 | 0.00021389 | 0.00021389 | 0.00021389 | 0.00021389 | 0.00021389 | 0.00021389
|  | Low estimate |  | 0 | 5.8439e-05 | 5.8439e-05 | 5.8439e-05 | 5.8439e-05 | 5.8439e-05 | 5.8439e-05 | 5.8439e-05 | 5.8439e-05 | 5.8439e-05 | 5.8439e-05
Supuestos derivados
|  | Total solar capacity |  |  | 2050: MWh
|  | Fuel | Description | Notes | 2007 | 2010 | 2015 | 2020 | 2025 | 2030 | 2035 | 2040 | 2045 | 2050
|  | R.02 | Concentrated solar power imports |  | 0 | 0 | 0 | 0 | 0 | 0 | 0 | 0 | 0 | 0
|  | Additional cabling required for exports |  |  | 2050: MWe
|  |  | Description | Notes | 2007 | 2010 | 2015 | 2020 | 2025 | 2030 | 2035 | 2040 | 2045 | 2050
|  |  | Export capacity required |  | 0 | 0 | 0 | 0 | 0 | 0 | 0 | 0 | 0 | 0
|  |  | Less existing cable for imports |  | 0 | 0 | 0 | 0 | 0 | 0 | 0 | 0 | 0 | 0
|  |  | Less existing cable for balancing |  | 0 | 0 | 0 | 0 | 0 | 0 | 0 | 0 | 0 | 0
|  |  | Net new cable required |  | 0 | 0 | 0 | 0 | 0 | 0 | 0 | 0 | 0 | 0
| 1 | IMPORTED ELECTRICITY |  | MWh | 0 | 0 | 0 | 0 | 0 | 0 | 0 | 0 | 0 | 0
|  | Desertec build rate |  | MWh |  | 0 | 0 | 0 | 0 | 0 | 0 | 0 | 0 | 0
For information:
|  | Approximate capacity of cable required |  | MW | 0 | 0 | 0 | 0 | 0 | 0 | 0 | 0 | 0 | 0
|  | Approximate area of desert to provide this power |  | ha | 0 | 0 | 0 | 0 | 0 | 0 | 0 | 0 | 0 | 0
|  | High estimate of costs |  | $MMCOP | 2007 | 2010 | 2015 | 2020 | 2025 | 2030 | 2035 | 2040 | 2045 | 2050
|  | Capital costs |  |  | 0 | 0 | 0 | 0 | 0 | 0 | 0 | 0 | 0 | 0
|  | Operating costs |  |  | 0 | 0 | 0 | 0 | 0 | 0 | 0 | 0 | 0 | 0
|  | Total costs |  |  | 0 | 0 | 0 | 0 | 0 | 0 | 0 | 0 | 0 | 0
|  | Point estimate of costs |  | $MMCOP | 2007 | 2010 | 2015 | 2020 | 2025 | 2030 | 2035 | 2040 | 2045 | 2050
|  | Capital costs |  |  | 0 | 0 | 0 | 0 | 0 | 0 | 0 | 0 | 0 | 0
|  | Operating costs |  |  | 0 | 0 | 0 | 0 | 0 | 0 | 0 | 0 | 0 | 0
|  | Total costs |  |  | 0 | 0 | 0 | 0 | 0 | 0 | 0 | 0 | 0 | 0
|  | Low estimate of costs |  | $MMCOP | 2007 | 2010 | 2015 | 2020 | 2025 | 2030 | 2035 | 2040 | 2045 | 2050
|  | Capital costs |  |  | 0 | 0 | 0 | 0 | 0 | 0 | 0 | 0 | 0 | 0
|  | Operating costs |  |  | 0 | 0 | 0 | 0 | 0 | 0 | 0 | 0 | 0 | 0
|  | Total costs |  |  | 0 | 0 | 0 | 0 | 0 | 0 | 0 | 0 | 0 | 0
| 2 | EXPORTED ELECTRICITY |  | MWh | 0 | 0 | 0 | 0 | 0 | 0 | 0 | 0 | 0 | 0
|  | For information: |  |  | 2007 | 2010 | 2015 | 2020 | 2025 | 2030 | 2035 | 2040 | 2045 | 2050
|  | Extra cable required |  | MW | 0 | 0 | 0 | 0 | 0 | 0 | 0 | 0 | 0 | 0
|  | Cable that needs to be replaced |  | MW/yr |  | 0 | 0 | 0 | 0 | 0 | 0 | 0 | 0 | 0
|  | New cable that needs to be installed |  | MW/yr |  | 0 | 0 | 0 | 0 | 0 | 0 | 0 | 0 | 0
|  | Total cable build rate |  | MW/yr |  | 0 | 0 | 0 | 0 | 0 | 0 | 0 | 0 | 0
|  | High estimate of costs |  | $MMCOP | 2007 | 2010 | 2015 | 2020 | 2025 | 2030 | 2035 | 2040 | 2045 | 2050
|  | Capital costs |  |  | 0 | 0 | 0 | 0 | 0 | 0 | 0 | 0 | 0 | 0
|  | Operating costs |  |  | 0 | 0 | 0 | 0 | 0 | 0 | 0 | 0 | 0 | 0
|  | Income from sales |  |  | 0 | 0 | 0 | 0 | 0 | 0 | 0 | 0 | 0 | 0
|  | Total costs |  |  | 0 | 0 | 0 | 0 | 0 | 0 | 0 | 0 | 0 | 0
|  | Point estimate of costs |  | $MMCOP | 2007 | 2010 | 2015 | 2020 | 2025 | 2030 | 2035 | 2040 | 2045 | 2050
|  | Capital costs |  |  | 0 | 0 | 0 | 0 | 0 | 0 | 0 | 0 | 0 | 0
|  | Operating costs |  |  | 0 | 0 | 0 | 0 | 0 | 0 | 0 | 0 | 0 | 0
|  | Less income from sales |  |  | 0 | 0 | 0 | 0 | 0 | 0 | 0 | 0 | 0 | 0
|  | Total costs |  |  | 0 | 0 | 0 | 0 | 0 | 0 | 0 | 0 | 0 | 0
|  | Low estimate of costs |  | $MMCOP | 2007 | 2010 | 2015 | 2020 | 2025 | 2030 | 2035 | 2040 | 2045 | 2050
|  | Capital costs |  |  | 0 | 0 | 0 | 0 | 0 | 0 | 0 | 0 | 0 | 0
|  | Operating costs |  |  | 0 | 0 | 0 | 0 | 0 | 0 | 0 | 0 | 0 | 0
|  | Less income from sales |  |  | 0 | 0 | 0 | 0 | 0 | 0 | 0 | 0 | 0 | 0
|  | Total costs |  |  | 0 | 0 | 0 | 0 | 0 | 0 | 0 | 0 | 0 | 0
Salidas
|  | Energy produced and required |  |  | 2050: MWh
|  | Vector | Name | Notes | 2007 | 2010 | 2015 | 2020 | 2025 | 2030 | 2035 | 2040 | 2045 | 2050
|  | V.02 | Electricidad (suministrada a la red ) |  | 0 | 0 | 0 | 0 | 0 | 0 | 0 | 0 | 0 | 0
|  | Y.02 | Electricidad exceso de oferta (importaciones) |  | 0 | 0 | 0 | 0 | 0 | 0 | 0 | 0 | 0 | 0
|  | Total |  |  | 0 | 0 | 0 | 0 | 0 | 0 | 0 | 0 | 0 | 0
Información
Information summary
|  | Vector | Tipo de información | Notes | 2007 | 2010 | 2015 | 2020 | 2025 | 2030 | 2035 | 2040 | 2045 | 2050
|  | B.05 | solar devices overseas assuming 15W/m2 | ha | 0 | 0 | 0 | 0 | 0 | 0 | 0 | 0 | 0 | 0
|  | B.11 | Capacidad de interconexión | MW | 0 | 0 | 0 | 0 | 0 | 0 | 0 | 0 | 0 | 0
Costos
|  | Cost of imports |  |  | 2050: $MMCOP
|  | Vector | Name | Notes | 2007 | 2010 | 2015 | 2020 | 2025 | 2030 | 2035 | 2040 | 2045 | 2050
|  | C1.Alto | Estimación alta de los costos de capital
|  | C2.Alto | Estimación alta de los costos de operación
|  | C1.Medio | Estimación media de los costos de capital
|  | C2.Medio | Estimación puntual de los costos de operación
|  | C1.Bajo | Estimación Baja de los costos de capital
|  | C2.Bajo | Estimación Baja de los costos de operación
|  | Cost of exports |  |  | 2050: $MMCOP
|  | Vector | Name | Notes | 2007 | 2010 | 2015 | 2020 | 2025 | 2030 | 2035 | 2040 | 2045 | 2050
|  | C1.Alto | Estimación alta de los costos de capital
|  | C2.Alto | Estimación alta de los costos de operación
|  | C3.Alto | Alta estimación de los costos de combustible
|  | C1.Medio | Estimación media de los costos de capital
|  | C2.Medio | Estimación puntual de los costos de operación
|  | C3.Medio | Estimación puntual de los costos de combustible
|  | C1.Bajo | Estimación Baja de los costos de capital
|  | C2.Bajo | Estimación Baja de los costos de operación
|  | C3.Bajo | Baja estimación de los costos de combustible

## VII.b
VII | Distribución de electricidad, almacenamiento y balance
VII.b | Operación eficiente del sistema eléctrico nacional
Trajectory choice
|  |  | Component | Trajectory
|  |  | Scenario | 1 | Para Colombia sólo aplica el nivel 1
Inputs
|  | Volatile electricity supply sectors | [10 empty] | V.02 | MWe
|  | Module | Name | Notes | 2007 | 2010 | 2015 | 2020 | 2025 | 2030 | 2035 | 2040 | 2045 | 2050
|  | III.a.1 | Onshore wind |  | 0 | 0 | 0 | 0 | 0 | 0 | 0 | 0 | 0 | 0
|  | III.a.2 | Offshore wind |  | 0 | 0 | 0 | 0 | 0 | 0 | 0 | 0 | 0 | 0
|  | III.c.Wave | Wave |  | 0 | 0 | 0 | 0 | 0 | 0 | 0 | 0 | 0 | 0
|  | IV.a | Distributed solar PV |  | 0 | 0 | 0 | 0 | 0 | 0 | 0 | 0 | 0 | 0
|  | IV.c | Micro wind |  | 0 | 0 | 0 | 0 | 0 | 0 | 0 | 0 | 0 | 0
|  | Additional electricity at peak, that is not dependent on temperature |  |  | 2045: B.09; 2050: MWe
|  | Vector | Name | Notes | 2007 | 2010 | 2015 | 2020 | 2025 | 2030 | 2035 | 2040 | 2045 | 2050
|  | IX.a | Residential Heating & Cooling |  | 0 | 0 | 0 | 0 | 0 | 0 | 0 | 0 | 0 | 0
|  | IX.c | Commercial Heating & Cooling |  | 0 | 0 | 0 | 0 | 0 | 0 | 0 | 0 | 0 | 0
Seasonal external temperature | bar: 2050
|  |  | Description | Notes | 2007 | 2010 | 2015 | 2020 | 2025 | 2030 | 2035 | 2040 | 2045 | 2050
|  |  | Annual mean |  | 9.6939 | 9.9988 | 9.3174 | 9.5202 | 9.7229 | 9.9256 | 10.1284 | 10.3311 | 10.5338 | 10.7366
|  | Additional electricity at peak, that varies with outside temperature |  |  | 2035: B.10; 2050: MWe/degree drop in temperature
|  | Vector | Name | Notes | 2010 | 2010 | 2015 | 2020 | 2025 | 2030 | 2035 | 2040 | 2045 | 2050
|  | IX.a | Residential Heating & Cooling |  | 0 | 0 | 0 | 0 | 0 | 0 | 0 | 0 | 0 | 0
|  | IX.c | Commercial Heating & Cooling |  | 0 | 0 | 0 | 0 | 0 | 0 | 0 | 0 | 0 | 0
|  | Electricity exports (positive are exports from UK to Europe) |  |  | 2050: MWe
|  |  | Description | Notes | 2007 | 2010 | 2015 | 2020 | 2025 | 2030 | 2035 | 2040 | 2045 | 2050
|  | XVI.b | Balancing imports of electricity |  | 0 | 0 | 0 | 0 | 0 | 0 | 0 | 0 | 0 | 0 |  | <- FRAGILE LINK
|  | Boostable capacity |  |  | 2045: B.02; 2050: MWe
|  |  | Description | Notes | 2007 | 2010 | 2015 | 2020 | 2025 | 2030 | 2035 | 2040 | 2045 | 2050
|  | I.a.Gas | Gas CCGT |  | 0 | 2122 | 2122 | 2122 | 2622 | 2622 | 2622 | 2622 | 2622 | 2622
|  | I.a.Liquid | Oil-fired |  | 0 | 0 | 0 | 0 | 0 | 0 | 0 | 0 | 0 | 0
|  | I.a.Solid | Coal/Biomass |  | 0 | 0 | 0 | 0 | 0 | 0 | 0 | 0 | 0 | 0
|  | I.b | CCS |  | 0 | 0 | 0 | 0 | 0 | 0 | 0 | 0 | 0 | 0
|  | IV.a | Nuclear |  | 0 | 0 | 0 | 0 | 0 | 0 | 0 | 0 | 0 | 0
|  |  | Total |  | 0 | 2122 | 2122 | 2122 | 2622 | 2622 | 2622 | 2622 | 2622 | 2622
|  | Current load factors on boostable capacity |  |  | 2045: B.07; 2050: %
?
|  |  | Description | Notes | 2007 | 2010 | 2015 | 2020 | 2025 | 2030 | 2035 | 2040 | 2045 | 2050
|  | I.a.Gas | Gas CCGT |  | 0% | 62.11% | 62.11% | 62.11% | 62.11% | 62.11% | 62.11% | 62.11% | 62.11% | 62.11%
|  | I.a.Liquid | Oil-fired | bar: 2007 to 2050
|  | I.a.Solid | Coal/Biomass | bar: 2007 to 2050
|  | I.b | CCS | bar: 2007 to 2050
|  | IV.a | Nuclear |  | 0% | 60% | 70% | 80% | 80% | 80% | 80% | 80% | 80% | 80%
|  | Electricity demand that can be shifted |  |  | 2045: B.08; 2050: MWe
|  |  | Description | Notes | 2007 | 2010 | 2015 | 2020 | 2025 | 2030 | 2035 | 2040 | 2045 | 2050
|  | XII.a.Car.PHEV | Car PHEV |  | 0 | 0 | 0 | 0 | 0 | 0 | 0 | 0 | 0 | 0
|  | XII.a.Car.EV | Car EV |  | 0 | 0 | 0 | 0 | 0 | 0 | 0 | 0 | 0 | 0
|  |  | Total |  | 0 | 0 | 0 | 0 | 0 | 0 | 0 | 0 | 0 | 0
Trajectory assumptions
Storage -- peak power | bar: 2050
|  | Trajectory | Comment | Notes | 2007 | 2010 | 2015 | 2020 | 2025 | 2030 | 2035 | 2040 | 2045 | 2050
|  | 1 |  |  | 3500 | 3500 | 3500 | 3500 | 3500 | 3500 | 3500 | 3500 | 3500 | 3500
|  | 2 |  |  | 3500 | 3500 | 3500 | 3750 | 3750 | 3750 | 3750 | 3750 | 3750 | 4000
|  | 3 |  |  | 3500 | 3500 | 3500 | 3750 | 7000 | 7000 | 7000 | 7000 | 7000 | 7000
|  | 4 |  |  | 3500 | 3500 | 3500 | 3750 | 7000 | 10000 | 15000 | 15000 | 20000 | 20000
|  | Chosen |  |  | 3500 | 3500 | 3500 | 3500 | 3500 | 3500 | 3500 | 3500 | 3500 | 3500
|  | Storage -- energy storage |  |  | 2050: MWh
|  | Trajectory | Comment | Notes | 2007 | 2010 | 2015 | 2020 | 2025 | 2030 | 2035 | 2040 | 2045 | 2050
|  | 1 |  |  | 27000 | 27000 | 27000 | 27000 | 27000 | 27000 | 27000 | 27000 | 27000 | 27000
|  | 2 |  |  | 27000 | 27000 | 27000 | 28000 | 28000 | 30000 | 30000 | 30000 | 30000 | 30000
|  | 3 |  |  | 27000 | 27000 | 27000 | 28000 | 35000 | 80000 | 100000 | 100000 | 100000 | 100000
|  | 4 |  |  | 27000 | 27000 | 27000 | 28000 | 35000 | 150000 | 300000 | 350000 | 400000 | 400000
|  | Chosen |  |  | 27000 | 27000 | 27000 | 27000 | 27000 | 27000 | 27000 | 27000 | 27000 | 27000
Interconnection -- Peak power | bar: 2050
|  | Trajectory | Comment | Notes | 2007 | 2010 | 2015 | 2020 | 2025 | 2030 | 2035 | 2040 | 2045 | 2050
|  | 1 |  |  | 2500 | 2500 | 4000 | 4000 | 4000 | 4000 | 4000 | 4000 | 4000 | 4000
|  | 2 |  |  | 2500 | 2500 | 4000 | 6000 | 8000 | 10000 | 10000 | 10000 | 10000 | 10000
|  | 3 |  |  | 2500 | 2500 | 4000 | 6000 | 10000 | 15000 | 15000 | 15000 | 15000 | 15000
|  | 4 |  |  | 2500 | 2500 | 4000 | 9000 | 15000 | 25000 | 30000 | 30000 | 30000 | 30000
|  | Chosen |  |  | 2500 | 2500 | 4000 | 4000 | 4000 | 4000 | 4000 | 4000 | 4000 | 4000
|  | Interconnection -- Sustained power |  |  | 2007: % of peak
|  | Trajectory | Comment | Notes | 2007: Sustained
|  | 1 |  |  | 2007: 75%
|  | 2 |  |  | 2007: 75%
|  | 3 |  |  | 2007: 75%
|  | 4 |  |  | 2007: 75%
|  | Chosen |  |  | 2007: 75%
|  | Electric cars -- shiftable demand |  |  | 2015: % of average
|  | Trajectory | Description | Notes | 2010: EV; 2015: PHEV
1 | bar: 2010 to 2015
|  | 2 |  |  | 2010: 24.75%; 2015: 29.7%
|  | 3 |  |  | 2010: 49.5%; 2015: 59.4%
|  | 4 |  |  | 2010: 75%; 2015: 90%
Chosen | bar: 2010 to 2015
Fixed assumptions
|  | Net storage flows |  |  | 2050: MWh
|  | Vector | Name | Notes | 2007 | 2010 | 2015 | 2020 | 2025 | 2030 | 2035 | 2040 | 2045 | 2050
|  | V.02 | Pumped storage | [1] | -1.2255 | 0 | 0 | 0 | 0 | 0 | 0 | 0 | 0 | 0
|  | [1] | Assumes shock doesn’t cross years
Energy shock assumptions
|  |  | Name | Notes | 2007: Value; 2010: Units
|  |  | Duration |  | 2007: 5; 2010: days
|  |  | Incidence |  | 2007: 1; 2010: times per year
|  |  | Shock external temperature |  | 2007: -1.4; 2010: °C
|  |  | Onshore wind |  | 2007: -83%; 2010: % of mean annual output
|  |  | Offshore wind |  | 2007: -85%; 2010: % of mean annual output
|  |  | Wave |  | 2007: -43%; 2010: % of mean annual output
|  |  | Distributed solar PV |  | 2007: -80%; 2010: % of mean annual output
|  |  | Distributed solar thermal |  | 2007: -80%; 2010: % of mean annual output
|  |  | Micro wind |  | 2007: -83%; 2010: % of mean annual output
Assumptions about the relationship between commercial and residential heating
|  |  | Name | Notes | 2007: Value; 2010: Units
|  |  | Residential | [1b] | 2007: -0.1615; 2010: d%GW/dTemperature
|  |  | Commercial | [1b] | 2007: -0.1265; 2010: d%GW/dTemperature
|  |  | Ratio |  | 2007: 78.33%; 2010: d%Commercial/d%Residential
|  | [1b] | These are calculated by plotting 2000-2010 gas demand data for residential and commercial as a percentage of their annual averages against the National Grid composite weather variable
Assumptions about standby generation
|  |  | Name | Notes | 2007: Value; 2020: Units
|  |  | Availability |  | 2007: 100%; 2020: electricity/capacity
|  |  | Conversion efficiency |  | 2007: 40%; 2020: electric/thermal energy
|  |  | Fuel source |  | 2007: NaturalGas
|  | [2] | Assumes that half of standby is CCGT with an efficiency of 50% and the other haff is OCGT with an efficiency of 30%
|  | [3] | This must match name used in emissions factor named range, e.g., EF.NaturalGas.CO2 = NaturalGas
Thermal plant - availability for winter peak
|  |  | Description | Notes | 2007 | 2010 | 2015 | 2020 | 2025 | 2030 | 2035 | 2040 | 2045 | 2050
|  | I.a | Gas CCGT |  | 90% | 90% | 90% | 90% | 90% | 90% | 90% | 90% | 90% | 90%
|  | I.a | Oil-fired |  | 80% | 80.7% | 81.86% | 83.02% | 84.19% | 85.35% | 86.51% | 87.67% | 88.84% | 90%
|  | I.a | Coal/Biomass |  | 90% | 90% | 90% | 90% | 90% | 90% | 90% | 90% | 90% | 90%
|  | I.b | CCS |  |  |  | 50% | 63% | 77% | 90% | 90% | 90% | 90% | 90%
|  | II.a | Nuclear |  | 75% | 76.05% | 77.79% | 79.53% | 81.28% | 83.02% | 84.77% | 86.51% | 88.26% | 90%
|  | [1] | 2007 figures are from the National Grid Winter Outlook 2010/2011. Assumes they all converge on 90% by 2050.
Cost assumptions
Capital costs
|  | High |  |  | 2050: $MMCOP/MW
|  |  |  | Delta | 2007 | 2010 | 2015 | 2020 | 2025 | 2030 | 2035 | 2040 | 2045 | 2050
|  | Pumped Storage |  | 0 | 16.2691 | 16.2691 | 16.2691 | 16.2691 | 16.2691 | 16.2691 | 16.2691 | 16.2691 | 16.2691 | 16.2691
|  | Interconnector |  | 0 | 2.5081 | 2.2879 | 2.2879 | 2.2879 | 2.2879 | 2.2879 | 2.2879 | 2.2879 | 2.2879 | 2.2879
|  | Back-up CCGT |  | 0 | 2.3931 | 2.3931 | 2.3931 | 2.3931 | 2.3931 | 2.3931 | 2.3931 | 2.3931 | 2.3931 | 2.3931
|  | Point |  |  | $MMCOP/MW 2050: $MMCOP/MW
|  |  |  | Delta | 2007 | 2010 | 2015 | 2020 | 2025 | 2030 | 2035 | 2040 | 2045 | 2050
|  | Pumped Storage |  | 0 | 6.7039 | 6.7039 | 6.7039 | 6.7039 | 6.7039 | 6.7039 | 6.7039 | 6.7039 | 6.7039 | 6.7039
|  | Interconnector |  | 0 | 1.4213 | 1.3442 | 1.3442 | 1.3442 | 1.3442 | 1.3442 | 1.3442 | 1.3442 | 1.3442 | 1.3442
|  | Back-up CCGT |  | -0.024439 | 2.6843 | 2.6843 | 2.5621 | 2.4399 | 2.3178 | 2.1956 | 2.0734 | 1.9512 | 1.829 | 1.7068
|  | Low |  |  | $MMCOP/MW 2050: $MMCOP/MW
|  |  |  | Delta | 2007 | 2010 | 2015 | 2020 | 2025 | 2030 | 2035 | 2040 | 2045 | 2050
|  | Pumped Storage |  | 0 | 1.5534 | 1.5534 | 1.5534 | 1.5534 | 1.5534 | 1.5534 | 1.5534 | 1.5534 | 1.5534 | 1.5534
|  | Interconnector |  | 0 | 0.83604 | 0.83604 | 0.83604 | 0.83604 | 0.83604 | 0.83604 | 0.83604 | 0.83604 | 0.83604 | 0.83604
|  | Back-up CCGT |  | -0.0053325 | 1.5136 | 1.5136 | 1.4869 | 1.4602 | 1.4336 | 1.4069 | 1.3803 | 1.3536 | 1.3269 | 1.3003
Operating costs
|  | High |  |  | $MMCOP/MW 2050: $MMCOP/MW
|  |  |  | Delta | 2007 | 2010 | 2015 | 2020 | 2025 | 2030 | 2035 | 2040 | 2045 | 2050
|  | Pumped Storage |  | 0 | 0.14735 | 0.14735 | 0.14735 | 0.14735 | 0.14735 | 0.14735 | 0.14735 | 0.14735 | 0.14735 | 0.14735
|  | Interconnector |  | 0 | 0.0023428 | 0.0023428 | 0.0023428 | 0.0023428 | 0.0023428 | 0.0023428 | 0.0023428 | 0.0023428 | 0.0023428 | 0.0023428
|  | Back-up CCGT |  | 0 | 0.16655 | 0.16655 | 0.16655 | 0.16655 | 0.16655 | 0.16655 | 0.16655 | 0.16655 | 0.16655 | 0.16655
|  | Point |  |  | $MMCOP/MW 2050: $MMCOP/MW
|  |  |  | Delta | 2007 | 2010 | 2015 | 2020 | 2025 | 2030 | 2035 | 2040 | 2045 | 2050
|  | Pumped Storage |  | 0 | 0.071766 | 0.071766 | 0.071766 | 0.071766 | 0.071766 | 0.071766 | 0.071766 | 0.071766 | 0.071766 | 0.071766
|  | Interconnector |  | 0 | 0.0013276 | 0.0013276 | 0.0013276 | 0.0013276 | 0.0013276 | 0.0013276 | 0.0013276 | 0.0013276 | 0.0013276 | 0.0013276
|  | Back-up CCGT |  | 0 | 0.098821 | 0.098821 | 0.098821 | 0.098821 | 0.098821 | 0.098821 | 0.098821 | 0.098821 | 0.098821 | 0.098821
|  | Low |  |  | $MMCOP/MW 2050: $MMCOP/MW
|  |  |  | Delta | 2007 | 2010 | 2015 | 2020 | 2025 | 2030 | 2035 | 2040 | 2045 | 2050
|  | Pumped Storage |  | 0 | 0.031068 | 0.031068 | 0.031068 | 0.031068 | 0.031068 | 0.031068 | 0.031068 | 0.031068 | 0.031068 | 0.031068
|  | Interconnector |  | 0 | 0.00078093 | 0.00078093 | 0.00078093 | 0.00078093 | 0.00078093 | 0.00078093 | 0.00078093 | 0.00078093 | 0.00078093 | 0.00078093
|  | Back-up CCGT |  | 0 | 0.043829 | 0.043829 | 0.043829 | 0.043829 | 0.043829 | 0.043829 | 0.043829 | 0.043829 | 0.043829 | 0.043829
Derived assumptions
|  | Difference between annual average output of thermal power stations and the peak output available to meet the peak |  |  | $MMCOP/MW 2050: MW_e
|  | Trajectory | Description | Notes | 2007 | 2010 | 2015 | 2020 | 2025 | 2030 | 2035 | 2040 | 2045 | 2050
|  | I.a | Gas CCGT |  | 0 | 591.9084 | 591.9084 | 591.9084 | 731.3778 | 731.3778 | 731.3778 | 731.3778 | 731.3778 | 731.3778
|  | I.a | Oil-fired |  | 0 | 0 | 0 | 0 | 0 | 0 | 0 | 0 | 0 | 0
|  | I.a | Coal/Biomass |  | 0 | 0 | 0 | 0 | 0 | 0 | 0 | 0 | 0 | 0
|  | I.b | CCS |  | 0 | 0 | 0 | 0 | 0 | 0 | 0 | 0 | 0 | 0
|  | II.a | Nuclear |  | 0 | 0 | 0 | 0 | 0 | 0 | 0 | 0 | 0 | 0
|  |  | Total |  | 0 | 591.9084 | 591.9084 | 591.9084 | 731.3778 | 731.3778 | 731.3778 | 731.3778 | 731.3778 | 731.3778
Methodology
| 1 | Compute available balancing power and energy under trajectory
| 2 | Compute size of shock
| 3 | Compute whether pathway has sufficient balancing to deal with peak power required
| 4 | Compute whether pathway has sufficient balancing to deal with total energy required
| 5 | Compute the total utilization of the balancing
| 6 | If there is any remaining power or energy required, compute standby gas capacity that would be required
| 7 | What are the consequences for greenhouse gas emissions
| 1 | AVAILALE BALANCING POWER
|  | Balancing power available under trajectory |  |  | 2050: MWe
|  |  | Name | Notes | 2007 | 2010 | 2015 | 2020 | 2025 | 2030 | 2035 | 2040 | 2045 | 2050
|  |  | halt any export of electricity |  | 0 | 0 | 0 | 0 | 0 | 0 | 0 | 0 | 0 | 0
|  |  | boosting thermal plant |  | 0 | 591.9084 | 591.9084 | 591.9084 | 731.3778 | 731.3778 | 731.3778 | 731.3778 | 731.3778 | 731.3778
|  |  | drawing from interconnection |  | 2500 | 2500 | 4000 | 4000 | 4000 | 4000 | 4000 | 4000 | 4000 | 4000
|  |  | shifting demand from electric vehicles |  | 0 | 0 | 0 | 0 | 0 | 0 | 0 | 0 | 0 | 0
|  |  | drawing from pumped storage |  | 3500 | 3500 | 3500 | 3500 | 3500 | 3500 | 3500 | 3500 | 3500 | 3500
|  |  | Total balancing power |  | 6000 | 6591.9084 | 8091.9084 | 8091.9084 | 8231.3778 | 8231.3778 | 8231.3778 | 8231.3778 | 8231.3778 | 8231.3778
|  | Balancing energy available under trajectory |  |  | MWe 2050: MWhe
|  |  | Name | Notes | 2007 | 2010 | 2015 | 2020 | 2025 | 2030 | 2035 | 2040 | 2045 | 2050
|  |  | halt any export of electricity |  | 0 | 0 | 0 | 0 | 0 | 0 | 0 | 0 | 0 | 0
|  |  | boosting thermal plant |  | 0 | 71029.003 | 71029.003 | 71029.003 | 87765.3374 | 87765.3374 | 87765.3374 | 87765.3374 | 87765.3374 | 87765.3374
|  |  | drawing from interconnection |  | 225000 | 225000 | 360000 | 360000 | 360000 | 360000 | 360000 | 360000 | 360000 | 360000
|  |  | shifting demand from electric vehicles |  | 0 | 0 | 0 | 0 | 0 | 0 | 0 | 0 | 0 | 0
|  |  | drawing from pumped storage |  | 27000 | 27000 | 27000 | 27000 | 27000 | 27000 | 27000 | 27000 | 27000 | 27000
|  |  | Total balancing energy |  | 252000 | 323029.003 | 458029.003 | 458029.003 | 474765.3374 | 474765.3374 | 474765.3374 | 474765.3374 | 474765.3374 | 474765.3374
| 2 | SIZE OF SHOCK
|  | EXTRA PEAK DEMAND (not temperature related) |  |  | MWhe 2050: MWe
|  |  | Name | Notes | 2007 | 2010 | 2015 | 2020 | 2025 | 2030 | 2035 | 2040 | 2045 | 2050
|  | IX.a | Residential Heating & Cooling |  | 0 | 0 | 0 | 0 | 0 | 0 | 0 | 0 | 0 | 0
|  | IX.c | Commercial Heating & Cooling |  | 0 | 0 | 0 | 0 | 0 | 0 | 0 | 0 | 0 | 0
|  |  | Total electric power |  | 0 | 0 | 0 | 0 | 0 | 0 | 0 | 0 | 0 | 0
DROP IN TEMPERATURE | bar: MWe 2050
|  |  | Name | Notes | 2007 | 2010 | 2015 | 2020 | 2025 | 2030 | 2035 | 2040 | 2045 | 2050
|  |  | Annual mean temperature |  | 9.6939 | 9.9988 | 9.3174 | 9.5202 | 9.7229 | 9.9256 | 10.1284 | 10.3311 | 10.5338 | 10.7366
|  |  | Stress test temperature |  | -1.4 | -1.4 | -1.4 | -1.4 | -1.4 | -1.4 | -1.4 | -1.4 | -1.4 | -1.4
|  |  | Drop in temperature |  | 11.0939 | 11.3988 | 10.7174 | 10.9202 | 11.1229 | 11.3256 | 11.5284 | 11.7311 | 11.9338 | 12.1366
|  | EXTRA PEAK DEMAND (temperature related) |  |  | °C 2050: MWe
|  |  | Name | Notes | 2007 | 2010 | 2015 | 2020 | 2025 | 2030 | 2035 | 2040 | 2045 | 2050
|  | IX.a | Residential Heating & Cooling |  | 0 | 0 | 0 | 0 | 0 | 0 | 0 | 0 | 0 | 0
|  | IX.c | Commercial Heating & Cooling |  | 0 | 0 | 0 | 0 | 0 | 0 | 0 | 0 | 0 | 0
|  |  | Total electric power |  | 0 | 0 | 0 | 0 | 0 | 0 | 0 | 0 | 0 | 0
|  | Excess (shortfall) in power supplied when shock occurs |  |  | MWe 2050: MWe
|  | Module | Name | Notes | 2007 | 2010 | 2015 | 2020 | 2025 | 2030 | 2035 | 2040 | 2045 | 2050
|  | IX | Heating |  | 0 | 0 | 0 | 0 | 0 | 0 | 0 | 0 | 0 | 0
|  | III.a.1 | Onshore wind |  | 0 | 0 | 0 | 0 | 0 | 0 | 0 | 0 | 0 | 0
|  | III.a.2 | Offshore wind |  | 0 | 0 | 0 | 0 | 0 | 0 | 0 | 0 | 0 | 0
|  | III.c.Wave | Wave |  | 0 | 0 | 0 | 0 | 0 | 0 | 0 | 0 | 0 | 0
|  | IV.a | Distributed solar PV |  | 0 | 0 | 0 | 0 | 0 | 0 | 0 | 0 | 0 | 0
|  | IV.c | Micro wind |  | 0 | 0 | 0 | 0 | 0 | 0 | 0 | 0 | 0 | 0
|  |  | Total excess (shortfall) in power |  | 0 | 0 | 0 | 0 | 0 | 0 | 0 | 0 | 0 | 0
|  | Excess (shortfall) in energy supplied when shock occurs |  |  | MWe 2050: MWhe
|  | Module | Name | Notes | 2007 | 2010 | 2015 | 2020 | 2025 | 2030 | 2035 | 2040 | 2045 | 2050
|  | IX | Heating |  | 0 | 0 | 0 | 0 | 0 | 0 | 0 | 0 | 0 | 0
|  | III.a.1 | Onshore wind |  | 0 | 0 | 0 | 0 | 0 | 0 | 0 | 0 | 0 | 0
|  | III.a.2 | Offshore wind |  | 0 | 0 | 0 | 0 | 0 | 0 | 0 | 0 | 0 | 0
|  | III.c.Wave | Wave |  | 0 | 0 | 0 | 0 | 0 | 0 | 0 | 0 | 0 | 0
|  | IV.a | Distributed solar PV |  | 0 | 0 | 0 | 0 | 0 | 0 | 0 | 0 | 0 | 0
|  | IV.c | Micro wind |  | 0 | 0 | 0 | 0 | 0 | 0 | 0 | 0 | 0 | 0
|  |  | Total excess (shortfall) in power |  | 0 | 0 | 0 | 0 | 0 | 0 | 0 | 0 | 0 | 0
| 3 | WILL BALANCING PROVIDE SUFFICIENT POWER?
|  | Excess (shortfall) in power after application of balancing load |  |  | MWhe 2050: MWe
|  |  | Name | Notes | 2007 | 2010 | 2015 | 2020 | 2025 | 2030 | 2035 | 2040 | 2045 | 2050
|  |  | Excess (shortfall) in power |  | 0 | 0 | 0 | 0 | 0 | 0 | 0 | 0 | 0 | 0
|  |  | …after halting any exports of electricity |  | 0 | 0 | 0 | 0 | 0 | 0 | 0 | 0 | 0 | 0
|  |  | …after boosting thermal plant |  | 0 | 0 | 0 | 0 | 0 | 0 | 0 | 0 | 0 | 0
|  |  | …after drawing from interconnection |  | 0 | 0 | 0 | 0 | 0 | 0 | 0 | 0 | 0 | 0
|  |  | …after shifting demand from electric vehicles |  | 0 | 0 | 0 | 0 | 0 | 0 | 0 | 0 | 0 | 0
|  |  | …after drawing from pumped storage |  | 0 | 0 | 0 | 0 | 0 | 0 | 0 | 0 | 0 | 0
|  |  | Remaining excess (shortfall) in power |  | 0 | 0 | 0 | 0 | 0 | 0 | 0 | 0 | 0 | 0
| 4 | WILL BALANCING PROVIDE SUFFICIENT ENERGY?
|  | Excess (shortfall) in energy after application of balancing load |  |  | MWe 2050: MWhe
|  |  | Name | Notes | 2007 | 2010 | 2015 | 2020 | 2025 | 2030 | 2035 | 2040 | 2045 | 2050
|  |  | Excess (shortfall) in power |  | 0 | 0 | 0 | 0 | 0 | 0 | 0 | 0 | 0 | 0
|  |  | …after halting any exports of electricity |  | 0 | 0 | 0 | 0 | 0 | 0 | 0 | 0 | 0 | 0
|  |  | …after boosting thermal plant |  | 0 | 0 | 0 | 0 | 0 | 0 | 0 | 0 | 0 | 0
|  |  | …after drawing from interconnection |  | 0 | 0 | 0 | 0 | 0 | 0 | 0 | 0 | 0 | 0
|  |  | …after shifting demand from electric vehicles |  | 0 | 0 | 0 | 0 | 0 | 0 | 0 | 0 | 0 | 0
|  |  | …after drawing from pumped storage |  | 0 | 0 | 0 | 0 | 0 | 0 | 0 | 0 | 0 | 0
|  |  | Remaining excess (shortfall) in energy |  | 0 | 0 | 0 | 0 | 0 | 0 | 0 | 0 | 0 | 0
| 5 | HOW MUCH BALANCING HAS BEEN USED?
|  | Balancing power used |  |  | MWhe 2050: MWe
|  |  | Name | Notes | 2007 | 2010 | 2015 | 2020 | 2025 | 2030 | 2035 | 2040 | 2045 | 2050
|  |  | halt any export of electricity |  | 0 | 0 | 0 | 0 | 0 | 0 | 0 | 0 | 0 | 0
|  |  | boosting thermal plant |  | 0 | 0 | 0 | 0 | 0 | 0 | 0 | 0 | 0 | 0
|  |  | drawing from interconnection |  | 0 | 0 | 0 | 0 | 0 | 0 | 0 | 0 | 0 | 0
|  |  | shifting demand from electric vehicles |  | 0 | 0 | 0 | 0 | 0 | 0 | 0 | 0 | 0 | 0
|  |  | drawing from pumped storage |  | 0 | 0 | 0 | 0 | 0 | 0 | 0 | 0 | 0 | 0
|  |  | Total balancing power used |  | 0 | 0 | 0 | 0 | 0 | 0 | 0 | 0 | 0 | 0
|  | Balancing energy used |  |  | MWe 2050: MWhe
|  |  | Name | Notes | 2007 | 2010 | 2015 | 2020 | 2025 | 2030 | 2035 | 2040 | 2045 | 2050
|  |  | halt any export of electricity |  | 0 | 0 | 0 | 0 | 0 | 0 | 0 | 0 | 0 | 0
|  |  | boosting thermal plant |  | 0 | 0 | 0 | 0 | 0 | 0 | 0 | 0 | 0 | 0
|  |  | drawing from interconnection |  | 0 | 0 | 0 | 0 | 0 | 0 | 0 | 0 | 0 | 0
|  |  | shifting demand from electric vehicles |  | 0 | 0 | 0 | 0 | 0 | 0 | 0 | 0 | 0 | 0
|  |  | drawing from pumped storage |  | 0 | 0 | 0 | 0 | 0 | 0 | 0 | 0 | 0 | 0
|  |  | Total balancing energy used |  | 0 | 0 | 0 | 0 | 0 | 0 | 0 | 0 | 0 | 0
|  | Balancing power used |  |  | MWhe 2050: % capacity
|  |  | Name | Notes | 2007 | 2010 | 2015 | 2020 | 2025 | 2030 | 2035 | 2040 | 2045 | 2050
halt any export of electricity | bar: 2007 to % capacity 2050
boosting thermal plant | bar: 2007 to % capacity 2050
drawing from interconnection | bar: 2007 to % capacity 2050
shifting demand from electric vehicles | bar: 2007 to % capacity 2050
drawing from pumped storage | bar: 2007 to % capacity 2050
Total balancing power used | bar: 2007 to % capacity 2050
|  | Balancing energy used |  |  | % capacity 2050: % capacity
|  |  | Name | Notes | 2007 | 2010 | 2015 | 2020 | 2025 | 2030 | 2035 | 2040 | 2045 | 2050
halt any export of electricity | bar: 2007 to % capacity 2050
boosting thermal plant | bar: 2007 to % capacity 2050
drawing from interconnection | bar: 2007 to % capacity 2050
shifting demand from electric vehicles | bar: 2007 to % capacity 2050
drawing from pumped storage | bar: 2007 to % capacity 2050
Total balancing energy used | bar: 2007 to % capacity 2050
|  | Maximum balancing capacity used |  |  | % capacity 2050: % capacity
|  |  | Name | Notes | 2007 | 2010 | 2015 | 2020 | 2025 | 2030 | 2035 | 2040 | 2045 | 2050
halt any export of electricity | bar: 2007 to % capacity 2050
boosting thermal plant | bar: 2007 to % capacity 2050
drawing from interconnection | bar: 2007 to % capacity 2050
shifting demand from electric vehicles | bar: 2007 to % capacity 2050
drawing from pumped storage | bar: 2007 to % capacity 2050
Total balancing capacity used | bar: 2007 to % capacity 2050
| 6 | HOW MUCH STANDBY CAPACITY IS REQUIRED?
|  |  | After all balancing loads |  | 2007 | 2010 | 2015 | 2020 | 2025 | 2030 | 2035 | 2040 | 2045 | 2050
|  |  | Excess (shortfall) in energy | MWhe | 0 | 0 | 0 | 0 | 0 | 0 | 0 | 0 | 0 | 0
|  | A | Power required to supply energy | MWe | 0 | 0 | 0 | 0 | 0 | 0 | 0 | 0 | 0 | 0
|  | B | Excess (shortfall) in power | MWe | 0 | 0 | 0 | 0 | 0 | 0 | 0 | 0 | 0 | 0
|  |  | Maximum of A or B | MWe | 0 | 0 | 0 | 0 | 0 | 0 | 0 | 0 | 0 | 0
|  |  | Standby capacity required | MWcapacity | 0 | 0 | 0 | 0 | 0 | 0 | 0 | 0 | 0 | 0
| 7 | WHAT ARE THE CONSEQUENCES FOR GREENHOUSE GAS EMISSIONS?
|  |  | Emissions factor for standby fuel | 1.9851e-07 | 2007: MtCO2e/MWhth
|  |  | After all balancing loads |  | 2007 | 2010 | 2015 | 2020 | 2025 | 2030 | 2035 | 2040 | 2045 | 2050
|  |  | Excess (shortfall) in energy | MWhe | 0 | 0 | 0 | 0 | 0 | 0 | 0 | 0 | 0 | 0
|  |  | Heat required to produce | MWhth | 0 | 0 | 0 | 0 | 0 | 0 | 0 | 0 | 0 | 0
|  |  | Emissions from heat production | MtCO2e | 0 | 0 | 0 | 0 | 0 | 0 | 0 | 0 | 0 | 0
|  |  | Probable annual emissions | MtCO2e | 0 | 0 | 0 | 0 | 0 | 0 | 0 | 0 | 0 | 0
8 Costs
Stock
|  | Pumped storage |  | MW | 3500 | 3500 | 3500 | 3500 | 3500 | 3500 | 3500 | 3500 | 3500 | 3500
|  | Interconnector |  | MW | 2500 | 2500 | 4000 | 4000 | 4000 | 4000 | 4000 | 4000 | 4000 | 4000
|  | Back up capacity |  | MW | 0 | 0 | 0 | 0 | 0 | 0 | 0 | 0 | 0 | 0
Annual build rates
|  | Pumped storage |  | MW |  | 0 | 0 | 0 | 0 | 0 | 0 | 0 | 0 | 0
|  | Interconnector |  | MW |  | 0 | 300 | 0 | 0 | 0 | 0 | 0 | 0 | 0
|  | Back up capacity |  | MW |  | 0 | 0 | 0 | 0 | 0 | 0 | 0 | 0 | 0
High
|  | Capital cost per year in procceeding 5 years |  | $MMCOP/yr | 0 | 0 | 686.3637 | 0 | 0 | 0 | 0 | 0 | 0 | 0
|  | Operating cost |  | $MMCOP/yr | 521.5735 | 521.5735 | 525.0876 | 525.0876 | 525.0876 | 525.0876 | 525.0876 | 525.0876 | 525.0876 | 525.0876
|  | Total cost |  | $MMCOP/yr | 521.5735 | 521.5735 | 1211.4513 | 525.0876 | 525.0876 | 525.0876 | 525.0876 | 525.0876 | 525.0876 | 525.0876
Point
|  | Capital cost per year in procceeding 5 years |  | $MMCOP/yr | 0 | 0 | 403.2546 | 0 | 0 | 0 | 0 | 0 | 0 | 0
|  | Operating cost |  | $MMCOP/yr | 254.4984 | 254.4984 | 256.4897 | 256.4897 | 256.4897 | 256.4897 | 256.4897 | 256.4897 | 256.4897 | 256.4897
|  | Total cost |  | $MMCOP/yr | 254.4984 | 254.4984 | 659.7443 | 256.4897 | 256.4897 | 256.4897 | 256.4897 | 256.4897 | 256.4897 | 256.4897
Low
|  | Capital cost per year in procceeding 5 years |  | $MMCOP/yr | 0 | 0 | 250.8112 | 0 | 0 | 0 | 0 | 0 | 0 | 0
|  | Operating cost |  | $MMCOP/yr | 110.6887 | 110.6887 | 111.8601 | 111.8601 | 111.8601 | 111.8601 | 111.8601 | 111.8601 | 111.8601 | 111.8601
|  | Total cost |  | $MMCOP/yr | 110.6887 | 110.6887 | 362.6713 | 111.8601 | 111.8601 | 111.8601 | 111.8601 | 111.8601 | 111.8601 | 111.8601
Outputs
|  | Energy produced and required |  |  | MtCO2e/MWhth 2050: MWh
|  | Vector | Name | Notes | 2007 | 2010 | 2015 | 2020 | 2025 | 2030 | 2035 | 2040 | 2045 | 2050
|  | X.02 | Pérdidas en distribución y uso propio |  | 0 | 0 | 0 | 0 | 0 | 0 | 0 | 0 | 0 | 0 |  | <- Need to put something here to make the accounting add up. Ideally would put 'electricity supplied' but then we trigger a circular reference. X.02 seems next best, but wrong.
|  | V.05 | Hidrocarburos gaseosos |  | 0 | 0 | 0 | 0 | 0 | 0 | 0 | 0 | 0 | 0
|  | X.01 | Pérdidas de conversión |  | 0 | 0 | 0 | 0 | 0 | 0 | 0 | 0 | 0 | 0
|  | Total |  |  | 0 | 0 | 0 | 0 | 0 | 0 | 0 | 0 | 0 | 0
Information
Information summary
|  | Vector | Tipo de información | Notes | 2007 | 2010 | 2015 | 2020 | 2025 | 2030 | 2035 | 2040 | 2045 | 2050
|  | B.02 | Standby generators | GW
|  | B.03 | 1 GW standby generators | #
|  | B.12 | Balance de la capacidad utilizada | %
|  | B.11 | Capacidad de interconexión | MW
Emissions
|  | Emissions produced |  |  | 2050: Mt CO2e
|  | GHG | IPCC Sector | Notes | 2007 | 2010 | 2015 | 2020 | 2025 | 2030 | 2035 | 2040 | 2045 | 2050
|  | CO2 | 1A |  | 0 | 0 | 0 | 0 | 0 | 0 | 0 | 0 | 0 | 0
|  | CH4 | 1A |  | 0 | 0 | 0 | 0 | 0 | 0 | 0 | 0 | 0 | 0
|  | N2O | 1A |  | 0 | 0 | 0 | 0 | 0 | 0 | 0 | 0 | 0 | 0
|  | Total |  |  | 0 | 0 | 0 | 0 | 0 | 0 | 0 | 0 | 0 | 0
Costs
|  | Costs of this physical change |  |  | 2050: $MMCOP
|  | Vector | Name | Notes | 2007 | 2010 | 2015 | 2020 | 2025 | 2030 | 2035 | 2040 | 2045 | 2050
|  | C1.Alto | Estimación alta de los costos de capital
|  | C2.Alto | Estimación alta de los costos de operación
|  | C1.Medio | Estimación media de los costos de capital
|  | C2.Medio | Estimación puntual de los costos de operación
|  | C1.Bajo | Estimación Baja de los costos de capital
|  | C2.Bajo | Estimación Baja de los costos de operación

## VII.c
VII | Distribución de electricidad, almacenamiento y balance
VII.c | Distribución de electricidad en la red
Inputs
|  | Grid output | [11 empty] | MWh
|  | Vector | Name | Notes | _ | 2010 | 2015 | 2020 | 2025 | 2030 | 2035 | 2040 | 2045 | 2050
|  | V.01 | Electricidad ( entregado al usuario final) |  |  | -7463179.8155 | -8720938.3535 | -9510203.6882 | -10420617.5243 | -11393166.7322 | -12224692.7897 | -12991843.2732 | -13552800.2017 | -14000765.0343
|  |  | Peak electriciy supply | MW | #NAME? | #NAME? | #NAME? | #NAME? | #NAME? | #NAME? | #NAME? | #NAME? | #NAME? | #NAME?
Fixed assumptions
Grid distribution losses
|  | Vector | Name | Notes |  | 2010 | 2015 | 2020 | 2025 | 2030 | 2035 | 2040 | 2045 | 2050
|  | X.02 | Pérdidas en distribución y uso propio | [1] | 14.7% | 14.7% | 14.7% | 14.7% | 14.7% | 14.7% | 14.7% | 14.7% | 14.7% | 14.7%
|  | Lifespan | years
|  | Transmission | 20
|  | Distribution | 20
|  | [1] | Información tomada del BEN 2010 perdidas de EE
Cost assumptions
|  | Capital cost of Transmission Grid |  |  |  | 2050: $MMCOP/MW
|  |  |  | Delta |  | 2010 | 2015 | 2020 | 2025 | 2030 | 2035 | 2040 | 2045 | 2050
|  | High estimate |  | 0 |  | 1.5407 | 1.5407 | 1.5407 | 1.5407 | 1.5407 | 1.5407 | 1.5407 | 1.5407 | 1.5407
|  | Point estimate |  | 0 |  | 0.78617 | 0.78617 | 0.78617 | 0.78617 | 0.78617 | 0.78617 | 0.78617 | 0.78617 | 0.78617
|  | Low estimate |  | 0 |  | 0.26266 | 0.26266 | 0.26266 | 0.26266 | 0.26266 | 0.26266 | 0.26266 | 0.26266 | 0.26266
|  | Operating cost of Transmission Grid |  |  |  | 2050: $MMCOP/MW
|  |  |  | Delta |  | 2010 | 2015 | 2020 | 2025 | 2030 | 2035 | 2040 | 2045 | 2050
|  | High estimate |  | 0 |  | 0.038438 | 0.038438 | 0.038438 | 0.038438 | 0.038438 | 0.038438 | 0.038438 | 0.038438 | 0.038438
|  | Point estimate |  | 0 |  | 0.038438 | 0.038438 | 0.038438 | 0.038438 | 0.038438 | 0.038438 | 0.038438 | 0.038438 | 0.038438
|  | Low estimate |  | 0 |  | 0.0064064 | 0.0064064 | 0.0064064 | 0.0064064 | 0.0064064 | 0.0064064 | 0.0064064 | 0.0064064 | 0.0064064
|  | Capital cost of Distribution Grid |  |  |  | 2050: $MMCOP/MW
|  |  |  | Delta |  | 2010 | 2015 | 2020 | 2025 | 2030 | 2035 | 2040 | 2045 | 2050
|  | High estimate |  | 0 |  | 5.407 | 5.407 | 5.407 | 5.407 | 5.407 | 5.407 | 5.407 | 5.407 | 5.407
|  | Point estimate |  | 0 |  | 0.42977 | 0.42977 | 0.42977 | 0.42977 | 0.42977 | 0.42977 | 0.42977 | 0.42977 | 0.42977
|  | Low estimate |  | 0 |  | 0.33954 | 0.33954 | 0.33954 | 0.33954 | 0.33954 | 0.33954 | 0.33954 | 0.33954 | 0.33954
|  | Operating cost of Distribution grid |  |  |  | 2050: $MMCOP/MW
|  |  |  | Delta |  | 2010 | 2015 | 2020 | 2025 | 2030 | 2035 | 2040 | 2045 | 2050
|  | High estimate |  | 0 |  | 0.0096096 | 0.0096096 | 0.0096096 | 0.0096096 | 0.0096096 | 0.0096096 | 0.0096096 | 0.0096096 | 0.0096096
|  | Point estimate |  | 0 |  | 0.0096096 | 0.0096096 | 0.0096096 | 0.0096096 | 0.0096096 | 0.0096096 | 0.0096096 | 0.0096096 | 0.0096096
|  | Low estimate |  | 0 |  | 0.0096096 | 0.0096096 | 0.0096096 | 0.0096096 | 0.0096096 | 0.0096096 | 0.0096096 | 0.0096096 | 0.0096096
|  | Sources: | http://decc-wiki.greenonblack.com/pages/330
Methodology
| 1 | Transfer electricity from V.02 to V.01 to match total V.01 required, accounting for conversion losses
|  | Electricity output from grid |  | MWh |  | 7463179.8155 | 8720938.3535 | 9510203.6882 | 10420617.5243 | 11393166.7322 | 12224692.7897 | 12991843.2732 | 13552800.2017 | 14000765.0343
|  | ÷ (1−Losses) |  |  |  | 85.3% | 85.3% | 85.3% | 85.3% | 85.3% | 85.3% | 85.3% | 85.3% | 85.3%
|  | = Total electricity input to grid |  |  |  | 8749331.554 | 10223843.3218 | 11149125.074 | 12216433.2055 | 13356584.6802 | 14331410.0699 | 15230765.8536 | 15888394.1403 | 16413558.0707
|  | × Losses |  |  |  | 14.7% | 14.7% | 14.7% | 14.7% | 14.7% | 14.7% | 14.7% | 14.7% | 14.7%
|  | = Distribution losses |  |  |  | 1286151.7384 | 1502904.9683 | 1638921.3859 | 1795815.6812 | 1963417.948 | 2106717.2803 | 2238922.5805 | 2335593.9386 | 2412793.0364
| 2 | Calculate the cost of the transmission grid
High
|  | Approximate Regulated Asset Value |  | $MMCOP |  | #NAME? | #NAME? | #NAME? | #NAME? | #NAME? | #NAME? | #NAME? | #NAME? | #NAME?
|  | Capital cost per year in procceeding 5 years |  | $MMCOP/yr |  | #NAME? | #NAME? | #NAME? | #NAME? | #NAME? | #NAME? | #NAME? | #NAME? | #NAME?
|  | Operating cost |  | $MMCOP/yr |  | #NAME? | #NAME? | #NAME? | #NAME? | #NAME? | #NAME? | #NAME? | #NAME? | #NAME?
|  | Total cost |  | $MMCOP/yr |  | #NAME? | #NAME? | #NAME? | #NAME? | #NAME? | #NAME? | #NAME? | #NAME? | #NAME?
Point
|  | Approximate Regulated Asset Value |  | $MMCOP |  | #NAME? | #NAME? | #NAME? | #NAME? | #NAME? | #NAME? | #NAME? | #NAME? | #NAME?
|  | Capital cost per year in procceeding 5 years |  | $MMCOP/yr |  | #NAME? | #NAME? | #NAME? | #NAME? | #NAME? | #NAME? | #NAME? | #NAME? | #NAME?
|  | Operating cost |  | $MMCOP/yr |  | #NAME? | #NAME? | #NAME? | #NAME? | #NAME? | #NAME? | #NAME? | #NAME? | #NAME?
|  | Total cost |  | $MMCOP/yr |  | #NAME? | #NAME? | #NAME? | #NAME? | #NAME? | #NAME? | #NAME? | #NAME? | #NAME?
Low
|  | Approximate Regulated Asset Value |  | $MMCOP |  | #NAME? | #NAME? | #NAME? | #NAME? | #NAME? | #NAME? | #NAME? | #NAME? | #NAME?
|  | Capital cost per year in procceeding 5 years |  | $MMCOP/yr |  | #NAME? | #NAME? | #NAME? | #NAME? | #NAME? | #NAME? | #NAME? | #NAME? | #NAME?
|  | Operating cost |  | $MMCOP/yr |  | #NAME? | #NAME? | #NAME? | #NAME? | #NAME? | #NAME? | #NAME? | #NAME? | #NAME?
|  | Total cost |  | $MMCOP/yr |  | #NAME? | #NAME? | #NAME? | #NAME? | #NAME? | #NAME? | #NAME? | #NAME? | #NAME?
| 3 | Calculate the cost of the distribution grid
High
|  | Approximate Regulated Asset Value |  | $MMCOP |  | #NAME? | #NAME? | #NAME? | #NAME? | #NAME? | #NAME? | #NAME? | #NAME? | #NAME?
|  | Capital cost per year in procceeding 5 years |  | $MMCOP/yr |  | #NAME? | #NAME? | #NAME? | #NAME? | #NAME? | #NAME? | #NAME? | #NAME? | #NAME?
|  | Operating cost |  | $MMCOP/yr |  | #NAME? | #NAME? | #NAME? | #NAME? | #NAME? | #NAME? | #NAME? | #NAME? | #NAME?
|  | Total cost |  | $MMCOP/yr |  | #NAME? | #NAME? | #NAME? | #NAME? | #NAME? | #NAME? | #NAME? | #NAME? | #NAME?
Point
|  | Approximate Regulated Asset Value |  | $MMCOP |  | #NAME? | #NAME? | #NAME? | #NAME? | #NAME? | #NAME? | #NAME? | #NAME? | #NAME?
|  | Capital cost per year in procceeding 5 years |  | $MMCOP/yr |  | #NAME? | #NAME? | #NAME? | #NAME? | #NAME? | #NAME? | #NAME? | #NAME? | #NAME?
|  | Operating cost |  | $MMCOP/yr |  | #NAME? | #NAME? | #NAME? | #NAME? | #NAME? | #NAME? | #NAME? | #NAME? | #NAME?
|  | Total cost |  | $MMCOP/yr |  | #NAME? | #NAME? | #NAME? | #NAME? | #NAME? | #NAME? | #NAME? | #NAME? | #NAME?
Low
|  | Approximate Regulated Asset Value |  | $MMCOP |  | #NAME? | #NAME? | #NAME? | #NAME? | #NAME? | #NAME? | #NAME? | #NAME? | #NAME?
|  | Capital cost per year in procceeding 5 years |  | $MMCOP/yr |  | #NAME? | #NAME? | #NAME? | #NAME? | #NAME? | #NAME? | #NAME? | #NAME? | #NAME?
|  | Operating cost |  | $MMCOP/yr |  | #NAME? | #NAME? | #NAME? | #NAME? | #NAME? | #NAME? | #NAME? | #NAME? | #NAME?
|  | Total cost |  | $MMCOP/yr |  | #NAME? | #NAME? | #NAME? | #NAME? | #NAME? | #NAME? | #NAME? | #NAME? | #NAME?
Outputs
|  | Energy produced and required |  |  |  | 2050: MWh
|  | Vector | Name | Notes | _ | 2010 | 2015 | 2020 | 2025 | 2030 | 2035 | 2040 | 2045 | 2050
|  | V.01 | Electricidad ( entregado al usuario final) |  |  | 0 | 0 | 0 | 0 | 0 | 0 | 0 | 0 | 0
|  | V.02 | Electricidad (suministrada a la red ) |  |  | -1286151.7384 | -1502904.9683 | -1638921.3859 | -1795815.6812 | -1963417.948 | -2106717.2803 | -2238922.5805 | -2335593.9386 | -2412793.0364
|  | X.02 | Pérdidas en distribución y uso propio |  |  | 1286151.7384 | 1502904.9683 | 1638921.3859 | 1795815.6812 | 1963417.948 | 2106717.2803 | 2238922.5805 | 2335593.9386 | 2412793.0364
|  | Total |  |  | 0 | 0 | 0 | 0 | 0 | 0 | 0 | 0 | 0 | 0
Costs
|  | Costs of this physical change |  |  |  | 2050: $MMCOP
|  | Vector | Name | Notes | 2007 | 2010 | 2015 | 2020 | 2025 | 2030 | 2035 | 2040 | 2045 | 2050
|  | C1.Alto | Estimación alta de los costos de capital
|  | C2.Alto | Estimación alta de los costos de operación
|  | C1.Medio | Estimación media de los costos de capital
|  | C2.Medio | Estimación puntual de los costos de operación
|  | C1.Bajo | Estimación Baja de los costos de capital
|  | C2.Bajo | Estimación Baja de los costos de operación

## VIII.a.1
VIII | Edificaciones residenciales
VIII.a.1 | Acondicionamiento de espacios residencial
Elección de trayectoria
|  |  | Componente | Trayectoria
|  |  | (i) Diseño y eficiencia energética para el acondicionamiento de espacios | 1
Supuestos de trayectoria
(i) Demanda por hogar para acondicionamiento de espacios (diseño y eficiencia)
|  | Trayectoria 1 | [11 empty] | MWh/Hogar mes
|  | Vector | Zona climática | Usos |  | 2010 | 2015 | 2020 | 2025 | 2030 | 2035 | 2040 | 2045 | 2050
|  | FRIO | Frio | Nuevos | [1] | 0 | 0.0018333 | 0.0036667 | 0.0055 | 0.0073333 | 0.0091667 | 0.011 | 0.012833 | 0.014667
|  | FRIO | Frio | Existentes |  | 0 | 0.0018333 | 0.0036667 | 0.0055 | 0.0073333 | 0.0091667 | 0.011 | 0.012833 | 0.014667
|  | TEMP | Templado | Nuevos |  | 0.00099122 | 0.001026 | 0.0010608 | 0.0010956 | 0.0011304 | 0.0011652 | 0.0012 | 0.0012348 | 0.0012696
|  | TEMP | Templado | Existentes |  | 0.00099122 | 0.001026 | 0.0010608 | 0.0010956 | 0.0011304 | 0.0011652 | 0.0012 | 0.0012348 | 0.0012696
|  | CALS | Calido seco | Nuevos |  | 0.031728 | 0.048607 | 0.065486 | 0.082364 | 0.099243 | 0.11612 | 0.133 | 0.14988 | 0.16676
|  | CALS | Calido seco | Existentes |  | 0.031728 | 0.048607 | 0.065486 | 0.082364 | 0.099243 | 0.11612 | 0.133 | 0.14988 | 0.16676
|  | CALH | Calido Humedo | Nuevos |  | 0.024862 | 0.042885 | 0.060908 | 0.078931 | 0.096954 | 0.11498 | 0.133 | 0.15102 | 0.16905
|  | CALH | Calido Humedo | Existentes |  | 0.024862 | 0.042885 | 0.060908 | 0.078931 | 0.096954 | 0.11498 | 0.133 | 0.15102 | 0.16905
|  | Trayectoria 2 |  |  |  | MWh/Hogar mes 2050: MWh/Hogar mes
|  | Vector | Zona climática | Usos |  | 2010 | 2015 | 2020 | 2025 | 2030 | 2035 | 2040 | 2045 | 2050
|  | FRIO | Frio | Nuevos | [2] | 0 | 0.00154 | 0.00308 | 0.00462 | 0.00616 | 0.0077 | 0.00924 | 0.01078 | 0.01232
|  | FRIO | Frio | Existentes |  | 0 | 0.0018333 | 0.00058667 | 0.00088 | 0.0011733 | 0.0014667 | 0.00176 | 0.0020533 | 0.0023467
|  | TEMP | Templado | Nuevos |  | 0.00099122 | 0.00079003 | 0.00081683 | 0.00084362 | 0.00087041 | 0.00089721 | 0.000924 | 0.00095079 | 0.00097759
|  | TEMP | Templado | Existentes |  | 0.00099122 | 0.001026 | 0.00072135 | 0.00074502 | 0.00076868 | 0.00079234 | 0.000816 | 0.00083966 | 0.00086332
|  | CALS | Calido seco | Nuevos |  | 0.031728 | 0.047149 | 0.063521 | 0.079893 | 0.096266 | 0.11264 | 0.12901 | 0.14538 | 0.16175
|  | CALS | Calido seco | Existentes |  | 0.031728 | 0.048607 | 0.055008 | 0.069186 | 0.083364 | 0.097542 | 0.11172 | 0.1259 | 0.14008
|  | CALH | Calido Humedo | Nuevos |  | 0.024862 | 0.041599 | 0.059081 | 0.076563 | 0.094046 | 0.11153 | 0.12901 | 0.14649 | 0.16397
|  | CALH | Calido Humedo | Existentes |  | 0.024862 | 0.042885 | 0.051163 | 0.066302 | 0.081441 | 0.096581 | 0.11172 | 0.12686 | 0.142
|  | Trayectoria 3 |  |  |  | MWh/Hogar mes 2050: MWh/Hogar mes
|  | Vector | Zona climática | Usos |  | 2010 | 2015 | 2020 | 2025 | 2030 | 2035 | 2040 | 2045 | 2050
|  | FRIO | Frio | Nuevos | [2] | 0 | 0.00154 | 0.00308 | 0.00462 | 0.00616 | 0.0077 | 0.00924 | 0.01078 | 0.01232
|  | FRIO | Frio | Existentes |  | 0 | 0.0018333 | 0.00058667 | 0.00088 | 0.0011733 | 0.0014667 | 0.00176 | 0.0020533 | 0.0023467
|  | TEMP | Templado | Nuevos |  | 0.00099122 | 0.00079003 | 0.00081683 | 0.00084362 | 0.00087041 | 0.00089721 | 0.000924 | 0.00095079 | 0.00097759
|  | TEMP | Templado | Existentes |  | 0.00099122 | 0.001026 | 0.00072135 | 0.00074502 | 0.00076868 | 0.00079234 | 0.000816 | 0.00083966 | 0.00086332
|  | CALS | Calido seco | Nuevos |  | 0.031728 | 0.047149 | 0.063521 | 0.079893 | 0.096266 | 0.11264 | 0.12901 | 0.14538 | 0.16175
|  | CALS | Calido seco | Existentes |  | 0.031728 | 0.048607 | 0.055008 | 0.069186 | 0.083364 | 0.097542 | 0.11172 | 0.1259 | 0.14008
|  | CALH | Calido Humedo | Nuevos |  | 0.024862 | 0.041599 | 0.059081 | 0.076563 | 0.094046 | 0.11153 | 0.12901 | 0.14649 | 0.16397
|  | CALH | Calido Humedo | Existentes |  | 0.024862 | 0.042885 | 0.051163 | 0.066302 | 0.081441 | 0.096581 | 0.11172 | 0.12686 | 0.142
|  | Trayectoria 4 |  |  |  | MWh/Hogar mes 2050: MWh/Hogar mes
|  | Vector | Zona climática | Usos |  | 2010 | 2015 | 2020 | 2025 | 2030 | 2035 | 2040 | 2045 | 2050
|  | FRIO | Frio | Nuevos | [2] | 0 | 0.00154 | 0.00308 | 0.00462 | 0.00616 | 0.0077 | 0.00924 | 0.01078 | 0.01232
|  | FRIO | Frio | Existentes |  | 0 | 0.0018333 | 0.00058667 | 0.00088 | 0.0011733 | 0.0014667 | 0.00176 | 0.0020533 | 0.0023467
|  | TEMP | Templado | Nuevos |  | 0.00099122 | 0.00079003 | 0.00081683 | 0.00084362 | 0.00087041 | 0.00089721 | 0.000924 | 0.00095079 | 0.00097759
|  | TEMP | Templado | Existentes |  | 0.00099122 | 0.001026 | 0.00072135 | 0.00074502 | 0.00076868 | 0.00079234 | 0.000816 | 0.00083966 | 0.00086332
|  | CALS | Calido seco | Nuevos |  | 0.031728 | 0.047149 | 0.063521 | 0.079893 | 0.096266 | 0.11264 | 0.12901 | 0.14538 | 0.16175
|  | CALS | Calido seco | Existentes |  | 0.031728 | 0.048607 | 0.055008 | 0.069186 | 0.083364 | 0.097542 | 0.11172 | 0.1259 | 0.14008
|  | CALH | Calido Humedo | Nuevos |  | 0.024862 | 0.041599 | 0.059081 | 0.076563 | 0.094046 | 0.11153 | 0.12901 | 0.14649 | 0.16397
|  | CALH | Calido Humedo | Existentes |  | 0.024862 | 0.042885 | 0.051163 | 0.066302 | 0.081441 | 0.096581 | 0.11172 | 0.12686 | 0.142
(i) Demanda por hogar para acondicionamiento de espacios (solo eficiencia)
|  | Trayectoria 1 |  |  |  | MWh/Hogar mes 2050: MWh/Hogar mes
|  | Vector | Zona climática | Usos |  | 2010 | 2015 | 2020 | 2025 | 2030 | 2035 | 2040 | 2045 | 2050
|  | FRIO | Frio | Nuevos | [1] | 0 | 0.0018333 | 0.0036667 | 0.0055 | 0.0073333 | 0.0091667 | 0.011 | 0.012833 | 0.014667
|  | FRIO | Frio | Existentes |  | 0 | 0.0018333 | 0.0036667 | 0.0055 | 0.0073333 | 0.0091667 | 0.011 | 0.012833 | 0.014667
|  | TEMP | Templado | Nuevos |  | 0.00099122 | 0.001026 | 0.0010608 | 0.0010956 | 0.0011304 | 0.0011652 | 0.0012 | 0.0012348 | 0.0012696
|  | TEMP | Templado | Existentes |  | 0.00099122 | 0.001026 | 0.0010608 | 0.0010956 | 0.0011304 | 0.0011652 | 0.0012 | 0.0012348 | 0.0012696
|  | CALS | Calido seco | Nuevos |  | 0.031728 | 0.048607 | 0.065486 | 0.082364 | 0.099243 | 0.11612 | 0.133 | 0.14988 | 0.16676
|  | CALS | Calido seco | Existentes |  | 0.031728 | 0.048607 | 0.065486 | 0.082364 | 0.099243 | 0.11612 | 0.133 | 0.14988 | 0.16676
|  | CALH | Calido Humedo | Nuevos |  | 0.024862 | 0.042885 | 0.060908 | 0.078931 | 0.096954 | 0.11498 | 0.133 | 0.15102 | 0.16905
|  | CALH | Calido Humedo | Existentes |  | 0.024862 | 0.042885 | 0.060908 | 0.078931 | 0.096954 | 0.11498 | 0.133 | 0.15102 | 0.16905
|  | Trayectoria 2 |  |  |  | MWh/Hogar mes 2050: MWh/Hogar mes
|  | Vector | Zona climática | Usos |  | 2010 | 2015 | 2020 | 2025 | 2030 | 2035 | 2040 | 2045 | 2050
|  | FRIO | Frio | Nuevos | [2] | 0 | 0.0018333 | 0.0036667 | 0.0055 | 0.0073333 | 0.0091667 | 0.011 | 0.012833 | 0.014667
|  | FRIO | Frio | Existentes |  | 0 | 0.0018333 | 0.0036667 | 0.0055 | 0.0073333 | 0.0091667 | 0.011 | 0.012833 | 0.014667
|  | TEMP | Templado | Nuevos |  | 0.00099122 | 0.001026 | 0.0010608 | 0.0010956 | 0.0011304 | 0.0011652 | 0.0012 | 0.0012348 | 0.0012696
|  | TEMP | Templado | Existentes |  | 0.00099122 | 0.001026 | 0.0010608 | 0.0010956 | 0.0011304 | 0.0011652 | 0.0012 | 0.0012348 | 0.0012696
|  | CALS | Calido seco | Nuevos |  | 0.031728 | 0.046392 | 0.060082 | 0.074148 | 0.088389 | 0.10273 | 0.11715 | 0.13202 | 0.14689
|  | CALS | Calido seco | Existentes |  | 0.031728 | 0.048607 | 0.063611 | 0.079513 | 0.095477 | 0.11148 | 0.1275 | 0.14368 | 0.15986
|  | CALH | Calido Humedo | Nuevos |  | 0.024862 | 0.040931 | 0.055882 | 0.071058 | 0.086351 | 0.10172 | 0.11715 | 0.13303 | 0.1489
|  | CALH | Calido Humedo | Existentes |  | 0.024862 | 0.042885 | 0.059164 | 0.076199 | 0.093275 | 0.11038 | 0.1275 | 0.14478 | 0.16206
|  | Trayectoria 3 |  |  |  | MWh/Hogar mes 2050: MWh/Hogar mes
|  | Vector | Zona climática | Usos |  | 2010 | 2015 | 2020 | 2025 | 2030 | 2035 | 2040 | 2045 | 2050
|  | FRIO | Frio | Nuevos | [2] | 0 | 0.0018333 | 0.0036667 | 0.0055 | 0.0073333 | 0.0091667 | 0.011 | 0.012833 | 0.014667
|  | FRIO | Frio | Existentes |  | 0 | 0.0018333 | 0.0036667 | 0.0055 | 0.0073333 | 0.0091667 | 0.011 | 0.012833 | 0.014667
|  | TEMP | Templado | Nuevos |  | 0.00099122 | 0.001026 | 0.0010608 | 0.0010956 | 0.0011304 | 0.0011652 | 0.0012 | 0.0012348 | 0.0012696
|  | TEMP | Templado | Existentes |  | 0.00099122 | 0.001026 | 0.0010608 | 0.0010956 | 0.0011304 | 0.0011652 | 0.0012 | 0.0012348 | 0.0012696
|  | CALS | Calido seco | Nuevos |  | 0.031728 | 0.046392 | 0.060082 | 0.074148 | 0.088389 | 0.10273 | 0.11715 | 0.13202 | 0.14689
|  | CALS | Calido seco | Existentes |  | 0.031728 | 0.048607 | 0.061735 | 0.076662 | 0.091711 | 0.10683 | 0.122 | 0.13748 | 0.15297
|  | CALH | Calido Humedo | Nuevos |  | 0.024862 | 0.040931 | 0.055882 | 0.071058 | 0.086351 | 0.10172 | 0.11715 | 0.13303 | 0.1489
|  | CALH | Calido Humedo | Existentes |  | 0.024862 | 0.042885 | 0.05742 | 0.073467 | 0.089596 | 0.10578 | 0.122 | 0.13853 | 0.15507
|  | Trayectoria 4 |  |  |  | MWh/Hogar mes 2050: MWh/Hogar mes
|  | Vector | Zona climática | Usos |  | 2010 | 2015 | 2020 | 2025 | 2030 | 2035 | 2040 | 2045 | 2050
|  | FRIO | Frio | Nuevos | [2] | 0 | 0.0018333 | 0.0036667 | 0.0055 | 0.0073333 | 0.0091667 | 0.011 | 0.012833 | 0.014667
|  | FRIO | Frio | Existentes |  | 0 | 0.0018333 | 0.0036667 | 0.0055 | 0.0073333 | 0.0091667 | 0.011 | 0.012833 | 0.014667
|  | TEMP | Templado | Nuevos |  | 0.00099122 | 0.001026 | 0.0010608 | 0.0010956 | 0.0011304 | 0.0011652 | 0.0012 | 0.0012348 | 0.0012696
|  | TEMP | Templado | Existentes |  | 0.00099122 | 0.001026 | 0.0010608 | 0.0010956 | 0.0011304 | 0.0011652 | 0.0012 | 0.0012348 | 0.0012696
|  | CALS | Calido seco | Nuevos |  | 0.031728 | 0.046392 | 0.060082 | 0.074148 | 0.088389 | 0.10273 | 0.11715 | 0.13202 | 0.14689
|  | CALS | Calido seco | Existentes |  | 0.031728 | 0.046392 | 0.060082 | 0.074148 | 0.088389 | 0.10273 | 0.11715 | 0.13202 | 0.14689
|  | CALH | Calido Humedo | Nuevos |  | 0.024862 | 0.040931 | 0.055882 | 0.071058 | 0.086351 | 0.10172 | 0.11715 | 0.13303 | 0.1489
|  | CALH | Calido Humedo | Existentes |  | 0.024862 | 0.040931 | 0.055882 | 0.071058 | 0.086351 | 0.10172 | 0.11715 | 0.13303 | 0.1489
(i) % Implementación
Trayectoria 1 | bar: MWh/Hogar mes 2050
|  | Vector | Zona climática | Usos |  | 2010 | 2015 | 2020 | 2025 | 2030 | 2035 | 2040 | 2045 | 2050
|  | FRIO | Frio | Nuevos | bar: 2010 to % 2050
|  | FRIO | Frio | Existentes | bar: 2010 to % 2050
|  | TEMP | Templado | Nuevos | bar: 2010 to % 2050
|  | TEMP | Templado | Existentes | bar: 2010 to % 2050
|  | CALS | Calido seco | Nuevos | bar: 2010 to % 2050
|  | CALS | Calido seco | Existentes | bar: 2010 to % 2050
|  | CALH | Calido Humedo | Nuevos | bar: 2010 to % 2050
|  | CALH | Calido Humedo | Existentes | bar: 2010 to % 2050
Trayectoria 2 | bar: % 2050
|  | Vector | Zona climática | Usos | [3] | 2010 | 2015 | 2020 | 2025 | 2030 | 2035 | 2040 | 2045 | 2050
|  | FRIO | Frio | Nuevos |  | 0% | 1% | 2% | 4% | 6% | 8% | 10% | 12% | 14%
|  | FRIO | Frio | Existentes |  | 0% | 0% | 0.2% | 0.5% | 0.8% | 1.2% | 1.5% | 1.8% | 2%
|  | TEMP | Templado | Nuevos |  | 0% | 1% | 2% | 3% | 4% | 5% | 6% | 8% | 10%
|  | TEMP | Templado | Existentes |  | 0% | 0% | 0.2% | 0.3% | 0.4% | 0.5% | 0.6% | 0.8% | 1%
|  | CALS | Calido seco | Nuevos |  | 0% | 1% | 2% | 3% | 4% | 5% | 6% | 7% | 7%
|  | CALS | Calido seco | Existentes |  | 0% | 0% | 0.2% | 0.3% | 0.4% | 0.5% | 0.6% | 0.8% | 1%
|  | CALH | Calido Humedo | Nuevos |  | 0% | 1% | 2% | 3% | 4% | 5% | 6% | 8% | 10%
|  | CALH | Calido Humedo | Existentes |  | 0% | 0% | 0.2% | 0.3% | 0.4% | 0.5% | 0.6% | 0.8% | 1%
Trayectoria 3 | bar: 10%
|  | Vector | Zona climática | Usos | [3] | 2010 | 2015 | 2020 | 2025 | 2030 | 2035 | 2040 | 2045 | 2050
|  | FRIO | Frio | Nuevos | 0.038571 | 0% | 1% | 4.857% | 8.714% | 12.57% | 16.43% | 20.29% | 24.14% | 28%
|  | FRIO | Frio | Existentes | 0.0085714 | 0% | 0% | 0.8571% | 1.714% | 2.571% | 3.429% | 4.286% | 5.143% | 6%
|  | TEMP | Templado | Nuevos | 0.025714 | 0% | 1% | 3.571% | 6.143% | 8.714% | 11.29% | 13.86% | 16.43% | 19%
|  | TEMP | Templado | Existentes | 0.0042857 | 0% | 0% | 0.4286% | 0.8571% | 1.286% | 1.714% | 2.143% | 2.571% | 3%
|  | CALS | Calido seco | Nuevos | 0.017143 | 0% | 1% | 2.714% | 4.429% | 6.143% | 7.857% | 9.571% | 11.29% | 13%
|  | CALS | Calido seco | Existentes | 0.0042857 | 0% | 0% | 0.4286% | 0.8571% | 1.286% | 1.714% | 2.143% | 2.571% | 3%
|  | CALH | Calido Humedo | Nuevos | 0.028571 | 0% | 1% | 3.857% | 6.714% | 9.571% | 12.43% | 15.29% | 18.14% | 21%
|  | CALH | Calido Humedo | Existentes | 0.0057143 | 0% | 0% | 0.5714% | 1.143% | 1.714% | 2.286% | 2.857% | 3.429% | 4%
Trayectoria 4 | bar: % 2050
|  | Vector | Zona climática | Usos | [3] | 2010 | 2015 | 2020 | 2025 | 2030 | 2035 | 2040 | 2045 | 2050
|  | FRIO | Frio | Nuevos | 0.074286 | 0% | 1% | 8.429% | 15.86% | 23.29% | 30.71% | 38.14% | 45.57% | 53%
|  | FRIO | Frio | Existentes | 0.017143 | 0% | 0% | 1.714% | 3.429% | 5.143% | 6.857% | 8.571% | 10.29% | 12%
|  | TEMP | Templado | Nuevos | 0.054286 | 0% | 1% | 6.429% | 11.86% | 17.29% | 22.71% | 28.14% | 33.57% | 39%
|  | TEMP | Templado | Existentes | 0.0085714 | 0% | 0% | 0.8571% | 1.714% | 2.571% | 3.429% | 4.286% | 5.143% | 6%
|  | CALS | Calido seco | Nuevos | 0.037143 | 0% | 1% | 4.714% | 8.429% | 12.14% | 15.86% | 19.57% | 23.29% | 27%
|  | CALS | Calido seco | Existentes | 0.0085714 | 0% | 0% | 0.8571% | 1.714% | 2.571% | 3.429% | 4.286% | 5.143% | 6%
|  | CALH | Calido Humedo | Nuevos | 0.057143 | 0% | 1% | 6.714% | 12.43% | 18.14% | 23.86% | 29.57% | 35.29% | 41%
|  | CALH | Calido Humedo | Existentes | 0.011429 | 0% | 0% | 1.143% | 2.286% | 3.429% | 4.571% | 5.714% | 6.857% | 8%
(i) % Equipos para el acondicionamiento de espacios de alta eficiencia
Trayectoria 1 | bar: % 2050
|  | Vector | Zona climática | Usos |  | 2010 | 2015 | 2020 | 2025 | 2030 | 2035 | 2040 | 2045 | 2050
|  | FRIO | Frio | Nuevos | bar: 2010 to % 2050
|  | FRIO | Frio | Existentes | bar: 2010 to % 2050
|  | TEMP | Templado | Nuevos | bar: 2010 to % 2050
|  | TEMP | Templado | Existentes | bar: 2010 to % 2050
|  | CALS | Calido seco | Nuevos | bar: 2010 to % 2050
|  | CALS | Calido seco | Existentes | bar: 2010 to % 2050
|  | CALH | Calido Humedo | Nuevos | bar: 2010 to % 2050
|  | CALH | Calido Humedo | Existentes | bar: 2010 to % 2050
Trayectoria 2 | bar: % 2050
|  | Vector | Zona climática | Usos |  | 2010 | 2015 | 2020 | 2025 | 2030 | 2035 | 2040 | 2045 | 2050
|  | FRIO | Frio | Nuevos | bar: 2010 to % 2050
|  | FRIO | Frio | Existentes | bar: 2010 to % 2050
|  | TEMP | Templado | Nuevos | bar: 2010 to % 2050
|  | TEMP | Templado | Existentes | bar: 2010 to % 2050
|  | CALS | Calido seco | Nuevos | 0.12857 | 0% | 10% | 10% | 10% | 10% | 10% | 10% | 10% | 100%
|  | CALS | Calido seco | Existentes | 0.05 | 0% | 0% | 5% | 5% | 5% | 5% | 5% | 5% | 35%
|  | CALH | Calido Humedo | Nuevos | 0.12857 | 0% | 10% | 10% | 10% | 10% | 10% | 10% | 10% | 100%
|  | CALH | Calido Humedo | Existentes | 0.05 | 0% | 0% | 5% | 5% | 5% | 5% | 5% | 5% | 35%
Trayectoria 3 | bar: % 2050
|  | Vector | Zona climática | Usos |  | 2010 | 2015 | 2020 | 2025 | 2030 | 2035 | 2040 | 2045 | 2050
|  | FRIO | Frio | Nuevos | bar: 2010 to % 2050
|  | FRIO | Frio | Existentes | bar: 2010 to % 2050
|  | TEMP | Templado | Nuevos | bar: 2010 to % 2050
|  | TEMP | Templado | Existentes | bar: 2010 to % 2050
|  | CALS | Calido seco | Nuevos | 0.12857 | 0% | 10% | 10% | 10% | 10% | 10% | 10% | 10% | 100%
|  | CALS | Calido seco | Existentes | 0.10667 | 0% | 0% | 5% | 5% | 5% | 5% | 5% | 5% | 69%
|  | CALH | Calido Humedo | Nuevos | 0.12857 | 0% | 10% | 10% | 10% | 10% | 10% | 10% | 10% | 100%
|  | CALH | Calido Humedo | Existentes | 0.10667 | 0% | 0% | 5% | 5% | 5% | 5% | 5% | 5% | 69%
Trayectoria 4 | bar: % 2050
|  | Vector | Zona climática | Usos |  | 2010 | 2015 | 2020 | 2025 | 2030 | 2035 | 2040 | 2045 | 2050
|  | FRIO | Frio | Nuevos | bar: 2010 to % 2050
|  | FRIO | Frio | Existentes | bar: 2010 to % 2050
|  | TEMP | Templado | Nuevos | bar: 2010 to % 2050
|  | TEMP | Templado | Existentes | bar: 2010 to % 2050
|  | CALS | Calido seco | Nuevos | 0.12857 | 0% | 10% | 10% | 10% | 10% | 10% | 10% | 10% | 100%
|  | CALS | Calido seco | Existentes | 0.13571 | 0% | 5% | 5% | 5% | 5% | 5% | 5% | 5% | 100%
|  | CALH | Calido Humedo | Nuevos | 0.12857 | 0% | 10% | 10% | 10% | 10% | 10% | 10% | 10% | 100%
|  | CALH | Calido Humedo | Existentes | 0.13571 | 0% | 5% | 5% | 5% | 5% | 5% | 5% | 5% | 100%
| [1] | La demanda por hogar para acondicionamiento de espacios del año 2010 por zona climática se determina a partir del estudio "Caracterización energética del sector residencial urbano y rural en Colombia" (2012) de la Upme. La proyección del consumo de los años siguientes se determina con base en el
estudio "Productos analíticos para apoyar la toma de decisiones sobre acciones de mitigación a nivel sectorial" (2014) de la Universidad de los Andes
| [2] | Para "diseño y eficiencia" se contempla la introducción de medidas estructurales y/o pasivas en viviendas nuevas y retrofit en vivienda existente, así como la introduccion de aparatos para el acondicionamiento de espacios más eficientes. El componente de solo "Eficiencia" se enfoca al segmento
de viviendas que no aplican medidas en las edificaciones (pasivas o retrofit) pero si aplican medidas de eficiencia en los equipos de aire acondicionado. Las medidas incluyen: cambios en la orientación de la edificación, en la configuración de la planta arquitectónica, en la relación muro ventana
optimización de la altura libre, inclinación cubiertas, ventanas de doble cristalería, celosias y calados, materiales de acabados de pisos y placa de yeso interior en fachada
| [3] | La determinación del porcentaje de implementación de las medidas tanto en vivienda nueva como existente, se ha determinado con base en consultas individuales a expertos y mesas de trabajo realizadas durante el mes de octubre
Supuestos fijos
% Tenencia | bar: % 2050
|  | Vector | Zona climática | Usos |  | 2010 | 2015 | 2020 | 2025 | 2030 | 2035 | 2040 | 2045 | 2050
|  | FRIO | Frio |  | [4] | 0% | 3.75% | 7.5% | 11.25% | 15% | 18.75% | 22.5% | 26.25% | 30%
|  | TEMP | Templado |  |  | 14% | 14% | 16% | 18% | 20% | 24% | 28% | 32% | 35%
|  | CALS | Calido seco |  |  | 56.54% | 60% | 63% | 66% | 69% | 72% | 75% | 78% | 81%
|  | CALH | Calido Humedo |  |  | 56.54% | 60% | 63% | 66% | 69% | 72% | 75% | 78% | 81%
% Hogares urbanos nuevos | bar: 81% 81%
|  | Vector | Zona climática | Usos |  | 2010 | 2015 | 2020 | 2025 | 2030 | 2035 | 2040 | 2045 | 2050
|  | FRIO | Frio |  | [5] | 1.417% | 2.407% | 2.839% | 2.071% | 1.918% | 1.788% | 1.785% | 1.508% | 1.513%
|  | TEMP | Templado |  |  | 1.417% | 2.407% | 2.839% | 2.071% | 1.918% | 1.788% | 1.785% | 1.508% | 1.513%
|  | CALS | Calido seco |  |  | 1.417% | 2.407% | 2.839% | 2.071% | 1.918% | 1.788% | 1.785% | 1.508% | 1.513%
|  | CALH | Calido Humedo |  |  | 1.417% | 2.407% | 2.839% | 2.071% | 1.918% | 1.788% | 1.785% | 1.508% | 1.513%
|  | Número de Hogares urbanos |  |  |  | % 2050: Hogares
|  | Vector | Zona climática | Usos |  | 2010 | 2015 | 2020 | 2025 | 2030 | 2035 | 2040 | 2045 | 2050
|  | FRIO | Frio |  | [6] | 3608.246 | 4102.006 | 4780.7477 | 5332.9707 | 5898.6753 | 6477.8613 | 7112.6153 | 7692.4577 | 8322.2344
|  | TEMP | Templado |  |  | 3514.1398 | 3995.022 | 4656.0616 | 5193.8822 | 5744.8326 | 6308.913 | 6927.112 | 7491.8316 | 8105.1831
|  | CALS | Calido seco |  |  | 2591.0008 | 2945.5588 | 3432.948 | 3829.4871 | 4235.7068 | 4651.6074 | 5107.41 | 5523.7819 | 5976.0104
|  | CALH | Calido Humedo |  |  | 1969.3468 | 2238.8364 | 2609.2872 | 2910.6854 | 3219.4416 | 3535.5559 | 3881.9987 | 4198.4712 | 4542.1974
|  |  | Total |  |  | 11682.7334 | 13281.4232 | 15479.0446 | 17267.0253 | 19098.6563 | 20973.9375 | 23029.1361 | 24906.5424 | 26945.6253
| [4] | El porcentaje de tenencia se estableció con base en datos de la Encuesta de Calidad de Vida del DANE y datos del estudio de "Caracterización energética del sector residencial urbano y rural en Colombia" (2012) de la Upme
| [5] | Se asume como la diferencia del número de hogares del año (n+1) menos el año (n)
| [6] | Para la determinación del número de hogares urbanos por zona climática, se hizó el cruce entre la base de datos de hogares por municipio del censo del año 2005 (DANE), con la base de datos de clasificación de los municipios por zona climática (MVCT). Se asumio que la proporción de hogares por
zona climática permanece constante durante todo el periodo de análisis. El valor para Vichadase calcula como el 0,14% de la población nacional
Supuestos de costos
Costos de capital (diseño y eficiencia)
|  | Alto |  |  |  | Hogares 2050: $MMCOP/hogar
|  | Vector | Zona climática | Usos | Delta | 2010 | 2015 | 2020 | 2025 | 2030 | 2035 | 2040 | 2045 | 2050
| [7] | FRIO | Frio | Nuevos | 0 | 0 | 0 | 0 | 0 | 0 | 0 | 0 | 0 | 0
|  | FRIO | Frio | Existentes | 0 | 0 | 0 | 0 | 0 | 0 | 0 | 0 | 0 | 0
|  | TEMP | Templado | Nuevos | 0 | 0 | 0 | 0 | 0 | 0 | 0 | 0 | 0 | 0
|  | TEMP | Templado | Existentes | 0 | 0 | 0 | 0 | 0 | 0 | 0 | 0 | 0 | 0
|  | CALS | Calido seco | Nuevos | 0 | 0 | 0 | 0 | 0 | 0 | 0 | 0 | 0 | 0
|  | CALS | Calido seco | Existentes | 0 | 0 | 0 | 0 | 0 | 0 | 0 | 0 | 0 | 0
|  | CALH | Calido Humedo | Nuevos | 0 | 0 | 0 | 0 | 0 | 0 | 0 | 0 | 0 | 0
|  | CALH | Calido Humedo | Existentes | 0 | 0 | 0 | 0 | 0 | 0 | 0 | 0 | 0 | 0
|  | Medio |  |  |  | $MMCOP/hogar 2050: $MMCOP/hogar
|  | Vector | Zona climática | Usos | Delta | 2010 | 2015 | 2020 | 2025 | 2030 | 2035 | 2040 | 2045 | 2050
| [8] | FRIO | Frio | Nuevos | 0 | 0 | 0 | 0 | 0 | 0 | 0 | 0 | 0 | 0
|  | FRIO | Frio | Existentes | 0 | 0 | 0 | 0 | 0 | 0 | 0 | 0 | 0 | 0
|  | TEMP | Templado | Nuevos | 0 | 0 | 0 | 0 | 0 | 0 | 0 | 0 | 0 | 0
|  | TEMP | Templado | Existentes | 0 | 0 | 0 | 0 | 0 | 0 | 0 | 0 | 0 | 0
|  | CALS | Calido seco | Nuevos | 0 | 0 | 0 | 0 | 0 | 0 | 0 | 0 | 0 | 0
|  | CALS | Calido seco | Existentes | 0 | 0 | 0 | 0 | 0 | 0 | 0 | 0 | 0 | 0
|  | CALH | Calido Humedo | Nuevos | 0 | 0 | 0 | 0 | 0 | 0 | 0 | 0 | 0 | 0
|  | CALH | Calido Humedo | Existentes | 0 | 0 | 0 | 0 | 0 | 0 | 0 | 0 | 0 | 0
|  | Bajo |  |  |  | $MMCOP/hogar 2050: $MMCOP/hogar
|  | Vector | Zona climática | Usos | Delta | 2010 | 2015 | 2020 | 2025 | 2030 | 2035 | 2040 | 2045 | 2050
| [9] | FRIO | Frio | Nuevos | 0 | 0 | 0 | 0 | 0 | 0 | 0 | 0 | 0 | 0
|  | FRIO | Frio | Existentes | 0 | 0 | 0 | 0 | 0 | 0 | 0 | 0 | 0 | 0
|  | TEMP | Templado | Nuevos | 0 | 0 | 0 | 0 | 0 | 0 | 0 | 0 | 0 | 0
|  | TEMP | Templado | Existentes | 0 | 0 | 0 | 0 | 0 | 0 | 0 | 0 | 0 | 0
|  | CALS | Calido seco | Nuevos | 0 | 0 | 0 | 0 | 0 | 0 | 0 | 0 | 0 | 0
|  | CALS | Calido seco | Existentes | 0 | 0 | 0 | 0 | 0 | 0 | 0 | 0 | 0 | 0
|  | CALH | Calido Humedo | Nuevos | 0 | 0 | 0 | 0 | 0 | 0 | 0 | 0 | 0 | 0
|  | CALH | Calido Humedo | Existentes | 0 | 0 | 0 | 0 | 0 | 0 | 0 | 0 | 0 | 0
Costos de capital (solo eficiencia)
|  | Alto |  |  |  | $MMCOP/hogar 2050: $MMCOP/hogar
|  | Vector | Zona climática | Usos | Delta | 2010 | 2015 | 2020 | 2025 | 2030 | 2035 | 2040 | 2045 | 2050
| [10] | FRIO | Frio | Nuevos | 0 | 0 | 0 | 0 | 0 | 0 | 0 | 0 | 0 | 0
|  | FRIO | Frio | Existentes | 0 | 0 | 0 | 0 | 0 | 0 | 0 | 0 | 0 | 0
|  | TEMP | Templado | Nuevos | 0 | 0 | 0 | 0 | 0 | 0 | 0 | 0 | 0 | 0
|  | TEMP | Templado | Existentes | 0 | 0 | 0 | 0 | 0 | 0 | 0 | 0 | 0 | 0
|  | CALS | Calido seco | Nuevos | 0 | 0.00057035 | 0.00057035 | 0.00057035 | 0.00057035 | 0.00057035 | 0.00057035 | 0.00057035 | 0.00057035 | 0.00057035
|  | CALS | Calido seco | Existentes | 0 | 0.00057035 | 0.00057035 | 0.00057035 | 0.00057035 | 0.00057035 | 0.00057035 | 0.00057035 | 0.00057035 | 0.00057035
|  | CALH | Calido Humedo | Nuevos | 0 | 0.00057035 | 0.00057035 | 0.00057035 | 0.00057035 | 0.00057035 | 0.00057035 | 0.00057035 | 0.00057035 | 0.00057035
|  | CALH | Calido Humedo | Existentes | 0 | 0.00057035 | 0.00057035 | 0.00057035 | 0.00057035 | 0.00057035 | 0.00057035 | 0.00057035 | 0.00057035 | 0.00057035
|  | Medio |  |  |  | $MMCOP/hogar 2050: $MMCOP/hogar
|  | Vector | Zona climática | Usos | Delta | 2010 | 2015 | 2020 | 2025 | 2030 | 2035 | 2040 | 2045 | 2050
| [10] | FRIO | Frio | Nuevos | 0 | 0 | 0 | 0 | 0 | 0 | 0 | 0 | 0 | 0
|  | FRIO | Frio | Existentes | 0 | 0 | 0 | 0 | 0 | 0 | 0 | 0 | 0 | 0
|  | TEMP | Templado | Nuevos | 0 | 0 | 0 | 0 | 0 | 0 | 0 | 0 | 0 | 0
|  | TEMP | Templado | Existentes | 0 | 0 | 0 | 0 | 0 | 0 | 0 | 0 | 0 | 0
|  | CALS | Calido seco | Nuevos | -2.8517e-06 | 0.00057035 | 0.00055609 | 0.00054183 | 0.00052757 | 0.00051331 | 0.00049906 | 0.0004848 | 0.00047054 | 0.00045628
|  | CALS | Calido seco | Existentes | -2.8517e-06 | 0.00057035 | 0.00055609 | 0.00054183 | 0.00052757 | 0.00051331 | 0.00049906 | 0.0004848 | 0.00047054 | 0.00045628
|  | CALH | Calido Humedo | Nuevos | -2.8517e-06 | 0.00057035 | 0.00055609 | 0.00054183 | 0.00052757 | 0.00051331 | 0.00049906 | 0.0004848 | 0.00047054 | 0.00045628
|  | CALH | Calido Humedo | Existentes | -2.8517e-06 | 0.00057035 | 0.00055609 | 0.00054183 | 0.00052757 | 0.00051331 | 0.00049906 | 0.0004848 | 0.00047054 | 0.00045628
|  | Bajo |  |  |  | $MMCOP/hogar 2050: $MMCOP/hogar
|  | Vector | Zona climática | Usos | Delta | 2010 | 2015 | 2020 | 2025 | 2030 | 2035 | 2040 | 2045 | 2050
| [10] | FRIO | Frio | Nuevos | 0 | 0 | 0 | 0 | 0 | 0 | 0 | 0 | 0 | 0
|  | FRIO | Frio | Existentes | 0 | 0 | 0 | 0 | 0 | 0 | 0 | 0 | 0 | 0
|  | TEMP | Templado | Nuevos | 0 | 0 | 0 | 0 | 0 | 0 | 0 | 0 | 0 | 0
|  | TEMP | Templado | Existentes | 0 | 0 | 0 | 0 | 0 | 0 | 0 | 0 | 0 | 0
|  | CALS | Calido seco | Nuevos | -4.2776e-06 | 0.00057035 | 0.00054896 | 0.00052757 | 0.00050618 | 0.0004848 | 0.00046341 | 0.00044202 | 0.00042063 | 0.00039924
|  | CALS | Calido seco | Existentes | -4.2776e-06 | 0.00057035 | 0.00054896 | 0.00052757 | 0.00050618 | 0.0004848 | 0.00046341 | 0.00044202 | 0.00042063 | 0.00039924
|  | CALH | Calido Humedo | Nuevos | -4.2776e-06 | 0.00057035 | 0.00054896 | 0.00052757 | 0.00050618 | 0.0004848 | 0.00046341 | 0.00044202 | 0.00042063 | 0.00039924
|  | CALH | Calido Humedo | Existentes | -4.2776e-06 | 0.00057035 | 0.00054896 | 0.00052757 | 0.00050618 | 0.0004848 | 0.00046341 | 0.00044202 | 0.00042063 | 0.00039924
Costos de operación (solo eficiencia)
|  | Alto |  |  |  | $MMCOP/hogar 2050: $MMCOP/hogar
|  | Vector | Zona climática | Usos | Delta | 2010 | 2015 | 2020 | 2025 | 2030 | 2035 | 2040 | 2045 | 2050
|  | FRIO | Frio | Nuevos | 0 | 0 | 0 | 0 | 0 | 0 | 0 | 0 | 0 | 0
|  | FRIO | Frio | Existentes | 0 | 0 | 0 | 0 | 0 | 0 | 0 | 0 | 0 | 0
|  | TEMP | Templado | Nuevos | 0 | 0 | 0 | 0 | 0 | 0 | 0 | 0 | 0 | 0
|  | TEMP | Templado | Existentes | 0 | 0 | 0 | 0 | 0 | 0 | 0 | 0 | 0 | 0
|  | CALS | Calido seco | Nuevos | 0 | 0 | 0 | 0 | 0 | 0 | 0 | 0 | 0 | 0
|  | CALS | Calido seco | Existentes | 0 | 0 | 0 | 0 | 0 | 0 | 0 | 0 | 0 | 0
|  | CALH | Calido Humedo | Nuevos | 0 | 0 | 0 | 0 | 0 | 0 | 0 | 0 | 0 | 0
|  | CALH | Calido Humedo | Existentes | 0 | 0 | 0 | 0 | 0 | 0 | 0 | 0 | 0 | 0
|  | Medio |  |  |  | $MMCOP/hogar 2050: $MMCOP/hogar
|  | Vector | Zona climática | Usos | Delta | 2010 | 2015 | 2020 | 2025 | 2030 | 2035 | 2040 | 2045 | 2050
|  | FRIO | Frio | Nuevos | 0 | 0 | 0 | 0 | 0 | 0 | 0 | 0 | 0 | 0
|  | FRIO | Frio | Existentes | 0 | 0 | 0 | 0 | 0 | 0 | 0 | 0 | 0 | 0
|  | TEMP | Templado | Nuevos | 0 | 0 | 0 | 0 | 0 | 0 | 0 | 0 | 0 | 0
|  | TEMP | Templado | Existentes | 0 | 0 | 0 | 0 | 0 | 0 | 0 | 0 | 0 | 0
|  | CALS | Calido seco | Nuevos | 0 | 0 | 0 | 0 | 0 | 0 | 0 | 0 | 0 | 0
|  | CALS | Calido seco | Existentes | 0 | 0 | 0 | 0 | 0 | 0 | 0 | 0 | 0 | 0
|  | CALH | Calido Humedo | Nuevos | 0 | 0 | 0 | 0 | 0 | 0 | 0 | 0 | 0 | 0
|  | CALH | Calido Humedo | Existentes | 0 | 0 | 0 | 0 | 0 | 0 | 0 | 0 | 0 | 0
|  | Bajo |  |  |  | $MMCOP/hogar 2050: $MMCOP/hogar
|  | Vector | Zona climática | Usos | Delta | 2010 | 2015 | 2020 | 2025 | 2030 | 2035 | 2040 | 2045 | 2050
|  | FRIO | Frio | Nuevos | 0 | 0 | 0 | 0 | 0 | 0 | 0 | 0 | 0 | 0
|  | FRIO | Frio | Existentes | 0 | 0 | 0 | 0 | 0 | 0 | 0 | 0 | 0 | 0
|  | TEMP | Templado | Nuevos | 0 | 0 | 0 | 0 | 0 | 0 | 0 | 0 | 0 | 0
|  | TEMP | Templado | Existentes | 0 | 0 | 0 | 0 | 0 | 0 | 0 | 0 | 0 | 0
|  | CALS | Calido seco | Nuevos | 0 | 0 | 0 | 0 | 0 | 0 | 0 | 0 | 0 | 0
|  | CALS | Calido seco | Existentes | 0 | 0 | 0 | 0 | 0 | 0 | 0 | 0 | 0 | 0
|  | CALH | Calido Humedo | Nuevos | 0 | 0 | 0 | 0 | 0 | 0 | 0 | 0 | 0 | 0
|  | CALH | Calido Humedo | Existentes | 0 | 0 | 0 | 0 | 0 | 0 | 0 | 0 | 0 | 0
| [7] | Para la información de costos se consulto el estudio "Estimación de curva de costos de abatimiento de emisiones de gases de efecto invernadero para el sector vivienda urbana" (2012), realizado por la Universidad de los Andes para el Consejo Colombiano de Construcción Sostenible, sin embargo,
no se incluyo los valores reportado en dicho estudio ya que durante las consultas a expertos se indico que los valores reportados no corresponden a los esperados por zona climática. En el escenario alto se asume que el costo en el año 2050 es igual al reportado en el año 2010
| [8] | En el escenario medio se asume que el costo en 2050 será 20% más bajo que el reportado para el año 2010
| [9] | En el escenario bajo se asume que el costo a 2050 es 30% más bajo que el reportado para el año 2010
| [10] | Los costos se obtuvieron del estudio "Estimación de curva de costos de abatimiento de emisiones de gases de efecto invernadero para el sector vivienda urbana" (2012), realizado por la Universidad de los Andes para el Consejo Colombiano de Construcción Sostenible. Se asume que el costos es
igual tanto para vivienda nueva como existente. En el escenario alto se asume que el costo en el año 2050 será igual al reportado en el año 2010, el escenario medio se asume un 20% más bajo y el escenario bajo 30% menor que el reportado en el año 2010
Supuestos derivados
|  | (i) Demanda por hogar para acondicionamiento de espacios (diseño y eficiencia) |  |  |  | $MMCOP/hogar 2050: MWh/Hogar mes
|  | Vector | Zona climática | Usos |  | 2010 | 2015 | 2020 | 2025 | 2030 | 2035 | 2040 | 2045 | 2050
|  | FRIO | Frio | Nuevos |  | 0 | 0.0018333 | 0.0036667 | 0.0055 | 0.0073333 | 0.0091667 | 0.011 | 0.012833 | 0.014667
|  | FRIO | Frio | Existentes |  | 0 | 0.0018333 | 0.0036667 | 0.0055 | 0.0073333 | 0.0091667 | 0.011 | 0.012833 | 0.014667
|  | TEMP | Templado | Nuevos |  | 0.00099122 | 0.001026 | 0.0010608 | 0.0010956 | 0.0011304 | 0.0011652 | 0.0012 | 0.0012348 | 0.0012696
|  | TEMP | Templado | Existentes |  | 0.00099122 | 0.001026 | 0.0010608 | 0.0010956 | 0.0011304 | 0.0011652 | 0.0012 | 0.0012348 | 0.0012696
|  | CALS | Calido seco | Nuevos |  | 0.031728 | 0.048607 | 0.065486 | 0.082364 | 0.099243 | 0.11612 | 0.133 | 0.14988 | 0.16676
|  | CALS | Calido seco | Existentes |  | 0.031728 | 0.048607 | 0.065486 | 0.082364 | 0.099243 | 0.11612 | 0.133 | 0.14988 | 0.16676
|  | CALH | Calido Humedo | Nuevos |  | 0.024862 | 0.042885 | 0.060908 | 0.078931 | 0.096954 | 0.11498 | 0.133 | 0.15102 | 0.16905
|  | CALH | Calido Humedo | Existentes |  | 0.024862 | 0.042885 | 0.060908 | 0.078931 | 0.096954 | 0.11498 | 0.133 | 0.15102 | 0.16905
|  | (i) Demanda por hogar para acondicionamiento de espacios (solo eficiencia) |  |  |  | 2050: MWh/Hogar mes
|  | Vector | Zona climática | Usos |  | 2010 | 2015 | 2020 | 2025 | 2030 | 2035 | 2040 | 2045 | 2050
|  | FRIO | Frio | Nuevos |  | 0 | 0.0018333 | 0.0036667 | 0.0055 | 0.0073333 | 0.0091667 | 0.011 | 0.012833 | 0.014667
|  | FRIO | Frio | Existentes |  | 0 | 0.0018333 | 0.0036667 | 0.0055 | 0.0073333 | 0.0091667 | 0.011 | 0.012833 | 0.014667
|  | TEMP | Templado | Nuevos |  | 0.00099122 | 0.001026 | 0.0010608 | 0.0010956 | 0.0011304 | 0.0011652 | 0.0012 | 0.0012348 | 0.0012696
|  | TEMP | Templado | Existentes |  | 0.00099122 | 0.001026 | 0.0010608 | 0.0010956 | 0.0011304 | 0.0011652 | 0.0012 | 0.0012348 | 0.0012696
|  | CALS | Calido seco | Nuevos |  | 0.031728 | 0.048607 | 0.065486 | 0.082364 | 0.099243 | 0.11612 | 0.133 | 0.14988 | 0.16676
|  | CALS | Calido seco | Existentes |  | 0.031728 | 0.048607 | 0.065486 | 0.082364 | 0.099243 | 0.11612 | 0.133 | 0.14988 | 0.16676
|  | CALH | Calido Humedo | Nuevos |  | 0.024862 | 0.042885 | 0.060908 | 0.078931 | 0.096954 | 0.11498 | 0.133 | 0.15102 | 0.16905
|  | CALH | Calido Humedo | Existentes |  | 0.024862 | 0.042885 | 0.060908 | 0.078931 | 0.096954 | 0.11498 | 0.133 | 0.15102 | 0.16905
(i) % Implementación
%
|  | Vector | Zona climática | Usos |  | 2010 | 2015 | 2020 | 2025 | 2030 | 2035 | 2040 | 2045 | 2050
|  | FRIO | Frio | Nuevos | bar: 2010 to % 2050
|  | FRIO | Frio | Existentes | bar: 2010 to % 2050
|  | TEMP | Templado | Nuevos | bar: 2010 to % 2050
|  | TEMP | Templado | Existentes | bar: 2010 to % 2050
|  | CALS | Calido seco | Nuevos | bar: 2010 to % 2050
|  | CALS | Calido seco | Existentes | bar: 2010 to % 2050
|  | CALH | Calido Humedo | Nuevos | bar: 2010 to % 2050
|  | CALH | Calido Humedo | Existentes | bar: 2010 to % 2050
(i) % Equipos para el acondicionamiento de espacios de alta eficiencia
%
|  | Vector | Zona climática | Usos |  | 2010 | 2015 | 2020 | 2025 | 2030 | 2035 | 2040 | 2045 | 2050
|  | FRIO | Frio | Nuevos | bar: 2010 to % 2050
|  | FRIO | Frio | Existentes | bar: 2010 to % 2050
|  | TEMP | Templado | Nuevos | bar: 2010 to % 2050
|  | TEMP | Templado | Existentes | bar: 2010 to % 2050
|  | CALS | Calido seco | Nuevos | bar: 2010 to % 2050
|  | CALS | Calido seco | Existentes | bar: 2010 to % 2050
|  | CALH | Calido Humedo | Nuevos | bar: 2010 to % 2050
|  | CALH | Calido Humedo | Existentes | bar: 2010 to % 2050
Metodología
| 1 | DISEÑO Y EFICIENCIA
Demanda por hogar x (% implementación) x (% Tenencia) x (%Hogares Nuevos) x (Número de Hogares)
| = | 1A DEMANDA DISEÑO Y EFICIENCIA VIVIENDAS NUEVAS
[6 empty] | 2010 | 2015 | 2020 | 2025 | 2030 | 2035 | 2040 | 2045 | 2050
|  | FRIO | Frio | Nuevos |  | 0 | 0 | 0 | 0 | 0 | 0 | 0 | 0 | 0
|  | TEMP | Templado | Nuevos |  | 0 | 0 | 0 | 0 | 0 | 0 | 0 | 0 | 0
|  | CALS | Calido seco | Nuevos |  | 0 | 0 | 0 | 0 | 0 | 0 | 0 | 0 | 0
|  | CALH | Calido Humedo | Nuevos |  | 0 | 0 | 0 | 0 | 0 | 0 | 0 | 0 | 0
|  |  |  | Total | MWh | 0 | 0 | 0 | 0 | 0 | 0 | 0 | 0 | 0
Demanda por hogar x (% implementación) x (% Tenencia) x (1- %Hogares Nuevos) x (Número de Hogares)
| = | 1B DEMANDA DISEÑO Y EFICIENCIA VIVIENDAS EXISTENTES |  |  |  | 2010 | 2015 | 2020 | 2025 | 2030 | 2035 | 2040 | 2045 | 2050
|  | FRIO | Frio | Existentes |  | 0 | 0 | 0 | 0 | 0 | 0 | 0 | 0 | 0
|  | TEMP | Templado | Existentes |  | 0 | 0 | 0 | 0 | 0 | 0 | 0 | 0 | 0
|  | CALS | Calido seco | Existentes |  | 0 | 0 | 0 | 0 | 0 | 0 | 0 | 0 | 0
|  | CALH | Calido Humedo | Existentes |  | 0 | 0 | 0 | 0 | 0 | 0 | 0 | 0 | 0
|  |  |  | Total | MWh | 0 | 0 | 0 | 0 | 0 | 0 | 0 | 0 | 0 | 0
Demanda diseño y eficiencia viviendas nuevas + Demanda diseño y eficiencia viviendas existentes
| = | 1C DEMANDA TOTAL DISEÑO Y EFICIENCIA |  |  |  | 2010 | 2015 | 2020 | 2025 | 2030 | 2035 | 2040 | 2045 | 2050
|  |  |  | Total diseño y eficiencia | MWh | 0 | 0 | 0 | 0 | 0 | 0 | 0 | 0 | 0
| 2 | EFICIENCIA
Demanda por hogar x (1- % implementación) x (% Tenencia) x (%Hogares Nuevos) x (Número de Hogares)
| = | 2A DEMANDA EFICIENCIA VIVIENDAS NUEVAS |  |  |  | 2010 | 2015 | 2020 | 2025 | 2030 | 2035 | 2040 | 2045 | 2050
|  | FRIO | Frio | Nuevos |  | 0 | 0.0067892 | 0.037331 | 0.068338 | 0.12445 | 0.1991 | 0.3142 | 0.39067 | 0.5542
|  | TEMP | Templado | Nuevos |  | 0.0069105 | 0.013815 | 0.02244 | 0.021213 | 0.024912 | 0.031549 | 0.041543 | 0.044628 | 0.054509
|  | CALS | Calido seco | Nuevos |  | 0.65867 | 2.0681 | 4.0215 | 4.3112 | 5.5634 | 6.9545 | 9.0933 | 9.7352 | 12.2168
|  | CALH | Calido Humedo | Nuevos |  | 0.3923 | 1.3869 | 2.843 | 3.1402 | 4.1311 | 5.2338 | 6.9115 | 7.456 | 9.4131
|  |  |  | Total | MWh | 12.6945 | 41.7066 | 83.0918 | 90.492 | 118.1257 | 149.0271 | 196.3265 | 211.5177 | 266.8632
Demanda por hogar x (1- % implementación) x (% Tenencia) x (1-%Hogares Nuevos) x (Número de Hogares)
| = | 2B DEMANDA EFICIENCIA VIVIENDAS EXISTENTES |  |  |  | 2010 | 2015 | 2020 | 2025 | 2030 | 2035 | 2040 | 2045 | 2050
|  | FRIO | Frio | Existentes |  | 0 | 0.27522 | 1.2774 | 3.2314 | 6.3641 | 10.9347 | 17.2895 | 25.5233 | 36.0636
|  | TEMP | Templado | Existentes |  | 0.48075 | 0.56004 | 0.76784 | 1.0031 | 1.2739 | 1.7327 | 2.286 | 2.9157 | 3.5471
|  | CALS | Calido seco | Existentes |  | 45.822 | 83.8369 | 137.608 | 203.8612 | 284.4874 | 381.9544 | 500.3709 | 636.0242 | 794.9827
|  | CALH | Calido Humedo | Existentes |  | 27.2913 | 56.2212 | 97.2812 | 148.4908 | 211.2443 | 287.4519 | 380.3178 | 487.115 | 612.537
|  |  |  | Total | MWh | 883.1283 | 1690.7195 | 2843.2126 | 4279.0381 | 6040.4367 | 8184.8847 | 10803.1705 | 13818.938 | 17365.5654
Demanda eficiencia viviendas nuevas + Demanda eficiencia viviendas existentes
| = | 1C DEMANDA TOTAL EFICIENCIA |  |  |  | 2010 | 2015 | 2020 | 2025 | 2030 | 2035 | 2040 | 2045 | 2050
|  |  |  | Total eficiencia | MWh | 895.8228 | 1732.426 | 2926.3045 | 4369.5301 | 6158.5624 | 8333.9118 | 10999.497 | 14030.4557 | 17632.4286
| 3 | DEMANDA TOTAL PARA ACONDICIONAMIENTO DE ESPACIOS
[6 empty] | 2010 | 2015 | 2020 | 2025 | 2030 | 2035 | 2040 | 2045 | 2050
[5 empty] | MWh | 895.8228 | 1732.426 | 2926.3045 | 4369.5301 | 6158.5624 | 8333.9118 | 10999.497 | 14030.4557 | 17632.4286
| 4 | CALCULO DE COSTOS
Nota: Para el calculo de costos se asume que existe una vivienda por cada hogar
Costo por hogar x (% implementación) x (% Tenencia) x (%Hogares Nuevos) x (Número de Hogares)
|  | Costos de capital (Diseño y eficiencia) - Alto |  |  |  | 2010 | 2015 | 2020 | 2025 | 2030 | 2035 | 2040 | 2045 | 2050
|  | FRIO | Frio | Nuevos |  | 0 | 0 | 0 | 0 | 0 | 0 | 0 | 0 | 0
|  | TEMP | Templado | Nuevos |  | 0 | 0 | 0 | 0 | 0 | 0 | 0 | 0 | 0
|  | CALS | Calido seco | Nuevos |  | 0 | 0 | 0 | 0 | 0 | 0 | 0 | 0 | 0
|  | CALH | Calido Humedo | Nuevos |  | 0 | 0 | 0 | 0 | 0 | 0 | 0 | 0 | 0
|  | Total |  |  |  | 0 | 0 | 0 | 0 | 0 | 0 | 0 | 0 | 0
Costo por hogar x (% implementación) x (% Tenencia) x (1- %Hogares Nuevos) x (Número de Hogares)
|  | Costos de capital (Diseño y eficiencia) - Alto |  |  |  | 2010 | 2015 | 2020 | 2025 | 2030 | 2035 | 2040 | 2045 | 2050
|  | FRIO | Frio | Existentes |  | 0 | 0 | 0 | 0 | 0 | 0 | 0 | 0 | 0
|  | TEMP | Templado | Existentes |  | 0 | 0 | 0 | 0 | 0 | 0 | 0 | 0 | 0
|  | CALS | Calido seco | Existentes |  | 0 | 0 | 0 | 0 | 0 | 0 | 0 | 0 | 0
|  | CALH | Calido Humedo | Existentes |  | 0 | 0 | 0 | 0 | 0 | 0 | 0 | 0 | 0
|  | Total |  |  |  | 0 | 0 | 0 | 0 | 0 | 0 | 0 | 0 | 0
|  | Costo de capital total (Diseño y eficiencia) - Escenario Alto |  |  | $MMCOP | 0 | 0 | 0 | 0 | 0 | 0 | 0 | 0 | 0
Costo por hogar x (% implementación) x (% Tenencia) x (%Hogares Nuevos) x (Número de Hogares)
|  | Costos de capital (Diseño y eficiencia) - Medio |  |  |  | 2010 | 2015 | 2020 | 2025 | 2030 | 2035 | 2040 | 2045 | 2050
|  | FRIO | Frio | Nuevos |  | 0 | 0 | 0 | 0 | 0 | 0 | 0 | 0 | 0
|  | TEMP | Templado | Nuevos |  | 0 | 0 | 0 | 0 | 0 | 0 | 0 | 0 | 0
|  | CALS | Calido seco | Nuevos |  | 0 | 0 | 0 | 0 | 0 | 0 | 0 | 0 | 0
|  | CALH | Calido Humedo | Nuevos |  | 0 | 0 | 0 | 0 | 0 | 0 | 0 | 0 | 0
|  | Total |  |  |  | 0 | 0 | 0 | 0 | 0 | 0 | 0 | 0 | 0
Costo por hogar x (% implementación) x (% Tenencia) x (1- %Hogares Nuevos) x (Número de Hogares)
|  | Costos de capital (Diseño y eficiencia) - Medio |  |  |  | 2010 | 2015 | 2020 | 2025 | 2030 | 2035 | 2040 | 2045 | 2050
|  | FRIO | Frio | Existentes |  | 0 | 0 | 0 | 0 | 0 | 0 | 0 | 0 | 0
|  | TEMP | Templado | Existentes |  | 0 | 0 | 0 | 0 | 0 | 0 | 0 | 0 | 0
|  | CALS | Calido seco | Existentes |  | 0 | 0 | 0 | 0 | 0 | 0 | 0 | 0 | 0
|  | CALH | Calido Humedo | Existentes |  | 0 | 0 | 0 | 0 | 0 | 0 | 0 | 0 | 0
|  | Total |  |  |  | 0 | 0 | 0 | 0 | 0 | 0 | 0 | 0 | 0
|  | Costo de capital total (Diseño y eficiencia) - Escenario Medio |  |  | $MMCOP | 0 | 0 | 0 | 0 | 0 | 0 | 0 | 0 | 0
Costo por hogar x (% implementación) x (% Tenencia) x (%Hogares Nuevos) x (Número de Hogares)
|  | Costos de capital (Diseño y eficiencia) - Bajo |  |  |  | 2010 | 2015 | 2020 | 2025 | 2030 | 2035 | 2040 | 2045 | 2050
|  | FRIO | Frio | Nuevos |  | 0 | 0 | 0 | 0 | 0 | 0 | 0 | 0 | 0
|  | TEMP | Templado | Nuevos |  | 0 | 0 | 0 | 0 | 0 | 0 | 0 | 0 | 0
|  | CALS | Calido seco | Nuevos |  | 0 | 0 | 0 | 0 | 0 | 0 | 0 | 0 | 0
|  | CALH | Calido Humedo | Nuevos |  | 0 | 0 | 0 | 0 | 0 | 0 | 0 | 0 | 0
|  | Total |  |  |  | 0 | 0 | 0 | 0 | 0 | 0 | 0 | 0 | 0
Costo por hogar x (% implementación) x (% Tenencia) x (1- %Hogares Nuevos) x (Número de Hogares)
|  | Costos de capital (Diseño y eficiencia) - Bajo |  |  |  | 2010 | 2015 | 2020 | 2025 | 2030 | 2035 | 2040 | 2045 | 2050
|  | FRIO | Frio | Existentes |  | 0 | 0 | 0 | 0 | 0 | 0 | 0 | 0 | 0
|  | TEMP | Templado | Existentes |  | 0 | 0 | 0 | 0 | 0 | 0 | 0 | 0 | 0
|  | CALS | Calido seco | Existentes |  | 0 | 0 | 0 | 0 | 0 | 0 | 0 | 0 | 0
|  | CALH | Calido Humedo | Existentes |  | 0 | 0 | 0 | 0 | 0 | 0 | 0 | 0 | 0
|  | Total |  |  |  | 0 | 0 | 0 | 0 | 0 | 0 | 0 | 0 | 0
|  | Costo de capital total (Diseño y eficiencia) - Escenario Bajo |  |  | $MMCOP | 0 | 0 | 0 | 0 | 0 | 0 | 0 | 0 | 0
(1 - % implementación) x (% Tenencia) x (%Hogares Nuevos o Existentes) x (Número de Hogares)
Número total de equipos para el acondicionamiento de espacios
[6 empty] | 2010 | 2015 | 2020 | 2025 | 2030 | 2035 | 2040 | 2045 | 2050
|  | FRIO | Frio | Nuevos |  | 0 | 3.7032 | 10.1811 | 12.425 | 16.9711 | 21.7195 | 28.5639 | 30.4417 | 37.7866
|  | TEMP | Templado | Nuevos |  | 6.9717 | 13.4647 | 21.1533 | 19.3615 | 22.038 | 27.0759 | 34.6191 | 36.1421 | 42.9346
|  | CALS | Calido seco | Nuevos |  | 20.7595 | 42.547 | 61.411 | 52.3431 | 56.0583 | 59.8897 | 68.3704 | 64.954 | 73.261
|  | CALH | Calido Humedo | Nuevos |  | 15.7787 | 32.3387 | 46.6768 | 39.7846 | 42.6084 | 45.5205 | 51.9664 | 49.3697 | 55.6836
|  | FRIO | Frio | Existentes |  | 0 | 150.122 | 348.375 | 587.5342 | 867.8302 | 1192.8795 | 1571.7745 | 1988.8284 | 2458.8837
|  | TEMP | Templado | Existentes |  | 485.0078 | 545.8384 | 723.8166 | 915.5372 | 1126.9285 | 1487.0633 | 1904.9722 | 2361.2441 | 2793.8795
|  | CALS | Calido seco | Existentes |  | 1444.1923 | 1724.7883 | 2101.3462 | 2475.1183 | 2866.5794 | 3289.2676 | 3762.1871 | 4243.5959 | 4767.3074
|  | CALH | Calido Humedo | Existentes |  | 1097.69 | 1310.9631 | 1597.1742 | 1881.2678 | 2178.8064 | 2500.0798 | 2859.5326 | 3225.4378 | 3623.4963
Número total equipos X (% equipos de alta eficiencia)
Número equipos para el acondicionamiento de espacios de alta eficiencia
[6 empty] | 2010 | 2015 | 2020 | 2025 | 2030 | 2035 | 2040 | 2045 | 2050
|  | FRIO | Frio | Nuevos |  | 0 | 0 | 0 | 0 | 0 | 0 | 0 | 0 | 0
|  | TEMP | Templado | Nuevos |  | 0 | 0 | 0 | 0 | 0 | 0 | 0 | 0 | 0
|  | CALS | Calido seco | Nuevos |  | 0 | 0 | 0 | 0 | 0 | 0 | 0 | 0 | 0
|  | CALH | Calido Humedo | Nuevos |  | 0 | 0 | 0 | 0 | 0 | 0 | 0 | 0 | 0
|  | FRIO | Frio | Existentes |  | 0 | 0 | 0 | 0 | 0 | 0 | 0 | 0 | 0
|  | TEMP | Templado | Existentes |  | 0 | 0 | 0 | 0 | 0 | 0 | 0 | 0 | 0
|  | CALS | Calido seco | Existentes |  | 0 | 0 | 0 | 0 | 0 | 0 | 0 | 0 | 0
|  | CALH | Calido Humedo | Existentes |  | 0 | 0 | 0 | 0 | 0 | 0 | 0 | 0 | 0
(Costo por hogar x Número de equipos de alta eficiencia) / (año i - año i-1)
|  | Costos de capital (Eficiencia) - Alto |  |  |  | 2010 | 2015 | 2020 | 2025 | 2030 | 2035 | 2040 | 2045 | 2050
|  | FRIO | Frio | Nuevos |  | 0 | 0 | 0 | 0 | 0 | 0 | 0 | 0 | 0
|  | TEMP | Templado | Nuevos |  | 0 | 0 | 0 | 0 | 0 | 0 | 0 | 0 | 0
|  | CALS | Calido seco | Nuevos |  | 0 | 0 | 0 | 0 | 0 | 0 | 0 | 0 | 0
|  | CALH | Calido Humedo | Nuevos |  | 0 | 0 | 0 | 0 | 0 | 0 | 0 | 0 | 0
|  | Total |  |  |  | 0 | 0 | 0 | 0 | 0 | 0 | 0 | 0 | 0
|  | FRIO | Frio | Existentes |  | 0 | 0 | 0 | 0 | 0 | 0 | 0 | 0 | 0
|  | TEMP | Templado | Existentes |  | 0 | 0 | 0 | 0 | 0 | 0 | 0 | 0 | 0
|  | CALS | Calido seco | Existentes |  | 0 | 0 | 0 | 0 | 0 | 0 | 0 | 0 | 0
|  | CALH | Calido Humedo | Existentes |  | 0 | 0 | 0 | 0 | 0 | 0 | 0 | 0 | 0
|  | Total |  |  |  | 0 | 0 | 0 | 0 | 0 | 0 | 0 | 0 | 0
|  | Costo de capital total (Eficiencia) - Escenario Alto |  |  | $MMCOP | 0 | 0 | 0 | 0 | 0 | 0 | 0 | 0 | 0
(Costo por hogar x Número de equipos de alta eficiencia) / (año i - año i-1)
|  | Costos de capital (Eficiencia) - Medio |  |  |  | 2010 | 2015 | 2020 | 2025 | 2030 | 2035 | 2040 | 2045 | 2050
|  | FRIO | Frio | Nuevos |  | 0 | 0 | 0 | 0 | 0 | 0 | 0 | 0 | 0
|  | TEMP | Templado | Nuevos |  | 0 | 0 | 0 | 0 | 0 | 0 | 0 | 0 | 0
|  | CALS | Calido seco | Nuevos |  | 0 | 0 | 0 | 0 | 0 | 0 | 0 | 0 | 0
|  | CALH | Calido Humedo | Nuevos |  | 0 | 0 | 0 | 0 | 0 | 0 | 0 | 0 | 0
|  | Total |  |  |  | 0 | 0 | 0 | 0 | 0 | 0 | 0 | 0 | 0
|  | FRIO | Frio | Existentes |  | 0 | 0 | 0 | 0 | 0 | 0 | 0 | 0 | 0
|  | TEMP | Templado | Existentes |  | 0 | 0 | 0 | 0 | 0 | 0 | 0 | 0 | 0
|  | CALS | Calido seco | Existentes |  | 0 | 0 | 0 | 0 | 0 | 0 | 0 | 0 | 0
|  | CALH | Calido Humedo | Existentes |  | 0 | 0 | 0 | 0 | 0 | 0 | 0 | 0 | 0
|  | Total |  |  |  | 0 | 0 | 0 | 0 | 0 | 0 | 0 | 0 | 0
|  | Costo de capital total (Eficiencia) - Escenario Medio |  |  | $MMCOP | 0 | 0 | 0 | 0 | 0 | 0 | 0 | 0 | 0
(Costo por hogar x Número de equipos de alta eficiencia) / (año i - año i-1)
|  | Costos de capital (Eficiencia) - Bajo |  |  |  | 2010 | 2015 | 2020 | 2025 | 2030 | 2035 | 2040 | 2045 | 2050
|  | FRIO | Frio | Nuevos |  | 0 | 0 | 0 | 0 | 0 | 0 | 0 | 0 | 0
|  | TEMP | Templado | Nuevos |  | 0 | 0 | 0 | 0 | 0 | 0 | 0 | 0 | 0
|  | CALS | Calido seco | Nuevos |  | 0 | 0 | 0 | 0 | 0 | 0 | 0 | 0 | 0
|  | CALH | Calido Humedo | Nuevos |  | 0 | 0 | 0 | 0 | 0 | 0 | 0 | 0 | 0
|  | Total |  |  |  | 0 | 0 | 0 | 0 | 0 | 0 | 0 | 0 | 0 | 0
|  | FRIO | Frio | Existentes |  | 0 | 0 | 0 | 0 | 0 | 0 | 0 | 0 | 0
|  | TEMP | Templado | Existentes |  | 0 | 0 | 0 | 0 | 0 | 0 | 0 | 0 | 0
|  | CALS | Calido seco | Existentes |  | 0 | 0 | 0 | 0 | 0 | 0 | 0 | 0 | 0
|  | CALH | Calido Humedo | Existentes |  | 0 | 0 | 0 | 0 | 0 | 0 | 0 | 0 | 0
|  | Total |  |  |  | 0 | 0 | 0 | 0 | 0 | 0 | 0 | 0 | 0
|  | Costo de capital total (Eficiencia) - Escenario Bajo |  |  | $MMCOP | 0 | 0 | 0 | 0 | 0 | 0 | 0 | 0 | 0
(Costo por hogar x Número total de equipos)
|  | Costos de operación (Eficiencia) - Alto |  |  |  | 2010 | 2015 | 2020 | 2025 | 2030 | 2035 | 2040 | 2045 | 2050
|  | FRIO | Frio | Nuevos |  | 0 | 0 | 0 | 0 | 0 | 0 | 0 | 0 | 0
|  | TEMP | Templado | Nuevos |  | 0 | 0 | 0 | 0 | 0 | 0 | 0 | 0 | 0
|  | CALS | Calido seco | Nuevos |  | 0 | 0 | 0 | 0 | 0 | 0 | 0 | 0 | 0
|  | CALH | Calido Humedo | Nuevos |  | 0 | 0 | 0 | 0 | 0 | 0 | 0 | 0 | 0
|  | Total |  |  |  | 0 | 0 | 0 | 0 | 0 | 0 | 0 | 0 | 0
|  | FRIO | Frio | Existentes |  | 0 | 0 | 0 | 0 | 0 | 0 | 0 | 0 | 0
|  | TEMP | Templado | Existentes |  | 0 | 0 | 0 | 0 | 0 | 0 | 0 | 0 | 0
|  | CALS | Calido seco | Existentes |  | 0 | 0 | 0 | 0 | 0 | 0 | 0 | 0 | 0
|  | CALH | Calido Humedo | Existentes |  | 0 | 0 | 0 | 0 | 0 | 0 | 0 | 0 | 0
|  | Total |  |  |  | 0 | 0 | 0 | 0 | 0 | 0 | 0 | 0 | 0
|  | Costo de operación total (Eficiencia) - Escenario Alto |  |  | $MMCOP | 0 | 0 | 0 | 0 | 0 | 0 | 0 | 0 | 0
(Costo por hogar x Número total de equipos)
|  | Costos de operación (Eficiencia) - Medio |  |  |  | 2010 | 2015 | 2020 | 2025 | 2030 | 2035 | 2040 | 2045 | 2050
|  | FRIO | Frio | Nuevos |  | 0 | 0 | 0 | 0 | 0 | 0 | 0 | 0 | 0
|  | TEMP | Templado | Nuevos |  | 0 | 0 | 0 | 0 | 0 | 0 | 0 | 0 | 0
|  | CALS | Calido seco | Nuevos |  | 0 | 0 | 0 | 0 | 0 | 0 | 0 | 0 | 0
|  | CALH | Calido Humedo | Nuevos |  | 0 | 0 | 0 | 0 | 0 | 0 | 0 | 0 | 0
|  | Total |  |  |  | 0 | 0 | 0 | 0 | 0 | 0 | 0 | 0 | 0
|  | FRIO | Frio | Existentes |  | 0 | 0 | 0 | 0 | 0 | 0 | 0 | 0 | 0
|  | TEMP | Templado | Existentes |  | 0 | 0 | 0 | 0 | 0 | 0 | 0 | 0 | 0
|  | CALS | Calido seco | Existentes |  | 0 | 0 | 0 | 0 | 0 | 0 | 0 | 0 | 0
|  | CALH | Calido Humedo | Existentes |  | 0 | 0 | 0 | 0 | 0 | 0 | 0 | 0 | 0
|  | Total |  |  |  | 0 | 0 | 0 | 0 | 0 | 0 | 0 | 0 | 0
|  | Costo de operación total (Eficiencia) - Escenario Medio |  |  | $MMCOP | 0 | 0 | 0 | 0 | 0 | 0 | 0 | 0 | 0
(Costo por hogar x Número total de equipos)
|  | Costos de operación (Eficiencia) - Bajo |  |  |  | 2010 | 2015 | 2020 | 2025 | 2030 | 2035 | 2040 | 2045 | 2050
|  | FRIO | Frio | Nuevos |  | 0 | 0 | 0 | 0 | 0 | 0 | 0 | 0 | 0
|  | TEMP | Templado | Nuevos |  | 0 | 0 | 0 | 0 | 0 | 0 | 0 | 0 | 0
|  | CALS | Calido seco | Nuevos |  | 0 | 0 | 0 | 0 | 0 | 0 | 0 | 0 | 0
|  | CALH | Calido Humedo | Nuevos |  | 0 | 0 | 0 | 0 | 0 | 0 | 0 | 0 | 0
|  | Total |  |  |  | 0 | 0 | 0 | 0 | 0 | 0 | 0 | 0 | 0 | 0
|  | FRIO | Frio | Existentes |  | 0 | 0 | 0 | 0 | 0 | 0 | 0 | 0 | 0
|  | TEMP | Templado | Existentes |  | 0 | 0 | 0 | 0 | 0 | 0 | 0 | 0 | 0
|  | CALS | Calido seco | Existentes |  | 0 | 0 | 0 | 0 | 0 | 0 | 0 | 0 | 0
|  | CALH | Calido Humedo | Existentes |  | 0 | 0 | 0 | 0 | 0 | 0 | 0 | 0 | 0
|  | Total |  |  |  | 0 | 0 | 0 | 0 | 0 | 0 | 0 | 0 | 0
|  | Costo de operación total (Eficiencia) - Escenario Bajo |  |  | $MMCOP | 0 | 0 | 0 | 0 | 0 | 0 | 0 | 0 | 0
|  | Estimación costos de capital |  |  |  | 2010 | 2015 | 2020 | 2025 | 2030 | 2035 | 2040 | 2045 | 2050
|  | Escenario Alto |  |  | $MMCOP | 0 | 0 | 0 | 0 | 0 | 0 | 0 | 0 | 0
|  | Escenario Medio |  |  | $MMCOP | 0 | 0 | 0 | 0 | 0 | 0 | 0 | 0 | 0
|  | Escenario Bajo |  |  | $MMCOP | 0 | 0 | 0 | 0 | 0 | 0 | 0 | 0 | 0
|  | Estimación costos de operación |  |  |  | 2010 | 2015 | 2020 | 2025 | 2030 | 2035 | 2040 | 2045 | 2050
|  | Escenario Alto |  |  | $MMCOP | 0 | 0 | 0 | 0 | 0 | 0 | 0 | 0 | 0
|  | Escenario Medio |  |  | $MMCOP | 0 | 0 | 0 | 0 | 0 | 0 | 0 | 0 | 0
|  | Escenario Bajo |  |  | $MMCOP | 0 | 0 | 0 | 0 | 0 | 0 | 0 | 0 | 0
Salidas
|  | Energía producida y requerida |  |  |  | 2050: MWh
|  | Vector | Name | Notas | _ | 2010 | 2015 | 2020 | 2025 | 2030 | 2035 | 2040 | 2045 | 2050
|  | H.01 | Acondicionamiento de espacios |  |  | 895.8228 | 1732.426 | 2926.3045 | 4369.5301 | 6158.5624 | 8333.9118 | 10999.497 | 14030.4557 | 17632.4286
|  | V.01 | Electricidad ( entregado al usuario final) |  |  | -895.8228 | -1732.426 | -2926.3045 | -4369.5301 | -6158.5624 | -8333.9118 | -10999.497 | -14030.4557 | -17632.4286
|  | Total |  |  | 0 | 0 | 0 | 0 | 0 | 0 | 0 | 0 | 0 | 0
Emisiones
|  | Emisiones de gases efecto invernadero |  |  |  | 2050: Mt CO2e
|  | GHG | IPCC Sector | Notas | _ | 2010 | 2015 | 2020 | 2025 | 2030 | 2035 | 2040 | 2045 | 2050
|  | CO2 | 1A | Combustión de combustibles fosiles |  | 0 | 0 | 0 | 0 | 0 | 0 | 0 | 0 | 0
|  | CH4 | 1A | Combustión de combustibles fosiles |  | 0 | 0 | 0 | 0 | 0 | 0 | 0 | 0 | 0
|  | N2O | 1A | Combustión de combustibles fosiles |  | 0 | 0 | 0 | 0 | 0 | 0 | 0 | 0 | 0
|  | Total |  |  |  | 0 | 0 | 0 | 0 | 0 | 0 | 0 | 0 | 0
Costos
|  | Resumen de costos |  |  |  | 2050: $MMCOP
|  | Vector | Name | Notas | _ | 2010 | 2015 | 2020 | 2025 | 2030 | 2035 | 2040 | 2045 | 2050
|  | C1.Alto | Estimación alta de los costos de capital |  |  | 0 | 0 | 0 | 0 | 0 | 0 | 0 | 0 | 0
|  | C1.Medio | Estimación media de los costos de capital |  |  | 0 | 0 | 0 | 0 | 0 | 0 | 0 | 0 | 0
|  | C1.Bajo | Estimación Baja de los costos de capital |  |  | 0 | 0 | 0 | 0 | 0 | 0 | 0 | 0 | 0
|  | C2.Alto | Estimación alta de los costos de operación |  |  | 0 | 0 | 0 | 0 | 0 | 0 | 0 | 0 | 0
|  | C2.Medio | Estimación puntual de los costos de operación |  |  | 0 | 0 | 0 | 0 | 0 | 0 | 0 | 0 | 0
|  | C2.Bajo | Estimación Baja de los costos de operación |  |  | 0 | 0 | 0 | 0 | 0 | 0 | 0 | 0 | 0
£(2000) 2116

## VIII.a.2
VIII | Edificaciones residenciales
VIII.a.2 | Iluminación, refrigeración, cocción y otros usos
Elección de trayectoria
|  |  | Componente | Trayectoria
|  |  | (i) Eficiencia energética y equipos eficientes | 1
|  |  | (ii) Uso y habitos de consumo | 1
Entradas
|  | XVII.a.2 | Autogeneración solar térmica | [10 empty] | MWh
|  | Vector | Nombre | Notas |  | 2010 | 2015 | 2020 | 2025 | 2030 | 2035 | 2040 | 2045 | 2050
|  | V.11 | Energia solar térmica domestica |  |  | 716.6797 | 477.7864 | 238.8932 | 0 | 0 | 0 | 0 | 0 | 0
Supuestos de trayectoria
(i) Demanda por hogar para Iluminación
|  | Trayectoria 1 |  |  |  | MWh 2050: MWh/Hogar mes
|  | Vector | Zona climática | Usos |  | 2010 | 2015 | 2020 | 2025 | 2030 | 2035 | 2040 | 2045 | 2050
|  | FRIO | Frio | Iluminación | [1] | 0.030799 | 0.032495 | 0.033426 | 0.034778 | 0.036255 | 0.037432 | 0.038943 | 0.040269 | 0.041387
|  | TEMP | Templado | Iluminación |  | 0.01641 | 0.018223 | 0.01988 | 0.021595 | 0.023256 | 0.025175 | 0.026925 | 0.028608 | 0.030291
|  | CALS | Calido seco | Iluminación |  | 0.019427 | 0.022033 | 0.024569 | 0.027213 | 0.029645 | 0.032396 | 0.034975 | 0.037419 | 0.040117
|  | CALH | Calido Humedo | Iluminación |  | 0.021768 | 0.024138 | 0.02615 | 0.028462 | 0.030495 | 0.032528 | 0.034926 | 0.037419 | 0.039186
|  | Trayectoria 2 |  |  |  | MWh/Hogar mes 2050: MWh/Hogar mes
|  | Vector | Zona climática | Usos |  | 2010 | 2015 | 2020 | 2025 | 2030 | 2035 | 2040 | 2045 | 2050
|  | FRIO | Frio | Iluminación | [2] | 0.030799 | 0.031261 | 0.030877 | 0.030716 | 0.030478 | 0.029997 | 0.029464 | 0.028897 | 0.028005
|  | TEMP | Templado | Iluminación |  | 0.01641 | 0.017328 | 0.017927 | 0.018422 | 0.0187 | 0.019072 | 0.019114 | 0.018925 | 0.018574
|  | CALS | Calido seco | Iluminación |  | 0.019427 | 0.021392 | 0.023127 | 0.0248 | 0.026198 | 0.027801 | 0.029115 | 0.030181 | 0.031385
|  | CALH | Calido Humedo | Iluminación |  | 0.021768 | 0.023354 | 0.024451 | 0.025717 | 0.026574 | 0.0273 | 0.028261 | 0.028889 | 0.029253
|  | Trayectoria 3 |  |  |  | MWh/Hogar mes 2050: MWh/Hogar mes
|  | Vector | Zona climática | Usos |  | 2010 | 2015 | 2020 | 2025 | 2030 | 2035 | 2040 | 2045 | 2050
|  | FRIO | Frio | Iluminación | [2] | 0.030799 | 0.031162 | 0.030683 | 0.030397 | 0.030025 | 0.029436 | 0.028749 | 0.028004 | 0.026995
|  | TEMP | Templado | Iluminación |  | 0.01641 | 0.017257 | 0.017771 | 0.018167 | 0.018334 | 0.018583 | 0.018488 | 0.018149 | 0.017635
|  | CALS | Calido seco | Iluminación |  | 0.019427 | 0.021374 | 0.023083 | 0.024719 | 0.026083 | 0.027647 | 0.02892 | 0.029939 | 0.031093
|  | CALH | Calido Humedo | Iluminación |  | 0.021768 | 0.023331 | 0.024401 | 0.025638 | 0.02646 | 0.027148 | 0.028067 | 0.02865 | 0.028964
|  | Trayectoria 4 |  |  |  | MWh/Hogar mes 2050: MWh/Hogar mes
|  | Vector | Zona climática | Usos |  | 2010 | 2015 | 2020 | 2025 | 2030 | 2035 | 2040 | 2045 | 2050
|  | FRIO | Frio | Iluminación | [2] | 0.030799 | 0.031162 | 0.030583 | 0.030197 | 0.029716 | 0.029008 | 0.028186 | 0.027267 | 0.026126
|  | TEMP | Templado | Iluminación |  | 0.01641 | 0.017257 | 0.017677 | 0.017959 | 0.017997 | 0.018083 | 0.017803 | 0.017277 | 0.016557
|  | CALS | Calido seco | Iluminación |  | 0.019427 | 0.021374 | 0.022862 | 0.024232 | 0.025284 | 0.02644 | 0.027288 | 0.027814 | 0.02843
|  | CALH | Calido Humedo | Iluminación |  | 0.021768 | 0.023331 | 0.024176 | 0.02514 | 0.02566 | 0.02601 | 0.026515 | 0.026637 | 0.026485
(i) Porcentaje por tecnología para Iluminación
Trayectoria A | bar: MWh/Hogar mes 2050
|  | Vector | Zona climática | Tecnología |  | 2010 | 2015 | 2020 | 2025 | 2030 | 2035 | 2040 | 2045 | 2050
|  | FRIO | Frio | Incandescente | [2a] | 40.9% | 40.9% | 40.9% | 40.9% | 40.9% | 40.9% | 40.9% | 40.9% | 40.9%
|  | FRIO | Frio | LFC |  | 52.3% | 52.3% | 52.3% | 52.3% | 52.3% | 52.3% | 52.3% | 52.3% | 52.3%
|  | FRIO | Frio | LED | bar: 2010 to % 2050
|  | FRIO | Frio | Otros |  | 6.8% | 6.8% | 6.8% | 6.8% | 6.8% | 6.8% | 6.8% | 6.8% | 6.8%
|  | TEMP | Templado | Incandescente |  | 50.6% | 50.6% | 50.6% | 50.6% | 50.6% | 50.6% | 50.6% | 50.6% | 50.6%
|  | TEMP | Templado | LFC |  | 45.1% | 45.1% | 45.1% | 45.1% | 45.1% | 45.1% | 45.1% | 45.1% | 45.1%
|  | TEMP | Templado | LED | bar: 2010 to % 2050
|  | TEMP | Templado | Otros |  | 4.3% | 4.3% | 4.3% | 4.3% | 4.3% | 4.3% | 4.3% | 4.3% | 4.3%
|  | CALS | Calido seco | Incandescente |  | 38% | 38% | 38% | 38% | 38% | 38% | 38% | 38% | 38%
|  | CALS | Calido seco | LFC |  | 55% | 55% | 55% | 55% | 55% | 55% | 55% | 55% | 55%
|  | CALS | Calido seco | LED | bar: 2010 to % 2050
|  | CALS | Calido seco | Otros | bar: 2010 to % 2050
|  | CALH | Calido Humedo | Incandescente |  | 38% | 38% | 38% | 38% | 38% | 38% | 38% | 38% | 38%
|  | CALH | Calido Humedo | LFC |  | 55% | 55% | 55% | 55% | 55% | 55% | 55% | 55% | 55%
|  | CALH | Calido Humedo | LED | bar: 2010 to % 2050
|  | CALH | Calido Humedo | Otros | bar: 2010 to % 2050
Trayectoria B | bar: % 2050
|  | Vector | Zona climática | Tecnología |  | 2010 | 2015 | 2020 | 2025 | 2030 | 2035 | 2040 | 2045 | 2050
|  | FRIO | Frio | Incandescente | [2a] | 40.9% | 0% | 0% | 0% | 0% | 0% | 0% | 0% | 0%
|  | FRIO | Frio | LFC |  | 52.3% | 93.2% | 93.2% | 93.2% | 93.2% | 93.2% | 93.2% | 93.2% | 93.2%
|  | FRIO | Frio | LED | bar: 2010 to % 2050
|  | FRIO | Frio | Otros |  | 6.8% | 6.8% | 6.8% | 6.8% | 6.8% | 6.8% | 6.8% | 6.8% | 6.8%
|  | TEMP | Templado | Incandescente |  | 50.6% | 0% | 0% | 0% | 0% | 0% | 0% | 0% | 0%
|  | TEMP | Templado | LFC |  | 45.1% | 95.7% | 95.7% | 95.7% | 95.7% | 95.7% | 95.7% | 95.7% | 95.7%
|  | TEMP | Templado | LED | bar: 2010 to % 2050
|  | TEMP | Templado | Otros |  | 4.3% | 4.3% | 4.3% | 4.3% | 4.3% | 4.3% | 4.3% | 4.3% | 4.3%
|  | CALS | Calido seco | Incandescente |  | 38% | 0% | 0% | 0% | 0% | 0% | 0% | 0% | 0%
|  | CALS | Calido seco | LFC |  | 55% | 93% | 93% | 93% | 93% | 93% | 93% | 93% | 93%
|  | CALS | Calido seco | LED | bar: 2010 to % 2050
|  | CALS | Calido seco | Otros | bar: 2010 to % 2050
|  | CALH | Calido Humedo | Incandescente |  | 38% | 0% | 0% | 0% | 0% | 0% | 0% | 0% | 0%
|  | CALH | Calido Humedo | LFC |  | 55% | 93% | 93% | 93% | 93% | 93% | 93% | 93% | 93%
|  | CALH | Calido Humedo | LED | bar: 2010 to % 2050
|  | CALH | Calido Humedo | Otros | bar: 2010 to % 2050
Trayectoria C | bar: % 2050
|  | Vector | Zona climática | Tecnología |  | 2010 | 2015 | 2020 | 2025 | 2030 | 2035 | 2040 | 2045 | 2050
|  | FRIO | Frio | Incandescente | [2a] | 40.9% | 0% | 0% | 0% | 0% | 0% | 0% | 0% | 0%
|  | FRIO | Frio | LFC |  | 52.3% | 52.3% | 52.3% | 52.3% | 52.3% | 52.3% | 52.3% | 52.3% | 52.3%
|  | FRIO | Frio | LED |  | 0% | 40.9% | 40.9% | 40.9% | 40.9% | 40.9% | 40.9% | 40.9% | 40.9%
|  | FRIO | Frio | Otros |  | 6.8% | 6.8% | 6.8% | 6.8% | 6.8% | 6.8% | 6.8% | 6.8% | 6.8%
|  | TEMP | Templado | Incandescente |  | 50.6% | 0% | 0% | 0% | 0% | 0% | 0% | 0% | 0%
|  | TEMP | Templado | LFC |  | 45.1% | 45.1% | 45.1% | 45.1% | 45.1% | 45.1% | 45.1% | 45.1% | 45.1%
|  | TEMP | Templado | LED |  | 0% | 50.6% | 50.6% | 50.6% | 50.6% | 50.6% | 50.6% | 50.6% | 50.6%
|  | TEMP | Templado | Otros |  | 4.3% | 4.3% | 4.3% | 4.3% | 4.3% | 4.3% | 4.3% | 4.3% | 4.3%
|  | CALS | Calido seco | Incandescente |  | 38% | 0% | 0% | 0% | 0% | 0% | 0% | 0% | 0%
|  | CALS | Calido seco | LFC |  | 55% | 55% | 55% | 55% | 55% | 55% | 55% | 55% | 55%
|  | CALS | Calido seco | LED |  | 0% | 38% | 38% | 38% | 38% | 38% | 38% | 38% | 38%
|  | CALS | Calido seco | Otros | bar: 2010 to % 2050
|  | CALH | Calido Humedo | Incandescente |  | 38% | 0% | 0% | 0% | 0% | 0% | 0% | 0% | 0%
|  | CALH | Calido Humedo | LFC |  | 55% | 55% | 55% | 55% | 55% | 55% | 55% | 55% | 55%
|  | CALH | Calido Humedo | LED |  | 0% | 38% | 38% | 38% | 38% | 38% | 38% | 38% | 38%
|  | CALH | Calido Humedo | Otros | bar: 2010 to % 2050
Trayectoria D | bar: % 2050
|  | Vector | Zona climática | Tecnología |  | 2010 | 2015 | 2020 | 2025 | 2030 | 2035 | 2040 | 2045 | 2050
|  | FRIO | Frio | Incandescente | [2a] | bar: 2010 to % 2050
|  | FRIO | Frio | LFC |  | 52.3% | 0% | 0% | 0% | 0% | 0% | 0% | 0% | 0%
|  | FRIO | Frio | LED |  | 0% | 93.2% | 93.2% | 93.2% | 93.2% | 93.2% | 93.2% | 93.2% | 93.2%
|  | FRIO | Frio | Otros |  | 6.8% | 6.8% | 6.8% | 6.8% | 6.8% | 6.8% | 6.8% | 6.8% | 6.8%
|  | TEMP | Templado | Incandescente |  | 50.6% | 0% | 0% | 0% | 0% | 0% | 0% | 0% | 0%
|  | TEMP | Templado | LFC |  | 45.1% | 0% | 0% | 0% | 0% | 0% | 0% | 0% | 0%
|  | TEMP | Templado | LED |  | 0% | 95.7% | 95.7% | 95.7% | 95.7% | 95.7% | 95.7% | 95.7% | 95.7%
|  | TEMP | Templado | Otros |  | 4.3% | 4.3% | 4.3% | 4.3% | 4.3% | 4.3% | 4.3% | 4.3% | 4.3%
|  | CALS | Calido seco | Incandescente |  | 38% | 0% | 0% | 0% | 0% | 0% | 0% | 0% | 0%
|  | CALS | Calido seco | LFC |  | 55% | 0% | 0% | 0% | 0% | 0% | 0% | 0% | 0%
|  | CALS | Calido seco | LED |  | 0% | 93% | 93% | 93% | 93% | 93% | 93% | 93% | 93%
|  | CALS | Calido seco | Otros | bar: 2010 to % 2050
|  | CALH | Calido Humedo | Incandescente |  | 38% | 0% | 0% | 0% | 0% | 0% | 0% | 0% | 0%
|  | CALH | Calido Humedo | LFC |  | 55% | 0% | 0% | 0% | 0% | 0% | 0% | 0% | 0%
|  | CALH | Calido Humedo | LED |  | 0% | 93% | 93% | 93% | 93% | 93% | 93% | 93% | 93%
|  | CALH | Calido Humedo | Otros | bar: 2010 to % 2050
(i) Demanda total por refrigeración
|  | Trayectoria 1 |  |  |  | % 2050: MWh
|  | Vector | Zona climática | Usos |  | 2010 | 2015 | 2020 | 2025 | 2030 | 2035 | 2040 | 2045 | 2050
|  | FRIO | Frio | Refrigeración | [1] | 1353764.4961 | 1539016.4798 | 1779088.818 | 2026068.2068 | 2285605.8696 | 2557701.8065 | 2859274.8032 | 3146022.0597 | 3359338.2974
|  | TEMP | Templado | Refrigeración |  | 1082772.1371 | 1230940.9559 | 1430748.0284 | 1642249.9108 | 1866193.0805 | 2102577.5374 | 2394602.1953 | 2680375.1065 | 2862118.1211
|  | CALS | Calido seco | Refrigeración |  | 1431844.1882 | 1627780.7613 | 1879452.5734 | 2139516.3597 | 2412692.6058 | 2698981.3118 | 3016229.9923 | 3284853.301 | 3507583.0003
|  | CALH | Calido Humedo | Refrigeración |  | 1236874.9742 | 1406131.5496 | 1623534.0914 | 1848185.9017 | 2084164.6941 | 2331470.4684 | 2605520.506 | 2837566.3184 | 3029967.6938
|  | Trayectoria 2 |  |  |  | MWh 2050: MWh
|  | Vector | Zona climática | Usos |  | 2010 | 2015 | 2020 | 2025 | 2030 | 2035 | 2040 | 2045 | 2050
|  | FRIO | Frio | Refrigeración | [2] | 1353764.4961 | 1530016.3874 | 1758280.7708 | 1990523.1663 | 2232141.4286 | 2482915.2371 | 2773489.6237 | 3051633.767 | 3258550.0002
|  | TEMP | Templado | Refrigeración |  | 1082772.1371 | 1207781.8626 | 1376911.4461 | 1549557.3604 | 1725749.8223 | 1904786.6154 | 2141137.2487 | 2396661.5383 | 2559167.3354
|  | CALS | Calido seco | Refrigeración |  | 1431844.1882 | 1614676.7866 | 1849192.6028 | 2087845.7006 | 2335001.8907 | 2590344.4988 | 2899048.8806 | 3157236.1225 | 3371312.7304
|  | CALH | Calido Humedo | Refrigeración |  | 1236874.9742 | 1388937.1278 | 1583828.3755 | 1780386.0833 | 1982222.577 | 2188922.3314 | 2430286.3312 | 2646725.9121 | 2826187.3408
|  | Trayectoria 3 |  |  |  | MWh 2050: MWh
|  | Vector | Zona climática | Usos |  | 2010 | 2015 | 2020 | 2025 | 2030 | 2035 | 2040 | 2045 | 2050
|  | FRIO | Frio | Refrigeración | [2] | 1353764.4961 | 1518296.133 | 1731183.7594 | 1944235.0949 | 2162518.0485 | 2389232.6043 | 2661502.8862 | 2928416.2483 | 3126977.7093
|  | TEMP | Templado | Refrigeración |  | 1082772.1371 | 1198122.351 | 1354456.5475 | 1510895.8829 | 1667171.826 | 1821700.9339 | 2040248.202 | 2283732.347 | 2438580.9726
|  | CALS | Calido seco | Refrigeración |  | 1431844.1882 | 1606545.0342 | 1830414.5912 | 2055781.1541 | 2286790.4377 | 2522929.2537 | 2799028.835 | 3048308.3623 | 3254999.1162
|  | CALH | Calido Humedo | Refrigeración |  | 1236874.9742 | 1375456.7117 | 1552699.1187 | 1727231.0675 | 1902300.0199 | 2077164.6798 | 2274935.7613 | 2477539.9303 | 2645529.6922
|  | Trayectoria 4 |  |  |  | MWh 2050: MWh
|  | Vector | Zona climática | Usos |  | 2010 | 2015 | 2020 | 2025 | 2030 | 2035 | 2040 | 2045 | 2050
|  | FRIO | Frio | Refrigeración | [2] | 1353764.4961 | 1510774.5965 | 1713794.106 | 1914529.4754 | 2117836.8686 | 2329857.1673 | 2588139.6469 | 2847695.6513 | 3040783.8467
|  | TEMP | Templado | Refrigeración |  | 1082772.1371 | 1187322.7054 | 1329351.2464 | 1467671.1036 | 1601679.7363 | 1732540.7306 | 1928200.1304 | 2158312.4077 | 2304656.9259
|  | CALS | Calido seco | Refrigeración |  | 1431844.1882 | 1583339.1513 | 1776827.0844 | 1964277.3706 | 2149207.6294 | 2330543.873 | 2558229.8421 | 2786063.9815 | 2974973.2374
|  | CALH | Calido Humedo | Refrigeración |  | 1236874.9742 | 1352766.0611 | 1500301.397 | 1637758.9113 | 1767771.9159 | 1889050.7662 | 2039483.1463 | 2221118.0721 | 2371721.1326
La demanda por refrigeración de Vichadase calcula como el 0% del consumo de energía del SIN, según el SUI, reporte: Energia/Comercial/Consolidado Energía por Empresa y Departamento, http://reportes.sui.gov.co/fabricaReportes/frameSet.jsp?idreporte=ele_com_095
(i) Porcentaje de neveras más eficientes
Trayectoria A | bar: MWh 2050
|  | Vector | Zona climática |  |  | 2010 | 2015 | 2020 | 2025 | 2030 | 2035 | 2040 | 2045 | 2050
|  | FRIO | Frio |  | [2] | 0 | 0 | 0 | 0 | 0 | 0 | 0 | 0 | 0
|  | TEMP | Templado |  |  | 0 | 0 | 0 | 0 | 0 | 0 | 0 | 0 | 0
|  | CALS | Calido seco |  |  | 0 | 0 | 0 | 0 | 0 | 0 | 0 | 0 | 0
|  | CALH | Calido Humedo |  |  | 0 | 0 | 0 | 0 | 0 | 0 | 0 | 0 | 0
Trayectoria B | bar: % 2050
|  | Vector | Zona climática |  |  | 2010 | 2015 | 2020 | 2025 | 2030 | 2035 | 2040 | 2045 | 2050
|  | FRIO | Frio |  | [2] | 0 | 0.01 | 0.02 | 0.03 | 0.04 | 0.05 | 0.0567 | 0.0567 | 0.0567
|  | TEMP | Templado |  |  | 0 | 0.03 | 0.06 | 0.09 | 0.12 | 0.15 | 0.16949 | 0.16949 | 0.16949
|  | CALS | Calido seco |  |  | 0 | 0.02 | 0.04 | 0.06 | 0.08 | 0.1 | 0.1061 | 0.1061 | 0.1061
|  | CALH | Calido Humedo |  |  | 0 | 0.02 | 0.04 | 0.06 | 0.08 | 0.1 | 0.11 | 0.11 | 0.11
|  | Trayectoria C | [11 empty] | %
|  | Vector | Zona climática |  |  | 2010 | 2015 | 2020 | 2025 | 2030 | 2035 | 2040 | 2045 | 2050
|  | FRIO | Frio |  | [2] | 0 | 0.04 | 0.08 | 0.12 | 0.16 | 0.1909 | 0.2076 | 0.2076 | 0.2076
|  | TEMP | Templado |  |  | 0 | 0.06 | 0.12 | 0.18 | 0.24 | 0.29254 | 0.32203 | 0.32203 | 0.32203
|  | CALS | Calido seco |  |  | 0 | 0.05 | 0.1 | 0.15 | 0.2 | 0.25 | 0.2803 | 0.2803 | 0.2803
|  | CALH | Calido Humedo |  |  | 0 | 0.05 | 0.1 | 0.15 | 0.2 | 0.25 | 0.2842 | 0.2842 | 0.2842
Trayectoria D | bar: % 2050
|  | Vector | Zona climática |  |  | 2010 | 2015 | 2020 | 2025 | 2030 | 2035 | 2040 | 2045 | 2050
|  | FRIO | Frio |  | [2] | 0 | 0.04 | 0.08 | 0.12 | 0.16 | 0.1909 | 0.2076 | 0.2076 | 0.2076
|  | TEMP | Templado |  |  | 0 | 0.06 | 0.12 | 0.18 | 0.24 | 0.29254 | 0.32203 | 0.32203 | 0.32203
|  | CALS | Calido seco |  |  | 0 | 0.05 | 0.1 | 0.15 | 0.2 | 0.25 | 0.2803 | 0.2803 | 0.2803
|  | CALH | Calido Humedo |  |  | 0 | 0.05 | 0.1 | 0.15 | 0.2 | 0.25 | 0.2842 | 0.2842 | 0.2842
(i) Demanda por hogar para cocción con gas natural
|  | Trayectoria 1 |  |  |  | % 2050: MWhe/Hogar mes
|  | Vector | Zona climática | Usos |  | 2010 | 2015 | 2020 | 2025 | 2030 | 2035 | 2040 | 2045 | 2050
|  | FRIO | Frio | Cocción | [1] | 0.20301 | 0.20301 | 0.20301 | 0.20301 | 0.20301 | 0.20301 | 0.20301 | 0.20301 | 0.20301
|  | TEMP | Templado | Cocción |  | 0.16766 | 0.16766 | 0.16766 | 0.16766 | 0.16766 | 0.16766 | 0.16766 | 0.16766 | 0.16766
|  | CALS | Calido seco | Cocción |  | 0.16548 | 0.16548 | 0.16548 | 0.16548 | 0.16548 | 0.16548 | 0.16548 | 0.16548 | 0.16548
|  | CALH | Calido Humedo | Cocción |  | 0.16548 | 0.16548 | 0.16548 | 0.16548 | 0.16548 | 0.16548 | 0.16548 | 0.16548 | 0.16548
|  | Trayectoria 2 |  |  |  | MWhe/Hogar mes 2050: MWhe/Hogar mes
|  | Vector | Zona climática | Usos |  | 2010 | 2015 | 2020 | 2025 | 2030 | 2035 | 2040 | 2045 | 2050
|  | FRIO | Frio | Cocción | [2] | 0.20301 | 0.20301 | 0.13534 | 0.13534 | 0.13534 | 0.13534 | 0.13534 | 0.13534 | 0.13534
|  | TEMP | Templado | Cocción |  | 0.16766 | 0.16766 | 0.16766 | 0.16766 | 0.16766 | 0.16766 | 0.16766 | 0.16766 | 0.16766
|  | CALS | Calido seco | Cocción |  | 0.16548 | 0.16548 | 0.16548 | 0.16548 | 0.16548 | 0.16548 | 0.16548 | 0.16548 | 0.16548
|  | CALH | Calido Humedo | Cocción |  | 0.16548 | 0.16548 | 0.16548 | 0.16548 | 0.16548 | 0.16548 | 0.16548 | 0.16548 | 0.16548
|  | Trayectoria 3 |  |  |  | MWhe/Hogar mes 2050: MWhe/Hogar mes
|  | Vector | Zona climática | Usos |  | 2010 | 2015 | 2020 | 2025 | 2030 | 2035 | 2040 | 2045 | 2050
|  | FRIO | Frio | Cocción | [2] | 0.20301 | 0.20301 | 0.13534 | 0.13534 | 0.13534 | 0.13534 | 0.13534 | 0.13534 | 0.13534
|  | TEMP | Templado | Cocción |  | 0.16766 | 0.16766 | 0.11177 | 0.11177 | 0.11177 | 0.11177 | 0.11177 | 0.11177 | 0.11177
|  | CALS | Calido seco | Cocción |  | 0.16548 | 0.16548 | 0.16548 | 0.16548 | 0.16548 | 0.16548 | 0.16548 | 0.16548 | 0.16548
|  | CALH | Calido Humedo | Cocción |  | 0.16548 | 0.16548 | 0.16548 | 0.16548 | 0.16548 | 0.16548 | 0.16548 | 0.16548 | 0.16548
|  | Trayectoria 4 |  |  |  | MWhe/Hogar mes 2050: MWhe/Hogar mes
|  | Vector | Zona climática | Usos |  | 2010 | 2015 | 2020 | 2025 | 2030 | 2035 | 2040 | 2045 | 2050
|  | FRIO | Frio | Cocción | [2] | 0.20301 | 0.20301 | 0.13534 | 0.13534 | 0.13534 | 0.13534 | 0.13534 | 0.13534 | 0.13534
|  | TEMP | Templado | Cocción |  | 0.16766 | 0.16766 | 0.11177 | 0.11177 | 0.11177 | 0.11177 | 0.11177 | 0.11177 | 0.11177
|  | CALS | Calido seco | Cocción |  | 0.16548 | 0.16548 | 0.11032 | 0.11032 | 0.11032 | 0.11032 | 0.11032 | 0.11032 | 0.11032
|  | CALH | Calido Humedo | Cocción |  | 0.16548 | 0.16548 | 0.11032 | 0.11032 | 0.11032 | 0.11032 | 0.11032 | 0.11032 | 0.11032
(i) Porcentaje de estufas con eficiencia mejorada
%
|  | Trayectoria |  |  |  | 2010 | 2015 | 2020 | 2025 | 2030 | 2035 | 2040 | 2045 | 2050
|  | 1 |  |  | [2] | bar: 2010 to % 2050
|  | 2 |  |  |  | 0% | 0% | 31% | 31% | 31% | 31% | 31% | 31% | 31%
|  | 3 |  |  |  | 0% | 0% | 61% | 61% | 61% | 61% | 61% | 61% | 61%
|  | 4 |  |  |  | 0% | 0% | 100% | 100% | 100% | 100% | 100% | 100% | 100%
Trayectoria escogida | bar: 2010 to % 2050
(i) Demanda por hogar para cocción con GLP
|  | Trayectoria 1 |  |  |  | % 2050: MWhe/Hogar mes
|  | Vector | Zona climática | Usos |  | 2010 | 2015 | 2020 | 2025 | 2030 | 2035 | 2040 | 2045 | 2050
|  | FRIO | Frio | Cocción | [1] | 0.20556 | 0.20556 | 0.20556 | 0.20556 | 0.20556 | 0.20556 | 0.20556 | 0.20556 | 0.20556
|  | TEMP | Templado | Cocción |  | 0.089339 | 0.089339 | 0.089339 | 0.089339 | 0.089339 | 0.089339 | 0.089339 | 0.089339 | 0.089339
|  | CALS | Calido seco | Cocción |  | 0.20889 | 0.20889 | 0.20889 | 0.20889 | 0.20889 | 0.20889 | 0.20889 | 0.20889 | 0.20889
|  | CALH | Calido Humedo | Cocción |  | 0.20889 | 0.20889 | 0.20889 | 0.20889 | 0.20889 | 0.20889 | 0.20889 | 0.20889 | 0.20889
|  | Trayectoria 2 |  |  |  | MWhe/Hogar mes 2050: MWhe/Hogar mes
|  | Vector | Zona climática | Usos |  | 2010 | 2015 | 2020 | 2025 | 2030 | 2035 | 2040 | 2045 | 2050
|  | FRIO | Frio | Cocción |  | 0.20556 | 0.20556 | 0.20556 | 0.20556 | 0.20556 | 0.20556 | 0.20556 | 0.20556 | 0.20556
|  | TEMP | Templado | Cocción |  | 0.089339 | 0.089339 | 0.089339 | 0.089339 | 0.089339 | 0.089339 | 0.089339 | 0.089339 | 0.089339
|  | CALS | Calido seco | Cocción |  | 0.20889 | 0.20889 | 0.20889 | 0.20889 | 0.20889 | 0.20889 | 0.20889 | 0.20889 | 0.20889
|  | CALH | Calido Humedo | Cocción |  | 0.20889 | 0.20889 | 0.20889 | 0.20889 | 0.20889 | 0.20889 | 0.20889 | 0.20889 | 0.20889
|  | Trayectoria 3 |  |  |  | MWhe/Hogar mes 2050: MWhe/Hogar mes
|  | Vector | Zona climática | Usos |  | 2010 | 2015 | 2020 | 2025 | 2030 | 2035 | 2040 | 2045 | 2050
|  | FRIO | Frio | Cocción |  | 0.20556 | 0.20556 | 0.20556 | 0.20556 | 0.20556 | 0.20556 | 0.20556 | 0.20556 | 0.20556
|  | TEMP | Templado | Cocción |  | 0.089339 | 0.089339 | 0.089339 | 0.089339 | 0.089339 | 0.089339 | 0.089339 | 0.089339 | 0.089339
|  | CALS | Calido seco | Cocción |  | 0.20889 | 0.20889 | 0.20889 | 0.20889 | 0.20889 | 0.20889 | 0.20889 | 0.20889 | 0.20889
|  | CALH | Calido Humedo | Cocción |  | 0.20889 | 0.20889 | 0.20889 | 0.20889 | 0.20889 | 0.20889 | 0.20889 | 0.20889 | 0.20889
|  | Trayectoria 4 |  |  |  | MWhe/Hogar mes 2050: MWhe/Hogar mes
|  | Vector | Zona climática | Usos |  | 2010 | 2015 | 2020 | 2025 | 2030 | 2035 | 2040 | 2045 | 2050
|  | FRIO | Frio | Cocción |  | 0.20556 | 0.20556 | 0.20556 | 0.20556 | 0.20556 | 0.20556 | 0.20556 | 0.20556 | 0.20556
|  | TEMP | Templado | Cocción |  | 0.089339 | 0.089339 | 0.089339 | 0.089339 | 0.089339 | 0.089339 | 0.089339 | 0.089339 | 0.089339
|  | CALS | Calido seco | Cocción |  | 0.20889 | 0.20889 | 0.20889 | 0.20889 | 0.20889 | 0.20889 | 0.20889 | 0.20889 | 0.20889
|  | CALH | Calido Humedo | Cocción |  | 0.20889 | 0.20889 | 0.20889 | 0.20889 | 0.20889 | 0.20889 | 0.20889 | 0.20889 | 0.20889
(ii) Reducción total de la demanda de energía electrica
|  | Trayectoria 1 |  |  |  | MWhe/Hogar mes 2050: MWh
|  | Vector | Zona climática | Usos |  | 2010 | 2015 | 2020 | 2025 | 2030 | 2035 | 2040 | 2045 | 2050
|  | FRIO | Frio |  | [3] | 0 | 0 | 0 | 0 | 0 | 0 | 0 | 0 | 0
|  | TEMP | Templado |  |  | 0 | 0 | 0 | 0 | 0 | 0 | 0 | 0 | 0
|  | CALS | Calido seco |  |  | 0 | 0 | 0 | 0 | 0 | 0 | 0 | 0 | 0
|  | CALH | Calido Humedo |  |  | 0 | 0 | 0 | 0 | 0 | 0 | 0 | 0 | 0
|  | Trayectoria 2 |  |  |  | MWh 2050: MWh
|  | Vector | Zona climática | Usos |  | 2010 | 2015 | 2020 | 2025 | 2030 | 2035 | 2040 | 2045 | 2050
|  | FRIO | Frio |  |  | 0 | 0 | 0 | 0 | 0 | 0 | 0 | 0 | 0
|  | TEMP | Templado |  |  | 0 | 0 | 0 | 0 | 0 | 0 | 0 | 0 | 0
|  | CALS | Calido seco |  |  | 0 | 0 | 0 | 0 | 0 | 0 | 0 | 0 | 0
|  | CALH | Calido Humedo |  |  | 0 | 0 | 0 | 0 | 0 | 0 | 0 | 0 | 0
|  | Trayectoria 3 |  |  |  | MWh 2050: MWh
|  | Vector | Zona climática | Usos |  | 2010 | 2015 | 2020 | 2025 | 2030 | 2035 | 2040 | 2045 | 2050
|  | FRIO | Frio |  |  | 0 | 0 | 0 | 0 | 0 | 0 | 0 | 0 | 0
|  | TEMP | Templado |  |  | 0 | 0 | 0 | 0 | 0 | 0 | 0 | 0 | 0
|  | CALS | Calido seco |  |  | 0 | 0 | 0 | 0 | 0 | 0 | 0 | 0 | 0
|  | CALH | Calido Humedo |  |  | 0 | 0 | 0 | 0 | 0 | 0 | 0 | 0 | 0
|  | Trayectoria 4 |  |  |  | MWh 2050: MWh
|  | Vector | Zona climática | Usos |  | 2010 | 2015 | 2020 | 2025 | 2030 | 2035 | 2040 | 2045 | 2050
|  | FRIO | Frio |  |  | 0 | 0 | 0 | 0 | 0 | 0 | 0 | 0 | 0
|  | TEMP | Templado |  |  | 0 | 0 | 0 | 0 | 0 | 0 | 0 | 0 | 0
|  | CALS | Calido seco |  |  | 0 | 0 | 0 | 0 | 0 | 0 | 0 | 0 | 0
|  | CALH | Calido Humedo |  |  | 0 | 0 | 0 | 0 | 0 | 0 | 0 | 0 | 0
Las emisiones de Vichadase calculan como el 0% del consumo de energía del SIN, según el SUI, reporte: Energia/Comercial/Consolidado Energía por Empresa y Departamento, http://reportes.sui.gov.co/fabricaReportes/frameSet.jsp?idreporte=ele_com_095 en el reporte
| [1] | La demanda por hogar por zona climática se determina a partir del estudio "Caracterización energética del sector residencial urbano y rural en Colombia" (2012) de la Upme. Para refrigeración se presenta el total del consumo para dicho uso, calculado a partir de datos de caracterización de las neveras de
UPME y UTO, el incremento del consumo corresponde al aumento en el numero de hogares. El consumo por hogar para cocción se asume constante durante todo el período de análisis. El consumo por hogar para iluminación aumenta progresivamente hasta 2050, se tomarón los datos del estudio
"Productos analíticos para apoyar la toma de decisiones sobre acciones de mitigación a nivel sectorial" (2014) de la Universidad de los Andes
| [2] | Para iluminación la reducción en el consumo por hogar se logra por el aumento en la utilización de tecnologías LFC y LED, para refrigeración por el reemplazo de neveras con edades superiores de 6 años por neveras mas eficientes, para cocción a gas natural por la utilzación de hornillas con eficiencia
del 60%. Para GLP no hay ninguna medida de reducción. Lo propuesto en los diferentes niveles de ambición es compatible con lo planteado en el "Programa de Uso Racional y Eficiente de Energía y Fuentes No Convencionales" de la UPME y el PAS sectorial
| [2a] | La caracterización de las bombillas por tipo de tecnología de la trayectoría A, se obtiene a partir del "Caracterización energética del sector residencial urbano y rural en Colombia" (2012) de la Upme. Lo propuesto en las trayectorías B, C y D corresponde a lo planteado en los diferentes niveles de ambición
(B: sustitución de incandescentes por LFC; C: sustitución de incandescentes por LED y D: sustitución de incandescentes y LFC por LED)
| [3] | La reducción total de la demanda de energía eléctrica corresponde al componente de "Uso y Habitos de Consumo", en este componente se incluyen las reducciones producto de la introducción de programas de educación al usuario, las trayectorias se dejan con ceros debido a falta de información
Supuestos fijos
|  | Demanda Energia electrica por uso por hogar |  |  |  | MWh 2050: MWh/Hogar mes
|  | Vector | Zona climática | Usos |  | 2010 | 2015 | 2020 | 2025 | 2030 | 2035 | 2040 | 2045 | 2050
|  | FRIO | Frio | Cocción | [4] | 0.20319 | 0.20319 | 0.20319 | 0.20319 | 0.20319 | 0.20319 | 0.20319 | 0.20319 | 0.20319
|  | FRIO | Frio | Calent agua |  | 0.025 | 0.025 | 0.025 | 0.025 | 0.025 | 0.025 | 0.025 | 0.025 | 0.025
|  | FRIO | Frio | Otros |  | 0.035 | 0.035 | 0.0357 | 0.0364 | 0.0371 | 0.0378 | 0.0385 | 0.0385 | 0.0385
|  | TEMP | Templado | Cocción |  | 0.16779 | 0.16779 | 0.16779 | 0.16779 | 0.16779 | 0.16779 | 0.16779 | 0.16779 | 0.16779
|  | TEMP | Templado | Calent agua |  | 0.024625 | 0.024625 | 0.024625 | 0.024625 | 0.024625 | 0.024625 | 0.024625 | 0.024625 | 0.024625
|  | TEMP | Templado | Otros |  | 0.02 | 0.02 | 0.0204 | 0.0208 | 0.0212 | 0.0216 | 0.022 | 0.022 | 0.022
|  | CALS | Calido seco | Cocción |  | 0.16564 | 0.16564 | 0.16564 | 0.16564 | 0.16564 | 0.16564 | 0.16564 | 0.16564 | 0.16564
|  | CALS | Calido seco | Calent agua |  | 0.017594 | 0.017594 | 0.017594 | 0.017594 | 0.017594 | 0.017594 | 0.017594 | 0.017594 | 0.017594
|  | CALS | Calido seco | Otros |  | 0.041045 | 0.041045 | 0.041866 | 0.042687 | 0.043508 | 0.044329 | 0.04515 | 0.04515 | 0.04515
|  | CALH | Calido Humedo | Cocción |  | 0.16564 | 0.16564 | 0.16564 | 0.16564 | 0.16564 | 0.16564 | 0.16564 | 0.16564 | 0.16564
|  | CALH | Calido Humedo | Calent agua |  | 0.017594 | 0.017594 | 0.017594 | 0.017594 | 0.017594 | 0.017594 | 0.017594 | 0.017594 | 0.017594
|  | CALH | Calido Humedo | Otros |  | 0.046366 | 0.046366 | 0.047293 | 0.048221 | 0.049148 | 0.050075 | 0.051002 | 0.051002 | 0.051002
|  | Demanda Gas natural por uso por hogar |  |  |  | 2050: MWhe/Hogar mes
|  | Vector | Zona climática | Usos |  | 2010 | 2015 | 2020 | 2025 | 2030 | 2035 | 2040 | 2045 | 2050
|  | FRIO | Frio | Calent agua | [4] | 0.027908 | 0.027908 | 0.027908 | 0.027908 | 0.027908 | 0.027908 | 0.027908 | 0.027908 | 0.027908
|  | FRIO | Frio | Otros |  | 0 | 0 | 0 | 0 | 0 | 0 | 0 | 0 | 0 | 0
|  | TEMP | Templado | Calent agua |  | 0.014213 | 0.014213 | 0.014213 | 0.014213 | 0.014213 | 0.014213 | 0.014213 | 0.014213 | 0.014213
|  | TEMP | Templado | Otros |  | 0 | 0 | 0 | 0 | 0 | 0 | 0 | 0 | 0
|  | CALS | Calido seco | Calent agua |  | 0.01758 | 0.01758 | 0.01758 | 0.01758 | 0.01758 | 0.01758 | 0.01758 | 0.01758 | 0.01758
|  | CALS | Calido seco | Otros |  | 0 | 0 | 0 | 0 | 0 | 0 | 0 | 0 | 0
|  | CALH | Calido Humedo | Calent agua |  | 0.01758 | 0.01758 | 0.01758 | 0.01758 | 0.01758 | 0.01758 | 0.01758 | 0.01758 | 0.01758
|  | CALH | Calido Humedo | Otros |  | 0 | 0 | 0 | 0 | 0 | 0 | 0 | 0 | 0
|  | Demanda GLP por uso por hogar |  |  |  | 2050: MWhe/Hogar mes
|  | Vector | Zona climática | Usos |  | 2010 | 2015 | 2020 | 2025 | 2030 | 2035 | 2040 | 2045 | 2050
|  | FRIO | Frio | Calent agua | [4] | 0.015278 | 0.015278 | 0.015278 | 0.015278 | 0.015278 | 0.015278 | 0.015278 | 0.015278 | 0.015278
|  | TEMP | Templado | Calent agua |  | 0 | 0 | 0 | 0 | 0 | 0 | 0 | 0 | 0
|  | CALS | Calido seco | Calent agua |  | 0 | 0 | 0 | 0 | 0 | 0 | 0 | 0 | 0
|  | CALH | Calido Humedo | Calent agua |  | 0 | 0 | 0 | 0 | 0 | 0 | 0 | 0 | 0
|  | Número de Hogares urbanos |  |  |  | 2050: Hogares
|  | Vector | Zona climática | Usos |  | 2010 | 2015 | 2020 | 2025 | 2030 | 2035 | 2040 | 2045 | 2050
|  | FRIO | Frio |  | [5] | 4104.9443 | 4666.6735 | 5185.1928 | 5703.712 | 6222.2313 | 6740.7506 | 7302.4798 | 7793.7768 | 8322.2344
|  | TEMP | Templado |  |  | 3997.8837 | 4544.9625 | 5049.9583 | 5554.9542 | 6059.95 | 6564.9458 | 7112.0247 | 7590.5082 | 8105.1831
|  | CALS | Calido seco |  |  | 2947.6687 | 3351.0339 | 3723.371 | 4095.7081 | 4468.0452 | 4840.3823 | 5243.7475 | 5596.5369 | 5976.0104
|  | CALH | Calido Humedo |  |  | 2240.4401 | 2547.0266 | 2830.0295 | 3113.0325 | 3396.0355 | 3679.0384 | 3985.6249 | 4253.7702 | 4542.1974
El número de hogares urbanos de Vichadase calcula a partir del modelo nacional como el 0,14% de la población según estadísticas DANE
% Tenencia por uso - Energia electrica | bar: Hogares 2050
|  | Vector | Zona climática | Usos |  | 2010 | 2015 | 2020 | 2025 | 2030 | 2035 | 2040 | 2045 | 2050
|  | FRIO | Frio | Cocción | [6] | 15% | 15% | 15% | 15% | 15% | 15% | 15% | 15% | 15%
|  | FRIO | Frio | Calent agua |  | 21% | 21% | 21% | 21% | 21% | 21% | 21% | 21% | 21%
|  | FRIO | Frio | Otros |  | 100% | 100% | 100% | 100% | 100% | 100% | 100% | 100% | 100%
|  | TEMP | Templado | Cocción |  | 25% | 25% | 25% | 25% | 25% | 25% | 25% | 25% | 25%
|  | TEMP | Templado | Calent agua | bar: 2010 to 2050
|  | TEMP | Templado | Otros |  | 100% | 100% | 100% | 100% | 100% | 100% | 100% | 100% | 100%
|  | CALS | Calido seco | Cocción |  | 17% | 17% | 17% | 17% | 17% | 17% | 17% | 17% | 17%
|  | CALS | Calido seco | Calent agua |  | 3.58% | 3.58% | 3.58% | 3.58% | 3.58% | 3.58% | 3.58% | 3.58% | 3.58%
|  | CALS | Calido seco | Otros |  | 100% | 100% | 100% | 100% | 100% | 100% | 100% | 100% | 100%
|  | CALH | Calido Humedo | Cocción |  | 17% | 17% | 17% | 17% | 17% | 17% | 17% | 17% | 17%
|  | CALH | Calido Humedo | Calent agua |  | 3.58% | 3.58% | 3.58% | 3.58% | 3.58% | 3.58% | 3.58% | 3.58% | 3.58%
|  | CALH | Calido Humedo | Otros |  | 100% | 100% | 100% | 100% | 100% | 100% | 100% | 100% | 100%
% Tenencia por uso - Gas natural | bar: 2050
|  | Vector | Zona climática | Usos |  | 2010 | 2015 | 2020 | 2025 | 2030 | 2035 | 2040 | 2045 | 2050
|  | FRIO | Frio | Cocción | [6] | 62% | 62% | 62% | 62% | 62% | 62% | 62% | 62% | 62%
|  | FRIO | Frio | Calent agua |  | 30% | 30% | 30% | 30% | 30% | 30% | 30% | 30% | 30%
|  | FRIO | Frio | Otros | bar: 2010 to 2050
|  | TEMP | Templado | Cocción |  | 40% | 40% | 40% | 40% | 40% | 40% | 40% | 40% | 40%
|  | TEMP | Templado | Calent agua | bar: 2010 to 2050
|  | TEMP | Templado | Otros | bar: 2010 to 2050
|  | CALS | Calido seco | Cocción |  | 55% | 55% | 55% | 55% | 55% | 55% | 55% | 55% | 55%
|  | CALS | Calido seco | Calent agua | bar: 2010 to 2050
|  | CALS | Calido seco | Otros | bar: 2010 to 2050
|  | CALH | Calido Humedo | Cocción |  | 55% | 55% | 55% | 55% | 55% | 55% | 55% | 55% | 55%
|  | CALH | Calido Humedo | Calent agua | bar: 2010 to 2050
|  | CALH | Calido Humedo | Otros | bar: 2010 to 2050
% Tenencia por uso - GLP | bar: 2050
|  | Vector | Zona climática | Usos |  | 2010 | 2015 | 2020 | 2025 | 2030 | 2035 | 2040 | 2045 | 2050
|  | FRIO | Frio | Cocción | [6] | 23% | 23% | 23% | 23% | 23% | 23% | 23% | 23% | 23%
|  | FRIO | Frio | Calent agua | bar: 2010 to 2050
|  | TEMP | Templado | Cocción |  | 35% | 35% | 35% | 35% | 35% | 35% | 35% | 35% | 35%
|  | TEMP | Templado | Calent agua | bar: 2010 to 2050
|  | CALS | Calido seco | Cocción |  | 28% | 28% | 28% | 28% | 28% | 28% | 28% | 28% | 28%
|  | CALS | Calido seco | Calent agua | bar: 2010 to 2050
|  | CALH | Calido Humedo | Cocción |  | 28% | 28% | 28% | 28% | 28% | 28% | 28% | 28% | 28%
|  | CALH | Calido Humedo | Calent agua | bar: 2010 to 2050
Número de bombillos por hogar | bar: 2050
|  | Vector | Zona climática | Usos |  | 2010 | 2015 | 2020 | 2025 | 2030 | 2035 | 2040 | 2045 | 2050
|  | FRIO | Frio | Incandescente | [6a] | 14 | 15 | 15 | 15 | 16 | 16 | 17 | 18 | 18
|  | FRIO | Frio | LFC |  | 14 | 15 | 15 | 15 | 16 | 16 | 17 | 18 | 18
|  | FRIO | Frio | LED |  | 14 | 15 | 15 | 15 | 16 | 16 | 17 | 18 | 18
|  | FRIO | Frio | Otros |  | 14 | 15 | 15 | 15 | 16 | 16 | 17 | 18 | 18
|  | TEMP | Templado | Incandescente |  | 10 | 11 | 12 | 13 | 14 | 15 | 16 | 17 | 18
|  | TEMP | Templado | LFC |  | 10 | 11 | 12 | 13 | 14 | 15 | 16 | 17 | 18
|  | TEMP | Templado | LED |  | 10 | 11 | 12 | 13 | 14 | 15 | 16 | 17 | 18
|  | TEMP | Templado | Otros |  | 10 | 11 | 12 | 13 | 14 | 15 | 16 | 17 | 18
|  | CALS | Calido seco | Incandescente |  | 11 | 12 | 13 | 14 | 15 | 16 | 17 | 18 | 19
|  | CALS | Calido seco | LFC |  | 11 | 12 | 13 | 14 | 15 | 16 | 17 | 18 | 19
|  | CALS | Calido seco | LED |  | 11 | 12 | 13 | 14 | 15 | 16 | 17 | 18 | 19
|  | CALS | Calido seco | Otros |  | 11 | 12 | 13 | 14 | 15 | 16 | 17 | 18 | 19
|  | CALH | Calido Humedo | Incandescente |  | 11 | 12 | 13 | 14 | 15 | 16 | 17 | 18 | 19
|  | CALH | Calido Humedo | LFC |  | 11 | 12 | 13 | 14 | 15 | 16 | 17 | 18 | 19
|  | CALH | Calido Humedo | LED |  | 11 | 12 | 13 | 14 | 15 | 16 | 17 | 18 | 19
|  | CALH | Calido Humedo | Otros |  | 11 | 12 | 13 | 14 | 15 | 16 | 17 | 18 | 19
Vida útil
|  | Vector | Tecnología | Años | Fuente
|  |  | Incandescente | 2 | Universidad de los Andes - Consejo Colombiano de Construcción Sostenible (2012). Estimación de curva de costos de abatimiento de emisiones de gases de efecto invernadero para el sector vivienda urbana
|  |  | LFC | 6
|  |  | LED | 10
|  |  | Otros | 4
Porcentaje de tenencia refrigeradores
%
|  | Vector | Zona climática |  |  | 2010 | 2015 | 2020 | 2025 | 2030 | 2035 | 2040 | 2045 | 2050
|  | FRIO | Frio | [7a] |  | 81.7% | 81.7% | 85% | 88% | 91% | 94% | 97% | 100% | 100%
|  | TEMP | Templado |  |  | 65.96% | 65.96% | 69% | 72% | 75% | 78% | 82% | 86% | 86%
|  | CALS | Calido seco |  |  | 82.76% | 82.76% | 86% | 89% | 92% | 95% | 98% | 100% | 100%
|  | CALH | Calido Humedo |  |  | 82.76% | 82.76% | 86% | 89% | 92% | 95% | 98% | 100% | 100%
| [4] | La demanda por hogar por zona climática se determina a partir del estudio "Caracterización energética del sector residencial urbano y rural en Colombia" (2012) de la Upme, se asume que permanece constante durante todo el periodo de análisis
| [5] | Para la determinación del número de hogares urbanos por zona climática, se hizó el cruce entre la base de datos de hogares por municipio del censo del año 2005 (DANE), con la base de datos de clasificación de los municipios por zona climática (MVCT). Se asumio que la proporción de hogares por
zona climática permanece constante durante todo el periodo de análisis
| [6] | El porcentaje de tenencia se estableció con base en datos de la Encuesta de Calidad de Vida del DANE y datos del estudio de "Caracterización energética del sector residencial urbano y rural en Colombia" (2012) de la Upme
| [6a] | Los datos del año 2010, corresponden al estudio "Caracterización energética del sector residencial urbano y rural en Colombia" de la Upme. A partir del año 2015 corresponde a estimaciones realizadas por el equipo de la Calculadora Colombiana de Carbono
| [7a] | Los datos del año 2010 corresponden a información del estudio "Caracterización energética del sector residencial urbano y rural en Colombia" (2012) de la Upme, Para la estimación de los años siguientes, se reviso las encuestas de calidad de vida realizadas a partir del año 1997, con esto se determino
que para todas las zonas climaticas, exceptuando la templada, la tendencia es que llegue a ser el 100% en el año 2050
Supuestos de costos
Iluminación
Costos de capital por tecnología - Escenario Alto
$MMCOP/bombillo
|  |  | Tecnología |  | Delta | 2010 | 2015 | 2020 | 2025 | 2030 | 2035 | 2040 | 2045 | 2050
|  |  | Incandescente | [7] | 0 | 8.6415e-07 | 8.6415e-07 | 8.6415e-07 | 8.6415e-07 | 8.6415e-07 | 8.6415e-07 | 8.6415e-07 | 8.6415e-07 | 8.6415e-07
|  |  | LFC |  | 0 | 8.4596e-06 | 8.4596e-06 | 8.4596e-06 | 8.4596e-06 | 8.4596e-06 | 8.4596e-06 | 8.4596e-06 | 8.4596e-06 | 8.4596e-06
|  |  | LED |  | 0 | 4.8984e-05 | 4.8984e-05 | 4.8984e-05 | 4.8984e-05 | 4.8984e-05 | 4.8984e-05 | 4.8984e-05 | 4.8984e-05 | 4.8984e-05
|  |  | Otros |  | 0 | 5.4578e-06 | 5.4578e-06 | 5.4578e-06 | 5.4578e-06 | 5.4578e-06 | 5.4578e-06 | 5.4578e-06 | 5.4578e-06 | 5.4578e-06
Costos de capital por tecnología - Escenario Medio
$MMCOP/bombillo
|  |  | Tecnología |  | Delta | 2010 | 2015 | 2020 | 2025 | 2030 | 2035 | 2040 | 2045 | 2050
|  |  | Incandescente | [7] | -3.684e-09 | 7.368e-07 | 7.1838e-07 | 6.9996e-07 | 6.8154e-07 | 6.6312e-07 | 6.447e-07 | 6.2628e-07 | 6.0786e-07 | 5.8944e-07
|  |  | LFC |  | -2.9563e-08 | 5.9126e-06 | 5.7648e-06 | 5.617e-06 | 5.4692e-06 | 5.3213e-06 | 5.1735e-06 | 5.0257e-06 | 4.8779e-06 | 4.7301e-06
|  |  | LED |  | -1.3872e-07 | 2.7744e-05 | 2.705e-05 | 2.6357e-05 | 2.5663e-05 | 2.4969e-05 | 2.4276e-05 | 2.3582e-05 | 2.2889e-05 | 2.2195e-05
|  |  | Otros |  | -1.8193e-08 | 3.6385e-06 | 3.5476e-06 | 3.4566e-06 | 3.3656e-06 | 3.2747e-06 | 3.1837e-06 | 3.0927e-06 | 3.0018e-06 | 2.9108e-06
Costos de capital por tecnología - Escenario Bajo
$MMCOP/bombillo
|  |  | Tecnología |  | Delta | 2010 | 2015 | 2020 | 2025 | 2030 | 2035 | 2040 | 2045 | 2050
|  |  | Incandescente | [7] | -5.25e-09 | 7e-07 | 6.7375e-07 | 6.475e-07 | 6.2125e-07 | 5.95e-07 | 5.6875e-07 | 5.425e-07 | 5.1625e-07 | 4.9e-07
|  |  | LFC |  | -3e-08 | 4e-06 | 3.85e-06 | 3.7e-06 | 3.55e-06 | 3.4e-06 | 3.25e-06 | 3.1e-06 | 2.95e-06 | 2.8e-06
|  |  | LED |  | -1.5e-07 | 2e-05 | 1.925e-05 | 1.85e-05 | 1.775e-05 | 1.7e-05 | 1.625e-05 | 1.55e-05 | 1.475e-05 | 1.4e-05
|  |  | Otros |  | -2.25e-08 | 3e-06 | 2.8875e-06 | 2.775e-06 | 2.6625e-06 | 2.55e-06 | 2.4375e-06 | 2.325e-06 | 2.2125e-06 | 2.1e-06
Refrigeración
Costos capital por refrigerador - Escenario Alto
$MMCOP/ refrigerador
|  |  | Nivel |  | Delta | 2010 | 2015 | 2020 | 2025 | 2030 | 2035 | 2040 | 2045 | 2050
|  |  | 1 | [8] | 0 | 0 | 0 | 0 | 0 | 0 | 0 | 0 | 0 | 0
|  |  | 2 |  | 0 | 0.00065481 | 0.00065481 | 0.00065481 | 0.00065481 | 0.00065481 | 0.00065481 | 0.00065481 | 0.00065481 | 0.00065481
|  |  | 3 |  | 0 | 0.00065481 | 0.00065481 | 0.00065481 | 0.00065481 | 0.00065481 | 0.00065481 | 0.00065481 | 0.00065481 | 0.00065481
|  |  | 4 |  | 0 | 0.000949 | 0.000949 | 0.000949 | 0.000949 | 0.000949 | 0.000949 | 0.000949 | 0.000949 | 0.000949
Costos capital por refrigerador - Escenario Medio
$MMCOP/ refrigerador
|  |  | Nivel |  | Delta | 2010 | 2015 | 2020 | 2025 | 2030 | 2035 | 2040 | 2045 | 2050
|  |  | 1 | [8] | 0 | 0 | 0 | 0 | 0 | 0 | 0 | 0 | 0 | 0
|  |  | 2 |  | -3.274e-06 | 0.00065481 | 0.00063844 | 0.00062207 | 0.0006057 | 0.00058933 | 0.00057296 | 0.00055659 | 0.00054022 | 0.00052385
|  |  | 3 |  | -3.274e-06 | 0.00065481 | 0.00063844 | 0.00062207 | 0.0006057 | 0.00058933 | 0.00057296 | 0.00055659 | 0.00054022 | 0.00052385
|  |  | 4 |  | -4.745e-06 | 0.000949 | 0.00092528 | 0.00090155 | 0.00087783 | 0.0008541 | 0.00083038 | 0.00080665 | 0.00078293 | 0.0007592
Costos capital por refrigerador - Escenario Bajo
$MMCOP/ refrigerador
|  |  | Nivel |  | Delta | 2010 | 2015 | 2020 | 2025 | 2030 | 2035 | 2040 | 2045 | 2050
|  |  | 1 | [8] | 0 | 0 | 0 | 0 | 0 | 0 | 0 | 0 | 0 | 0
|  |  | 2 |  | -4.9111e-06 | 0.00065481 | 0.00063025 | 0.0006057 | 0.00058114 | 0.00055659 | 0.00053203 | 0.00050748 | 0.00048292 | 0.00045837
|  |  | 3 |  | -4.9111e-06 | 0.00065481 | 0.00063025 | 0.0006057 | 0.00058114 | 0.00055659 | 0.00053203 | 0.00050748 | 0.00048292 | 0.00045837
|  |  | 4 |  | -7.1175e-06 | 0.000949 | 0.00091341 | 0.00087783 | 0.00084224 | 0.00080665 | 0.00077106 | 0.00073548 | 0.00069989 | 0.0006643
Cocción
Costo de capital de una estufa mejorada
$MMCOP/ Estufa
[5 empty] | Delta | 2010 | 2015 | 2020 | 2025 | 2030 | 2035 | 2040 | 2045 | 2050
|  |  | Alto | [8] | 0 | 0.0005694 | 0.0005694 | 0.0005694 | 0.0005694 | 0.0005694 | 0.0005694 | 0.0005694 | 0.0005694 | 0.0005694
|  |  | Medio |  | -1.898e-06 | 0.0003796 | 0.00037011 | 0.00036062 | 0.00035113 | 0.00034164 | 0.00033215 | 0.00032266 | 0.00031317 | 0.00030368
|  |  | Bajo |  | -2.1353e-06 | 0.0002847 | 0.00027402 | 0.00026335 | 0.00025267 | 0.000242 | 0.00023132 | 0.00022064 | 0.00020997 | 0.00019929
| [7] | Los valores presentados para el año 2010 se obtienen a partir de una revisión de las precios de los bombillos en el mercado. Para el escenario alto se selecciona el precio más alto en el mercado, para el escenario medio el valor promedio y para el escenario bajo se selecciona el precio mas bajo en el
mercado. Las proyección a 2050 de los costos sigue las siguiente regla: en el escenario alto se asume que el costo en 2050 será igual al costo reportado para el año 2010, para el escenario medio se asume que el costo en 2050 será 20% más bajo que el reportado para el año 2010, y para el escenario
bajo se asume que el costo a 2050 es 30% más bajo que el reportado para el año 2010
para todas las zonas climaticas, exceptuando la templada, la tendencia es que llegue a ser el 100% en el año 2050
| [8] | Información obtenida del estudio "Estimación de curva de costos de abatimiento de emisiones de gases de efecto invernadero para el sector vivienda urbana" (2012) realizado por la Universidad de los Andes para el Consejo Colombiano de Construcción Sostenible. La poyección de los costos de los
escenarios alto, medio y bajo sigue la misma regla de la nota [7]
Supuestos derivados
(i) Demanda por hogar para Iluminación
MWh/Hogar mes
|  | Vector | Zona climática | Usos |  | 2010 | 2015 | 2020 | 2025 | 2030 | 2035 | 2040 | 2045 | 2050
|  | FRIO | Frio |  |  | 0.030799 | 0.032495 | 0.033426 | 0.034778 | 0.036255 | 0.037432 | 0.038943 | 0.040269 | 0.041387 | #N/A
|  | TEMP | Templado |  |  | 0.01641 | 0.018223 | 0.01988 | 0.021595 | 0.023256 | 0.025175 | 0.026925 | 0.028608 | 0.030291 | #N/A
|  | CALS | Calido seco |  |  | 0.019427 | 0.022033 | 0.024569 | 0.027213 | 0.029645 | 0.032396 | 0.034975 | 0.037419 | 0.040117 | #N/A
|  | CALH | Calido Humedo |  |  | 0.021768 | 0.024138 | 0.02615 | 0.028462 | 0.030495 | 0.032528 | 0.034926 | 0.037419 | 0.039186 | #N/A
(i) Porcentaje por tecnología para Iluminación
%
|  | Vector | Zona climática | Tecnología |  | 2010 | 2015 | 2020 | 2025 | 2030 | 2035 | 2040 | 2045 | 2050
|  | FRIO | Frio | Incandescente |  | 40.9% | 40.9% | 40.9% | 40.9% | 40.9% | 40.9% | 40.9% | 40.9% | 40.9%
|  | FRIO | Frio | LFC |  | 52.3% | 52.3% | 52.3% | 52.3% | 52.3% | 52.3% | 52.3% | 52.3% | 52.3%
|  | FRIO | Frio | LED | bar: 2010 to % 2050
|  | FRIO | Frio | Otros |  | 6.8% | 6.8% | 6.8% | 6.8% | 6.8% | 6.8% | 6.8% | 6.8% | 6.8%
|  | TEMP | Templado | Incandescente |  | 50.6% | 50.6% | 50.6% | 50.6% | 50.6% | 50.6% | 50.6% | 50.6% | 50.6%
|  | TEMP | Templado | LFC |  | 45.1% | 45.1% | 45.1% | 45.1% | 45.1% | 45.1% | 45.1% | 45.1% | 45.1%
|  | TEMP | Templado | LED | bar: 2010 to % 2050
|  | TEMP | Templado | Otros |  | 4.3% | 4.3% | 4.3% | 4.3% | 4.3% | 4.3% | 4.3% | 4.3% | 4.3%
|  | CALS | Calido seco | Incandescente |  | 38% | 38% | 38% | 38% | 38% | 38% | 38% | 38% | 38%
|  | CALS | Calido seco | LFC |  | 55% | 55% | 55% | 55% | 55% | 55% | 55% | 55% | 55%
|  | CALS | Calido seco | LED | bar: 2010 to % 2050
|  | CALS | Calido seco | Otros | bar: 2010 to % 2050
|  | CALH | Calido Humedo | Incandescente |  | 38% | 38% | 38% | 38% | 38% | 38% | 38% | 38% | 38%
|  | CALH | Calido Humedo | LFC |  | 55% | 55% | 55% | 55% | 55% | 55% | 55% | 55% | 55%
|  | CALH | Calido Humedo | LED | bar: 2010 to % 2050
|  | CALH | Calido Humedo | Otros | bar: 2010 to % 2050
(i) Demanda total por refrigeración
MWh
|  | Vector | Zona climática | Usos |  | 2010 | 2015 | 2020 | 2025 | 2030 | 2035 | 2040 | 2045 | 2050
|  | FRIO | Frio |  |  | 1353764.4961 | 1539016.4798 | 1779088.818 | 2026068.2068 | 2285605.8696 | 2557701.8065 | 2859274.8032 | 3146022.0597 | 3359338.2974
|  | TEMP | Templado |  |  | 1082772.1371 | 1230940.9559 | 1430748.0284 | 1642249.9108 | 1866193.0805 | 2102577.5374 | 2394602.1953 | 2680375.1065 | 2862118.1211
|  | CALS | Calido seco |  |  | 1431844.1882 | 1627780.7613 | 1879452.5734 | 2139516.3597 | 2412692.6058 | 2698981.3118 | 3016229.9923 | 3284853.301 | 3507583.0003
|  | CALH | Calido Humedo |  |  | 1236874.9742 | 1406131.5496 | 1623534.0914 | 1848185.9017 | 2084164.6941 | 2331470.4684 | 2605520.506 | 2837566.3184 | 3029967.6938
(i) Porcentaje de neveras más eficientes
%
|  | Vector | Zona climática |  |  | 2010 | 2015 | 2020 | 2025 | 2030 | 2035 | 2040 | 2045 | 2050
|  | FRIO | Frio |  |  | 0 | 0 | 0 | 0 | 0 | 0 | 0 | 0 | 0
|  | TEMP | Templado |  |  | 0 | 0 | 0 | 0 | 0 | 0 | 0 | 0 | 0
|  | CALS | Calido seco |  |  | 0 | 0 | 0 | 0 | 0 | 0 | 0 | 0 | 0
|  | CALH | Calido Humedo |  |  | 0 | 0 | 0 | 0 | 0 | 0 | 0 | 0 | 0
(i) Demanda por hogar para cocción con gas natural
MWhe/Hogar mes
|  | Vector | Zona climática | Usos |  | 2010 | 2015 | 2020 | 2025 | 2030 | 2035 | 2040 | 2045 | 2050
|  | FRIO | Frio | Cocción |  | 0.20301 | 0.20301 | 0.20301 | 0.20301 | 0.20301 | 0.20301 | 0.20301 | 0.20301 | 0.20301
|  | TEMP | Templado | Cocción |  | 0.16766 | 0.16766 | 0.16766 | 0.16766 | 0.16766 | 0.16766 | 0.16766 | 0.16766 | 0.16766
|  | CALS | Calido seco | Cocción |  | 0.16548 | 0.16548 | 0.16548 | 0.16548 | 0.16548 | 0.16548 | 0.16548 | 0.16548 | 0.16548
|  | CALH | Calido Humedo | Cocción |  | 0.16548 | 0.16548 | 0.16548 | 0.16548 | 0.16548 | 0.16548 | 0.16548 | 0.16548 | 0.16548
(i) Demanda por hogar para cocción con GLP
MWhe/Hogar mes
|  | Vector | Zona climática | Usos |  | 2010 | 2015 | 2020 | 2025 | 2030 | 2035 | 2040 | 2045 | 2050
|  | FRIO | Frio | Cocción |  | 0.20556 | 0.20556 | 0.20556 | 0.20556 | 0.20556 | 0.20556 | 0.20556 | 0.20556 | 0.20556
|  | TEMP | Templado | Cocción |  | 0.089339 | 0.089339 | 0.089339 | 0.089339 | 0.089339 | 0.089339 | 0.089339 | 0.089339 | 0.089339
|  | CALS | Calido seco | Cocción |  | 0.20889 | 0.20889 | 0.20889 | 0.20889 | 0.20889 | 0.20889 | 0.20889 | 0.20889 | 0.20889
|  | CALH | Calido Humedo | Cocción |  | 0.20889 | 0.20889 | 0.20889 | 0.20889 | 0.20889 | 0.20889 | 0.20889 | 0.20889 | 0.20889
(ii) Reducción total de la demanda de energía electrica
MWh
|  | Vector | Zona climática | Usos |  | 2010 | 2015 | 2020 | 2025 | 2030 | 2035 | 2040 | 2045 | 2050
|  | FRIO | Frio |  |  | 0 | 0 | 0 | 0 | 0 | 0 | 0 | 0 | 0
|  | TEMP | Templado |  |  | 0 | 0 | 0 | 0 | 0 | 0 | 0 | 0 | 0
|  | CALS | Calido seco |  |  | 0 | 0 | 0 | 0 | 0 | 0 | 0 | 0 | 0
|  | CALH | Calido Humedo |  |  | 0 | 0 | 0 | 0 | 0 | 0 | 0 | 0 | 0
Metodología
|  | Demanda por hogar por iluminación x número de hogares |  |  |  | MWh 2050: MWh
| 1 | DEMANDA TOTAL ILUMINACIÓN |  |  |  | 2010 | 2015 | 2020 | 2025 | 2030 | 2035 | 2040 | 2045 | 2050
|  | FRIO | Frio |  |  | 126.4272 | 151.6431 | 173.3212 | 198.3623 | 225.5854 | 252.3164 | 284.3834 | 313.8509 | 344.4319
|  | TEMP | Templado |  |  | 65.6055 | 82.8243 | 100.3931 | 119.9601 | 140.9322 | 165.2718 | 191.4928 | 217.1496 | 245.513
|  | CALS | Calido seco |  |  | 57.2647 | 73.8348 | 91.4803 | 111.455 | 132.4556 | 156.8098 | 183.3989 | 209.4155 | 239.7372
|  | CALH | Calido Humedo |  |  | 48.7709 | 61.481 | 74.005 | 88.6036 | 103.5626 | 119.6723 | 139.2033 | 159.1708 | 177.9896
|  |  | Total demanda iluminación |  | MWh | 3576.8196 | 4437.3995 | 5270.3952 | 6220.5721 | 7230.4292 | 8328.8444 | 9581.7399 | 10795.0407 | 12092.0609
MWh
| 2 | DEMANDA TOTAL REFRIGERACIÓN |  |  |  | 2010 | 2015 | 2020 | 2025 | 2030 | 2035 | 2040 | 2045 | 2050
|  | FRIO | Frio |  |  | 1353764.4961 | 1539016.4798 | 1779088.818 | 2026068.2068 | 2285605.8696 | 2557701.8065 | 2859274.8032 | 3146022.0597 | 3359338.2974
|  | TEMP | Templado |  |  | 1082772.1371 | 1230940.9559 | 1430748.0284 | 1642249.9108 | 1866193.0805 | 2102577.5374 | 2394602.1953 | 2680375.1065 | 2862118.1211
|  | CALS | Calido seco |  |  | 1431844.1882 | 1627780.7613 | 1879452.5734 | 2139516.3597 | 2412692.6058 | 2698981.3118 | 3016229.9923 | 3284853.301 | 3507583.0003
|  | CALH | Calido Humedo |  |  | 1236874.9742 | 1406131.5496 | 1623534.0914 | 1848185.9017 | 2084164.6941 | 2331470.4684 | 2605520.506 | 2837566.3184 | 3029967.6938
|  |  | Total demanda refrigeración |  | MWh | 5105255.7956 | 5803869.7466 | 6712823.5111 | 7656020.379 | 8648656.25 | 9690731.1241 | 10875627.4967 | 11948816.7856 | 12759007.1126
Demanda por hogar x porcentaje de tenencia x número de hogares
| 2 | DEMANDA TOTAL COCCIÓN |  |  |  | MWh 2050: MWh
[6 empty] | 2010 | 2015 | 2020 | 2025 | 2030 | 2035 | 2040 | 2045 | 2050
Electricidad
|  | FRIO | Frio |  |  | 125.1117 | 142.2323 | 158.0359 | 173.8395 | 189.6431 | 205.4467 | 222.5672 | 237.5411 | 253.6476
|  | TEMP | Templado |  |  | 167.6975 | 190.6455 | 211.8284 | 233.0112 | 254.194 | 275.3769 | 298.325 | 318.3957 | 339.9845
|  | CALS | Calido seco |  |  | 83.0031 | 94.3615 | 104.8461 | 115.3307 | 125.8153 | 136.2999 | 147.6582 | 157.5924 | 168.2779
|  | CALH | Calido Humedo |  |  | 63.0883 | 71.7215 | 79.6905 | 87.6596 | 95.6286 | 103.5977 | 112.2308 | 119.7815 | 127.9033
|  |  | Total demanda electrica para cocción |  | MWh | 5266.8081 | 5987.5292 | 6652.8102 | 7318.0912 | 7983.3723 | 8648.6533 | 9369.3744 | 9999.7282 | 10677.7604
MWhe
|  |  | Gás Natural |  |  | 2010 | 2015 | 2020 | 2025 | 2030 | 2035 | 2040 | 2045 | 2050
|  | FRIO | Frio |  |  | 516.6681 | 587.37 | 652.6333 | 717.8967 | 783.16 | 848.4233 | 919.1253 | 980.9623 | 1047.4765
|  | TEMP | Templado |  |  | 268.1114 | 304.8003 | 338.667 | 372.5337 | 406.4004 | 440.2671 | 476.956 | 509.0447 | 543.5605
|  | CALS | Calido seco |  |  | 268.2869 | 304.9998 | 338.8887 | 372.7776 | 406.6664 | 440.5553 | 477.2683 | 509.378 | 543.9164
|  | CALH | Calido Humedo |  |  | 203.9173 | 231.8218 | 257.5798 | 283.3378 | 309.0957 | 334.8537 | 362.7582 | 387.1639 | 413.4155
|  |  | Total demanda de gas natural para cocción |  | MWhe | 15083.8036 | 17147.9031 | 19053.2257 | 20958.5482 | 22863.8708 | 24769.1933 | 26833.2928 | 28638.5859 | 30580.4272
MWhe
|  |  | GLP |  |  | 2010 | 2015 | 2020 | 2025 | 2030 | 2035 | 2040 | 2045 | 2050
|  | FRIO | Frio |  |  | 194.0726 | 220.63 | 245.1444 | 269.6588 | 294.1733 | 318.6877 | 345.245 | 368.4724 | 393.4567
|  | TEMP | Templado |  |  | 125.0083 | 142.1147 | 157.9052 | 173.6957 | 189.4862 | 205.2767 | 222.3831 | 237.3446 | 253.4378
|  | CALS | Calido seco |  |  | 172.4082 | 196.0009 | 217.7787 | 239.5566 | 261.3345 | 283.1123 | 306.705 | 327.3396 | 349.5349
|  | CALH | Calido Humedo |  |  | 131.0426 | 148.9747 | 165.5275 | 182.0802 | 198.633 | 215.1857 | 233.1179 | 248.8016 | 265.6716
|  |  | Total demanda de GLP para cocción |  | MWhe | 7470.38 | 8492.6425 | 9436.2694 | 10379.8964 | 11323.5233 | 12267.1503 | 13289.4128 | 14183.4993 | 15145.2124
Demanda por hogar x porcentaje de tenencia x número de hogares
| 2 | DEMANDA TOTAL CALENTAMIENTO DE AGUA
[6 empty] | 2010 | 2015 | 2020 | 2025 | 2030 | 2035 | 2040 | 2045 | 2050
Electricidad
|  | FRIO | Frio |  |  | 21.551 | 24.5 | 27.2223 | 29.9445 | 32.6667 | 35.3889 | 38.338 | 40.9173 | 43.6917
|  | TEMP | Templado |  |  | 6.8913 | 7.8343 | 8.7048 | 9.5753 | 10.4458 | 11.3163 | 12.2593 | 13.0841 | 13.9713
|  | CALS | Calido seco |  |  | 1.8566 | 2.1107 | 2.3452 | 2.5797 | 2.8143 | 3.0488 | 3.3028 | 3.5251 | 3.7641
|  | CALH | Calido Humedo |  |  | 1.4112 | 1.6043 | 1.7825 | 1.9608 | 2.139 | 2.3173 | 2.5104 | 2.6793 | 2.861
|  |  | Total |  | MWh | 22.1811 | 193.699 | 361.2115 | 528.7239 | 576.7897 | 624.8555 | 676.9268 | 722.4691 | 771.4562
|  |  | Gás Natural |  |  | 2010 | 2015 | 2020 | 2025 | 2030 | 2035 | 2040 | 2045 | 2050
|  | FRIO | Frio |  |  | 34.368 | 39.071 | 43.4123 | 47.7535 | 52.0947 | 56.4359 | 61.1389 | 65.2522 | 69.6767
|  | TEMP | Templado |  |  | 4.5459 | 5.168 | 5.7422 | 6.3164 | 6.8906 | 7.4648 | 8.0869 | 8.631 | 9.2162
|  | CALS | Calido seco |  |  | 0.5182 | 0.58911 | 0.65456 | 0.72002 | 0.78548 | 0.85093 | 0.92184 | 0.98386 | 1.0506
|  | CALH | Calido Humedo |  |  | 0.39387 | 0.44776 | 0.49752 | 0.54727 | 0.59702 | 0.64677 | 0.70067 | 0.74781 | 0.79851
|  |  | Total |  | MWhe | 119.5721 | 304.4172 | 484.2317 | 664.0461 | 724.4139 | 784.7818 | 850.1802 | 907.3788 | 968.9036
|  |  | GLP |  |  | 2010 | 2015 | 2020 | 2025 | 2030 | 2035 | 2040 | 2045 | 2050
|  | FRIO | Frio |  |  | 0.62714 | 0.71296 | 0.79218 | 0.8714 | 0.95062 | 1.0298 | 1.1157 | 1.1907 | 1.2715
|  | TEMP | Templado |  |  | 0 | 0 | 0 | 0 | 0 | 0 | 0 | 0 | 0
|  | CALS | Calido seco |  |  | 0 | 0 | 0 | 0 | 0 | 0 | 0 | 0 | 0
|  | CALH | Calido Humedo |  |  | 0 | 0 | 0 | 0 | 0 | 0 | 0 | 0 | 0
|  |  | Total |  | MWhe | 7.5257 | 8.5556 | 9.5062 | 10.4568 | 11.4074 | 12.358 | 13.3879 | 14.2886 | 15.2574
Demanda por hogar x porcentaje de tenencia x número de hogares
| 2 | DEMANDA TOTAL OTROS USOS
[6 empty] | 2010 | 2015 | 2020 | 2025 | 2030 | 2035 | 2040 | 2045 | 2050
Electricidad
|  | FRIO | Frio |  |  | 143.673 | 163.3336 | 185.1114 | 207.6151 | 230.8448 | 254.8004 | 281.1455 | 300.0604 | 320.406
|  | TEMP | Templado |  |  | 79.9577 | 90.8993 | 103.0192 | 115.543 | 128.4709 | 141.8028 | 156.4645 | 166.9912 | 178.314
|  | CALS | Calido seco |  |  | 120.9875 | 137.5437 | 155.8829 | 174.8333 | 194.3951 | 214.5682 | 236.7535 | 252.6818 | 269.8149
|  | CALH | Calido Humedo |  |  | 103.88 | 118.0951 | 133.8411 | 150.112 | 166.9078 | 184.2284 | 203.2767 | 216.9528 | 231.6633
|  |  | Total |  | MWh | 5381.9787 | 6118.46 | 6934.2546 | 7777.2424 | 8647.4234 | 9544.7975 | 10531.6825 | 11240.2341 | 12002.3789
|  |  | Gás Natural |  |  | 2010 | 2015 | 2020 | 2025 | 2030 | 2035 | 2040 | 2045 | 2050
|  | FRIO | Frio |  |  | 0 | 0 | 0 | 0 | 0 | 0 | 0 | 0 | 0
|  | TEMP | Templado |  |  | 0 | 0 | 0 | 0 | 0 | 0 | 0 | 0 | 0
|  | CALS | Calido seco |  |  | 0 | 0 | 0 | 0 | 0 | 0 | 0 | 0 | 0
|  | CALH | Calido Humedo |  |  | 0 | 0 | 0 | 0 | 0 | 0 | 0 | 0 | 0
|  |  | Total |  | MWhe | 0 | 0 | 0 | 0 | 0 | 0 | 0 | 0 | 0
| 2 | DEMANDA TOTAL POR ZONA CLIMATICA Y ENERGÉTICO
[6 empty] | 2010 | 2015 | 2020 | 2025 | 2030 | 2035 | 2040 | 2045 | 2050
Electricidad
|  | FRIO | Frio |  |  | 1358765.6518 | 1544796.988 | 1785613.1065 | 2033385.3433 | 2293750.7486 | 2566677.2353 | 2869192.0119 | 3156730.4963 | 3370884.4244
|  | TEMP | Templado |  |  | 1086613.9608 | 1235407.3975 | 1435835.3742 | 1647986.987 | 1872601.5958 | 2109702.7507 | 2402504.6945 | 2688962.5529 | 2871451.5153
|  | CALS | Calido seco |  |  | 1435001.5315 | 1631474.9693 | 1883707.2271 | 2144366.745 | 2418158.3694 | 2705110.0316 | 3023083.3537 | 3292331.8774 | 3515762.13
|  | CALH | Calido Humedo |  |  | 1239480.7788 | 1409166.3727 | 1627005.9214 | 1852125.9333 | 2088583.5509 | 2336388.2572 | 2611007.1602 | 2843549.3311 | 3036452.6994
|  |  | Total |  | MWh | 5119861.9229 | 5820845.7275 | 6732161.6292 | 7677865.0087 | 8673094.2646 | 9717878.2748 | 10905787.2203 | 11981574.2577 | 12794550.7691
| 2 | REDUCCIÓN POR USO Y HABITOS DE CONSUMO
[6 empty] | 2010 | 2015 | 2020 | 2025 | 2030 | 2035 | 2040 | 2045 | 2050
Electricidad
|  | FRIO | Frio |  |  | 1358765.6518 | 1544796.988 | 1785613.1065 | 2033385.3433 | 2293750.7486 | 2566677.2353 | 2869192.0119 | 3156730.4963 | 3370884.4244
|  | TEMP | Templado |  |  | 1086613.9608 | 1235407.3975 | 1435835.3742 | 1647986.987 | 1872601.5958 | 2109702.7507 | 2402504.6945 | 2688962.5529 | 2871451.5153
|  | CALS | Calido seco |  |  | 1435001.5315 | 1631474.9693 | 1883707.2271 | 2144366.745 | 2418158.3694 | 2705110.0316 | 3023083.3537 | 3292331.8774 | 3515762.13
|  | CALH | Calido Humedo |  |  | 1239480.7788 | 1409166.3727 | 1627005.9214 | 1852125.9333 | 2088583.5509 | 2336388.2572 | 2611007.1602 | 2843549.3311 | 3036452.6994
|  |  | Total |  | MWh | 5119861.9229 | 5820845.7275 | 6732161.6292 | 7677865.0087 | 8673094.2646 | 9717878.2748 | 10905787.2203 | 11981574.2577 | 12794550.7691
Gas Natural
|  | FRIO | Frio |  |  | 6612.4332 | 7517.2924 | 8352.5472 | 9187.8019 | 10023.0566 | 10858.3113 | 11763.1706 | 12554.5744 | 13405.8382
|  | TEMP | Templado |  |  | 3271.8871 | 3719.619 | 4132.91 | 4546.201 | 4959.492 | 5372.783 | 5820.515 | 6212.1082 | 6633.3206
|  | CALS | Calido seco |  |  | 3225.6611 | 3667.0673 | 4074.5193 | 4481.9712 | 4889.4231 | 5296.875 | 5738.2813 | 6124.342 | 6539.6034
|  | CALH | Calido Humedo |  |  | 2451.7342 | 2787.2347 | 3096.9275 | 3406.6202 | 3716.313 | 4026.0057 | 4361.5062 | 4654.9401 | 4970.5686
|  |  | Total |  | MWhe | 15082.4928 | 17146.4128 | 19051.5698 | 20956.7268 | 22861.8838 | 24767.0408 | 26830.9608 | 28636.0971 | 30577.7696
GLP
|  | FRIO | Frio |  |  | 2336.3974 | 2656.115 | 2951.2389 | 3246.3628 | 3541.4866 | 3836.6105 | 4156.3281 | 4435.958 | 4736.7384
|  | TEMP | Templado |  |  | 1500.0992 | 1705.376 | 1894.8622 | 2084.3484 | 2273.8346 | 2463.3209 | 2668.5976 | 2848.1358 | 3041.2538
|  | CALS | Calido seco |  |  | 2068.8979 | 2352.0103 | 2613.3447 | 2874.6792 | 3136.0137 | 3397.3482 | 3680.4605 | 3928.0749 | 4194.4183
|  | CALH | Calido Humedo |  |  | 1572.5111 | 1787.6968 | 1986.3298 | 2184.9628 | 2383.5958 | 2582.2288 | 2797.4145 | 2985.6192 | 3188.0594
|  |  | Total |  | MWhe | 7477.9057 | 8501.1981 | 9445.7756 | 10390.3532 | 11334.9307 | 12279.5083 | 13302.8007 | 14197.7879 | 15160.4699
|  |  | Total Consumo de Gas |  |  | 22560.3985 | 25647.6109 | 28497.3455 | 31347.08 | 34196.8145 | 37046.5491 | 40133.7615 | 42833.885 | 45738.2395
EMISIONES
Combustion emissions
|  |  | CO2 |  | Mt CO2e | 0.0044751 | 0.0050875 | 0.0056528 | 0.0062181 | 0.0067833 | 0.0073486 | 0.007961 | 0.0084966 | 0.0090727
|  |  | CH4 |  | Mt CO2e | 1.7056e-06 | 1.939e-06 | 2.1544e-06 | 2.3698e-06 | 2.5853e-06 | 2.8007e-06 | 3.0341e-06 | 3.2382e-06 | 3.4578e-06
|  |  | N2O |  | Mt CO2e | 1.7056e-06 | 1.939e-06 | 2.1544e-06 | 2.3698e-06 | 2.5853e-06 | 2.8007e-06 | 3.0341e-06 | 3.2382e-06 | 3.4578e-06
| 3 | CALCULO DE COSTOS
| 3.A | Iluminación
Porcentaje por tecnología para iluminación X Número de bombillos por hogar X Número de hogares
Número total de bombillos
[6 empty] | 2010 | 2015 | 2020 | 2025 | 2030 | 2035 | 2040 | 2045 | 2050
|  | FRIO | Frio | Incandescente |  | 23504.9108 | 28630.0418 | 31811.1575 | 34992.2733 | 40718.2816 | 44111.4718 | 50774.142 | 57377.7848 | 61268.2894
|  | FRIO | Frio | LFC |  | 30056.4019 | 36610.0534 | 40677.8371 | 44745.6208 | 52067.6315 | 56406.6008 | 64926.3478 | 73370.6148 | 78345.5143
|  | FRIO | Frio | LED |  | 0 | 0 | 0 | 0 | 0 | 0 | 0 | 0 | 0
|  | FRIO | Frio | Otros |  | 3907.9069 | 4760.0069 | 5288.8966 | 5817.7863 | 6769.7877 | 7333.9366 | 8441.6666 | 9539.5828 | 10186.4149
|  | TEMP | Templado | Incandescente |  | 20229.2914 | 25297.2613 | 30663.347 | 36540.4886 | 42928.6859 | 49827.9389 | 57578.9517 | 65293.5517 | 73822.008
|  | TEMP | Templado | LFC |  | 18030.4554 | 22547.559 | 27330.3745 | 32568.6963 | 38262.5243 | 44411.8586 | 51320.37 | 58196.4265 | 65797.8767
|  | TEMP | Templado | LED |  | 0 | 0 | 0 | 0 | 0 | 0 | 0 | 0 | 0
|  | TEMP | Templado | Otros |  | 1719.09 | 2149.7673 | 2605.7785 | 3105.2194 | 3648.0899 | 4234.3901 | 4893.073 | 5548.6615 | 6273.4117
|  | CALS | Calido seco | Incandescente |  | 12321.2551 | 15280.7145 | 18393.4527 | 21789.167 | 25467.8575 | 29429.5243 | 33874.6086 | 38280.3122 | 43146.7953
|  | CALS | Calido seco | LFC |  | 17833.3956 | 22116.8236 | 26622.1025 | 31536.9522 | 36861.3727 | 42595.364 | 49029.0388 | 55405.715 | 62449.309
|  | CALS | Calido seco | LED |  | 0 | 0 | 0 | 0 | 0 | 0 | 0 | 0 | 0
|  | CALS | Calido seco | Otros |  | 2269.7049 | 2814.8685 | 3388.2676 | 4013.7939 | 4691.4474 | 5421.2282 | 6240.0595 | 7051.6365 | 7948.0939
|  | CALH | Calido Humedo | Incandescente |  | 9365.0394 | 11614.4412 | 13980.3459 | 16561.3329 | 19357.4021 | 22368.5535 | 25747.1371 | 29095.7884 | 32794.6653
|  | CALH | Calido Humedo | LFC |  | 13554.6623 | 16810.3755 | 20234.7112 | 23970.3502 | 28017.2925 | 32375.538 | 37265.5932 | 42112.3254 | 47465.963
|  | CALH | Calido Humedo | LED |  | 0 | 0 | 0 | 0 | 0 | 0 | 0 | 0 | 0
|  | CALH | Calido Humedo | Otros |  | 1725.1388 | 2139.5023 | 2575.3269 | 3050.7718 | 3565.8372 | 4120.523 | 4742.8937 | 5359.7505 | 6041.1226
|  |  | Total |  |  | 154517.2528 | 190771.4154 | 223571.5982 | 258692.4527 | 302356.2104 | 342636.9278 | 394833.8819 | 446632.15 | 495539.464
Número total de bombillos quinquenio anterior/vida util
Número de bombillos retirados
[6 empty] | 2010 | 2015 | 2020 | 2025 | 2030 | 2035 | 2040 | 2045 | 2050
|  | FRIO | Frio | Incandescente |  |  | 11752.4554 | 14315.0209 | 15905.5788 | 17496.1366 | 20359.1408 | 22055.7359 | 25387.071 | 28688.8924
|  | FRIO | Frio | LFC |  |  | 5009.4003 | 6101.6756 | 6779.6395 | 7457.6035 | 8677.9386 | 9401.1001 | 10821.058 | 12228.4358
|  | FRIO | Frio | LED |  |  | 0 | 0 | 0 | 0 | 0 | 0 | 0 | 0
|  | FRIO | Frio | Otros |  |  | 976.9767 | 1190.0017 | 1322.2242 | 1454.4466 | 1692.4469 | 1833.4842 | 2110.4167 | 2384.8957
|  | TEMP | Templado | Incandescente |  |  | 10114.6457 | 12648.6307 | 15331.6735 | 18270.2443 | 21464.3429 | 24913.9695 | 28789.4758 | 32646.7758
|  | TEMP | Templado | LFC |  |  | 3005.0759 | 3757.9265 | 4555.0624 | 5428.1161 | 6377.0874 | 7401.9764 | 8553.395 | 9699.4044
|  | TEMP | Templado | LED |  |  | 0 | 0 | 0 | 0 | 0 | 0 | 0 | 0
|  | TEMP | Templado | Otros |  |  | 429.7725 | 537.4418 | 651.4446 | 776.3048 | 912.0225 | 1058.5975 | 1223.2682 | 1387.1654
|  | CALS | Calido seco | Incandescente |  |  | 6160.6276 | 7640.3573 | 9196.7263 | 10894.5835 | 12733.9288 | 14714.7621 | 16937.3043 | 19140.1561
|  | CALS | Calido seco | LFC |  |  | 2972.2326 | 3686.1373 | 4437.0171 | 5256.1587 | 6143.5621 | 7099.2273 | 8171.5065 | 9234.2858
|  | CALS | Calido seco | LED |  |  | 0 | 0 | 0 | 0 | 0 | 0 | 0 | 0
|  | CALS | Calido seco | Otros |  |  | 567.4262 | 703.7171 | 847.0669 | 1003.4485 | 1172.8619 | 1355.307 | 1560.0149 | 1762.9091
|  | CALH | Calido Humedo | Incandescente |  |  | 4682.5197 | 5807.2206 | 6990.173 | 8280.6664 | 9678.701 | 11184.2768 | 12873.5686 | 14547.8942
|  | CALH | Calido Humedo | LFC |  |  | 2259.1104 | 2801.7292 | 3372.4519 | 3995.0584 | 4669.5487 | 5395.923 | 6210.9322 | 7018.7209
|  | CALH | Calido Humedo | LED |  |  | 0 | 0 | 0 | 0 | 0 | 0 | 0 | 0
|  | CALH | Calido Humedo | Otros |  |  | 431.2847 | 534.8756 | 643.8317 | 762.693 | 891.4593 | 1030.1308 | 1185.7234 | 1339.9376
|  |  | Total |  |  |  | 48361.5278 | 59724.7343 | 70032.8899 | 81075.4603 | 94773.0409 | 107444.4906 | 123823.7345 | 140079.4733
Maximo( (Número total de bombillos año i - Numero total de bombillos año i-5) / (año i - año i-5) + Número de bombillos retirados)
Número de bombillos nuevos
[6 empty] | 2010 | 2015 | 2020 | 2025 | 2030 | 2035 | 2040 | 2045 | 2050
|  | FRIO | Frio | Incandescente |  |  | 12777.4816 | 14951.244 | 16541.8019 | 18641.3383 | 21037.7788 | 23388.2699 | 26707.7996 | 29466.9933
|  | FRIO | Frio | LFC |  |  | 6320.1306 | 6915.2323 | 7593.1963 | 8922.0056 | 9545.7324 | 11105.0495 | 12509.9114 | 13223.4157
|  | FRIO | Frio | LED |  |  | 0 | 0 | 0 | 0 | 0 | 0 | 0 | 0
|  | FRIO | Frio | Otros |  |  | 1147.3967 | 1295.7797 | 1428.0021 | 1644.8468 | 1805.2767 | 2055.0302 | 2329.9999 | 2514.2621
|  | TEMP | Templado | Incandescente |  |  | 11128.2397 | 13721.8478 | 16507.1018 | 19547.8837 | 22844.1935 | 26464.172 | 30332.3958 | 34352.4671
|  | TEMP | Templado | LFC |  |  | 3908.4966 | 4714.4896 | 5602.7268 | 6566.8817 | 7606.9542 | 8783.6787 | 9928.6063 | 11219.6945
|  | TEMP | Templado | LED |  |  | 0 | 0 | 0 | 0 | 0 | 0 | 0 | 0
|  | TEMP | Templado | Otros |  |  | 515.908 | 628.6441 | 751.3328 | 884.879 | 1029.2825 | 1190.3341 | 1354.3859 | 1532.1154
|  | CALS | Calido seco | Incandescente |  |  | 6752.5194 | 8262.9049 | 9875.8692 | 11630.3216 | 13526.2621 | 15603.779 | 17818.445 | 20113.4527
|  | CALS | Calido seco | LFC |  |  | 3828.9182 | 4587.1931 | 5419.987 | 6321.0428 | 7290.3604 | 8385.9623 | 9446.8417 | 10643.0046
|  | CALS | Calido seco | LED |  |  | 0 | 0 | 0 | 0 | 0 | 0 | 0 | 0
|  | CALS | Calido seco | Otros |  |  | 676.4589 | 818.3969 | 972.1722 | 1138.9792 | 1318.818 | 1519.0733 | 1722.3303 | 1942.2006
|  | CALH | Calido Humedo | Incandescente |  |  | 5132.4001 | 6280.4016 | 7506.3704 | 8839.8803 | 10280.9313 | 11859.9935 | 13543.2988 | 15287.6696
|  | CALH | Calido Humedo | LFC |  |  | 2910.253 | 3486.5964 | 4119.5797 | 4804.4468 | 5541.1978 | 6373.934 | 7180.2786 | 8089.4484
|  | CALH | Calido Humedo | LED |  |  | 0 | 0 | 0 | 0 | 0 | 0 | 0 | 0
|  | CALH | Calido Humedo | Otros |  |  | 514.1574 | 622.0405 | 738.9207 | 865.706 | 1002.3965 | 1154.6049 | 1309.0948 | 1476.212
|  |  | Total |  |  |  | 55612.3603 | 66284.7708 | 77057.0608 | 89808.2118 | 102829.1844 | 117883.8814 | 134183.3881 | 149860.9361
(Número de bombillos nuevos X costos de capital por bombillo)
Costos de capital - Escenario Alto
[6 empty] | 2010 | 2015 | 2020 | 2025 | 2030 | 2035 | 2040 | 2045 | 2050
|  | FRIO | Frio | Incandescente |  | 0 | 0.011042 | 0.01292 | 0.014295 | 0.016109 | 0.01818 | 0.020211 | 0.02308 | 0.025464
|  | FRIO | Frio | LFC |  | 0 | 0.053466 | 0.0585 | 0.064235 | 0.075476 | 0.080753 | 0.093944 | 0.10583 | 0.11186
|  | FRIO | Frio | LED |  | 0 | 0 | 0 | 0 | 0 | 0 | 0 | 0 | 0
|  | FRIO | Frio | Otros |  | 0 | 0.0062622 | 0.0070721 | 0.0077937 | 0.0089772 | 0.0098528 | 0.011216 | 0.012717 | 0.013722
|  | TEMP | Templado | Incandescente |  | 0 | 0.0096165 | 0.011858 | 0.014265 | 0.016892 | 0.019741 | 0.022869 | 0.026212 | 0.029686
|  | TEMP | Templado | LFC |  | 0 | 0.033064 | 0.039883 | 0.047397 | 0.055553 | 0.064352 | 0.074306 | 0.083992 | 0.094914
|  | TEMP | Templado | LED |  | 0 | 0 | 0 | 0 | 0 | 0 | 0 | 0 | 0
|  | TEMP | Templado | Otros |  | 0 | 0.0028157 | 0.003431 | 0.0041006 | 0.0048295 | 0.0056176 | 0.0064966 | 0.0073919 | 0.008362
|  | CALS | Calido seco | Incandescente |  | 0 | 0.0058352 | 0.0071404 | 0.0085342 | 0.01005 | 0.011689 | 0.013484 | 0.015398 | 0.017381
|  | CALS | Calido seco | LFC |  | 0 | 0.032391 | 0.038806 | 0.045851 | 0.053473 | 0.061673 | 0.070942 | 0.079916 | 0.090035
|  | CALS | Calido seco | LED |  | 0 | 0 | 0 | 0 | 0 | 0 | 0 | 0 | 0
|  | CALS | Calido seco | Otros |  | 0 | 0.003692 | 0.0044666 | 0.0053059 | 0.0062163 | 0.0071978 | 0.0082908 | 0.0094001 | 0.0106
|  | CALH | Calido Humedo | Incandescente |  | 0 | 0.0044352 | 0.0054272 | 0.0064866 | 0.007639 | 0.0088843 | 0.010249 | 0.011703 | 0.013211
|  | CALH | Calido Humedo | LFC |  | 0 | 0.024619 | 0.029495 | 0.03485 | 0.040644 | 0.046876 | 0.053921 | 0.060742 | 0.068433
|  | CALH | Calido Humedo | LED |  | 0 | 0 | 0 | 0 | 0 | 0 | 0 | 0 | 0
|  | CALH | Calido Humedo | Otros |  | 0 | 0.0028062 | 0.003395 | 0.0040329 | 0.0047248 | 0.0054709 | 0.0063016 | 0.0071448 | 0.0080568
|  |  | Total |  | $MMCOP | 0 | 0.19004 | 0.22239 | 0.25715 | 0.30058 | 0.34029 | 0.39223 | 0.44352 | 0.49173
Costos de capital - Escenario Medio
[6 empty] | 2010 | 2015 | 2020 | 2025 | 2030 | 2035 | 2040 | 2045 | 2050
|  | FRIO | Frio | Incandescente |  | 0 | 0.0091791 | 0.010465 | 0.011274 | 0.012361 | 0.013563 | 0.014648 | 0.016235 | 0.017369
|  | FRIO | Frio | LFC |  | 0 | 0.036434 | 0.038843 | 0.041528 | 0.047477 | 0.049385 | 0.055811 | 0.061022 | 0.062548
|  | FRIO | Frio | LED |  | 0 | 0 | 0 | 0 | 0 | 0 | 0 | 0 | 0
|  | FRIO | Frio | Otros |  | 0 | 0.0040705 | 0.004479 | 0.0048061 | 0.0053863 | 0.0057475 | 0.0063557 | 0.0069941 | 0.0073186
|  | TEMP | Templado | Incandescente |  | 0 | 0.0079943 | 0.0096048 | 0.01125 | 0.012963 | 0.014728 | 0.016574 | 0.018438 | 0.020249
|  | TEMP | Templado | LFC |  | 0 | 0.022532 | 0.026481 | 0.030642 | 0.034945 | 0.039355 | 0.044144 | 0.048431 | 0.05307
|  | TEMP | Templado | LED |  | 0 | 0 | 0 | 0 | 0 | 0 | 0 | 0 | 0
|  | TEMP | Templado | Otros |  | 0 | 0.0018302 | 0.002173 | 0.0025287 | 0.0028977 | 0.0032769 | 0.0036814 | 0.0040656 | 0.0044597
|  | CALS | Calido seco | Incandescente |  | 0 | 0.0048509 | 0.0057837 | 0.0067308 | 0.0077123 | 0.0087204 | 0.0097723 | 0.010831 | 0.011856
|  | CALS | Calido seco | LFC |  | 0 | 0.022073 | 0.025766 | 0.029643 | 0.033636 | 0.037717 | 0.042145 | 0.046081 | 0.050342
|  | CALS | Calido seco | LED |  | 0 | 0 | 0 | 0 | 0 | 0 | 0 | 0 | 0
|  | CALS | Calido seco | Otros |  | 0 | 0.0023998 | 0.0028289 | 0.003272 | 0.0037298 | 0.0041987 | 0.0046981 | 0.0051701 | 0.0056534
|  | CALH | Calido Humedo | Incandescente |  | 0 | 0.003687 | 0.004396 | 0.0051159 | 0.0058619 | 0.0066281 | 0.0074277 | 0.0082324 | 0.0090112
|  | CALH | Calido Humedo | LFC |  | 0 | 0.016777 | 0.019584 | 0.022531 | 0.025566 | 0.028668 | 0.032034 | 0.035025 | 0.038264
|  | CALH | Calido Humedo | LED |  | 0 | 0 | 0 | 0 | 0 | 0 | 0 | 0 | 0
|  | CALH | Calido Humedo | Otros |  | 0 | 0.001824 | 0.0021501 | 0.0024869 | 0.0028349 | 0.0031913 | 0.0035709 | 0.0039296 | 0.004297
|  |  | Total |  | $MMCOP | 0 | 0.13365 | 0.15255 | 0.17181 | 0.19537 | 0.21518 | 0.24086 | 0.26445 | 0.28444
Costos de capital - Escenario Bajo
[6 empty] | 2010 | 2015 | 2020 | 2025 | 2030 | 2035 | 2040 | 2045 | 2050
|  | FRIO | Frio | Incandescente |  | 0 | 0.0086088 | 0.0096809 | 0.010277 | 0.011092 | 0.011965 | 0.012688 | 0.013788 | 0.014439
|  | FRIO | Frio | LFC |  | 0 | 0.024333 | 0.025586 | 0.026956 | 0.030335 | 0.031024 | 0.034426 | 0.036904 | 0.037026
|  | FRIO | Frio | LED |  | 0 | 0 | 0 | 0 | 0 | 0 | 0 | 0 | 0
|  | FRIO | Frio | Otros |  | 0 | 0.0033131 | 0.0035958 | 0.0038021 | 0.0041944 | 0.0044004 | 0.0047779 | 0.0051551 | 0.00528
|  | TEMP | Templado | Incandescente |  | 0 | 0.0074977 | 0.0088849 | 0.010255 | 0.011631 | 0.012993 | 0.014357 | 0.015659 | 0.016833
|  | TEMP | Templado | LFC |  | 0 | 0.015048 | 0.017444 | 0.01989 | 0.022327 | 0.024723 | 0.027229 | 0.029289 | 0.031415
|  | TEMP | Templado | LED |  | 0 | 0 | 0 | 0 | 0 | 0 | 0 | 0 | 0
|  | TEMP | Templado | Otros |  | 0 | 0.0014897 | 0.0017445 | 0.0020004 | 0.0022564 | 0.0025089 | 0.0027675 | 0.0029966 | 0.0032174
|  | CALS | Calido seco | Incandescente |  | 0 | 0.0045495 | 0.0053502 | 0.0061354 | 0.00692 | 0.0076931 | 0.0084651 | 0.0091988 | 0.0098556
|  | CALS | Calido seco | LFC |  | 0 | 0.014741 | 0.016973 | 0.019241 | 0.021492 | 0.023694 | 0.025996 | 0.027868 | 0.0298
|  | CALS | Calido seco | LED |  | 0 | 0 | 0 | 0 | 0 | 0 | 0 | 0 | 0
|  | CALS | Calido seco | Otros |  | 0 | 0.0019533 | 0.0022711 | 0.0025884 | 0.0029044 | 0.0032146 | 0.0035318 | 0.0038107 | 0.0040786
|  | CALH | Calido Humedo | Incandescente |  | 0 | 0.003458 | 0.0040666 | 0.0046633 | 0.0052597 | 0.0058473 | 0.006434 | 0.0069917 | 0.007491
|  | CALH | Calido Humedo | LFC |  | 0 | 0.011204 | 0.0129 | 0.014625 | 0.016335 | 0.018009 | 0.019759 | 0.021182 | 0.02265
|  | CALH | Calido Humedo | LED |  | 0 | 0 | 0 | 0 | 0 | 0 | 0 | 0 | 0
|  | CALH | Calido Humedo | Otros |  | 0 | 0.0014846 | 0.0017262 | 0.0019674 | 0.0022076 | 0.0024433 | 0.0026845 | 0.0028964 | 0.0031
|  |  | Total |  | $MMCOP | 0 | 0.097681 | 0.11022 | 0.1224 | 0.13695 | 0.14851 | 0.16312 | 0.17574 | 0.18519
| 3.B | Refrigeración
Porcentaje de neveras más eficientes X Porcentaje de tenencia refrigeradores X número de hogares
Número de neveras sustituidas
[6 empty] | 2010 | 2015 | 2020 | 2025 | 2030 | 2035 | 2040 | 2045 | 2050
|  | FRIO | Frio |  |  | 0 | 0 | 0 | 0 | 0 | 0 | 0 | 0 | 0
|  | TEMP | Templado |  |  | 0 | 0 | 0 | 0 | 0 | 0 | 0 | 0 | 0
|  | CALS | Calido seco |  |  | 0 | 0 | 0 | 0 | 0 | 0 | 0 | 0 | 0
|  | CALH | Calido Humedo |  |  | 0 | 0 | 0 | 0 | 0 | 0 | 0 | 0 | 0
|  |  | Total |  |  | 0 | 0 | 0 | 0 | 0 | 0 | 0 | 0 | 0
Número de neveras sustituidas X costo capital
Estimación costos de capital - Escenario alto
[6 empty] | 2010 | 2015 | 2020 | 2025 | 2030 | 2035 | 2040 | 2045 | 2050
|  | FRIO | Frio |  |  | 0 | 0 | 0 | 0 | 0 | 0 | 0 | 0 | 0
|  | TEMP | Templado |  |  | 0 | 0 | 0 | 0 | 0 | 0 | 0 | 0 | 0
|  | CALS | Calido seco |  |  | 0 | 0 | 0 | 0 | 0 | 0 | 0 | 0 | 0
|  | CALH | Calido Humedo |  |  | 0 | 0 | 0 | 0 | 0 | 0 | 0 | 0 | 0
|  |  | Total |  | $MMCOP | 0 | 0 | 0 | 0 | 0 | 0 | 0 | 0 | 0
Escenario costos Medio
[6 empty] | 2010 | 2015 | 2020 | 2025 | 2030 | 2035 | 2040 | 2045 | 2050
|  | FRIO | Frio |  |  | 0 | 0 | 0 | 0 | 0 | 0 | 0 | 0 | 0
|  | TEMP | Templado |  |  | 0 | 0 | 0 | 0 | 0 | 0 | 0 | 0 | 0
|  | CALS | Calido seco |  |  | 0 | 0 | 0 | 0 | 0 | 0 | 0 | 0 | 0
|  | CALH | Calido Humedo |  |  | 0 | 0 | 0 | 0 | 0 | 0 | 0 | 0 | 0
|  |  | Total |  | $MMCOP | 0 | 0 | 0 | 0 | 0 | 0 | 0 | 0 | 0
Escenario costos Bajo
[6 empty] | 2010 | 2015 | 2020 | 2025 | 2030 | 2035 | 2040 | 2045 | 2050
|  | FRIO | Frio |  |  | 0 | 0 | 0 | 0 | 0 | 0 | 0 | 0 | 0
|  | TEMP | Templado |  |  | 0 | 0 | 0 | 0 | 0 | 0 | 0 | 0 | 0
|  | CALS | Calido seco |  |  | 0 | 0 | 0 | 0 | 0 | 0 | 0 | 0 | 0
|  | CALH | Calido Humedo |  |  | 0 | 0 | 0 | 0 | 0 | 0 | 0 | 0 | 0
|  |  | Total |  | $MMCOP | 0 | 0 | 0 | 0 | 0 | 0 | 0 | 0 | 0
| 3.C | Cocción
% de tenecia X Número de hogares
Número total de estufas
[6 empty] | 2010 | 2015 | 2020 | 2025 | 2030 | 2035 | 2040 | 2045 | 2050
|  | FRIO | Frio |  |  | 2545.0654 | 2893.3376 | 3214.8195 | 3536.3015 | 3857.7834 | 4179.2654 | 4527.5375 | 4832.1416 | 5159.7853
|  | TEMP | Templado |  |  | 1599.1535 | 1817.985 | 2019.9833 | 2221.9817 | 2423.98 | 2625.9783 | 2844.8099 | 3036.2033 | 3242.0733
|  | CALS | Calido seco |  |  | 1621.2178 | 1843.0686 | 2047.854 | 2252.6394 | 2457.4248 | 2662.2103 | 2884.0611 | 3078.0953 | 3286.8057
|  | CALH | Calido Humedo |  |  | 1232.242 | 1400.8646 | 1556.5162 | 1712.1679 | 1867.8195 | 2023.4711 | 2192.0937 | 2339.5736 | 2498.2086
|  |  | Total |  |  | 6997.6787 | 7955.2558 | 8839.1731 | 9723.0904 | 10607.0078 | 11490.9251 | 12448.5022 | 13286.0138 | 14186.8729
Escenario costos alto
[6 empty] | 2010 | 2015 | 2020 | 2025 | 2030 | 2035 | 2040 | 2045 | 2050
|  |  | Capital |  | $MMCOP | 0 | 0 | 0 | 0 | 0 | 0 | 0 | 0 | 0
Operación
Escenario costos medio
[6 empty] | 2010 | 2015 | 2020 | 2025 | 2030 | 2035 | 2040 | 2045 | 2050
|  |  | Capital |  | $MMCOP | 0 | 0 | 0 | 0 | 0 | 0 | 0 | 0 | 0
Operación
Escenario costos bajo
[6 empty] | 2010 | 2015 | 2020 | 2025 | 2030 | 2035 | 2040 | 2045 | 2050
|  |  | Capital |  | $MMCOP | 0 | 0 | 0 | 0 | 0 | 0 | 0 | 0 | 0
Operación
Salidas
|  | Energía producida y requerida |  |  |  | 2050: MWh
|  | Vector | Name | Notas | _ | 2010 | 2015 | 2020 | 2025 | 2030 | 2035 | 2040 | 2045 | 2050
|  | L.01 | Iluminación y otros usos |  |  | 5142422.3214 | 5846493.3384 | 6760658.9746 | 7709212.0887 | 8707291.0791 | 9754924.8239 | 10945920.9818 | 12024408.1427 | 12840289.0086
|  | V.01 | Electricidad ( entregado al usuario final) |  |  | -5119861.9229 | -5820845.7275 | -6732161.6292 | -7677865.0087 | -8673094.2646 | -9717878.2748 | -10905787.2203 | -11981574.2577 | -12794550.7691
|  | V.05 | Hidrocarburos gaseosos |  |  | -22560.3985 | -25647.6109 | -28497.3455 | -31347.08 | -34196.8145 | -37046.5491 | -40133.7615 | -42833.885 | -45738.2395
|  | Total |  |  | 0 | 0 | 0 | 0 | 0 | 0 | 0 | 0 | 0 | 0
Emisiones
|  | Emisiones de gases efecto invernadero |  |  |  | 2050: Mt CO2e
|  | GHG | IPCC Sector | Notas | 2007 | 2010 | 2015 | 2020 | 2025 | 2030 | 2035 | 2040 | 2045 | 2050
|  | CO2 | 1A | Combustión de combustibles fosiles |  | 0.0044751 | 0.0050875 | 0.0056528 | 0.0062181 | 0.0067833 | 0.0073486 | 0.007961 | 0.0084966 | 0.0090727
|  | CH4 | 1A | Combustión de combustibles fosiles |  | 1.7056e-06 | 1.939e-06 | 2.1544e-06 | 2.3698e-06 | 2.5853e-06 | 2.8007e-06 | 3.0341e-06 | 3.2382e-06 | 3.4578e-06
|  | N2O | 1A | Combustión de combustibles fosiles |  | 1.7056e-06 | 1.939e-06 | 2.1544e-06 | 2.3698e-06 | 2.5853e-06 | 2.8007e-06 | 3.0341e-06 | 3.2382e-06 | 3.4578e-06
|  | Total |  |  | 0 | 0.0044785 | 0.0050914 | 0.0056571 | 0.0062228 | 0.0067885 | 0.0073542 | 0.0079671 | 0.0085031 | 0.0090796
Costos
|  | Resumen de costos |  |  | 2050: $MMCOP
|  | Vector | Name | Notas | 2007 | 2010 | 2015 | 2020 | 2025 | 2030 | 2035 | 2040 | 2045 | 2050
|  | C1.Alto | Estimación alta de los costos de capital |  |  | 0 | 0.19004 | 0.22239 | 0.25715 | 0.30058 | 0.34029 | 0.39223 | 0.44352 | 0.49173
|  | C1.Medio | Estimación media de los costos de capital |  |  | 0 | 0.13365 | 0.15255 | 0.17181 | 0.19537 | 0.21518 | 0.24086 | 0.26445 | 0.28444
|  | C1.Bajo | Estimación Baja de los costos de capital |  |  | 0 | 0.097681 | 0.11022 | 0.1224 | 0.13695 | 0.14851 | 0.16312 | 0.17574 | 0.18519
£(2000) 2116

## VIII.b
VIII | Edificaciones residenciales
VIII.b | Residencial rural
Elección de trayectoria
|  |  | Componente | Trayectoria
|  |  | (i) Eficiencia energética para viviendas rurales | 1
Supuestos de trayectoria
|  | (i) Demanda de GLP | [11 empty] | MWh
|  | Trayectoria |  | Notas |  | 2010 | 2015 | 2020 | 2025 | 2030 | 2035 | 2040 | 2045 | 2050
|  | 1 | Demanda de GLP |  |  | 2200.3526 | 2407.5856 | 2534.8069 | 2541.6348 | 2448.7864 | 2631.8144 | 2825.1799 | 3034.7415 | 3264.3556
|  | 2 | Demanda de GLP |  |  | 2200.3526 | 2636.6962 | 2893.6019 | 3010.3139 | 2977.2796 | 3265.1792 | 3508.3989 | 3737.5656 | 3829.6799
|  | 3 | Demanda de GLP |  |  | 2200.3526 | 2865.8069 | 3252.3969 | 3478.9929 | 3505.7727 | 3898.5439 | 4191.6179 | 4440.3896 | 4395.0042
|  | 4 | Demanda de GLP |  |  | 2200.3526 | 3094.9175 | 5210.543 | 6472.5567 | 7220.2988 | 8702.5046 | 9804.0753 | 10397.5077 | 9426.7402
|  |  | Trayectoria escogida |  |  | 2200.3526 | 2407.5856 | 2534.8069 | 2541.6348 | 2448.7864 | 2631.8144 | 2825.1799 | 3034.7415 | 3264.3556
Valor obtenido a partir del porcentaje de población rural del departamento respecto a la población rural nacional
|  | (i) Demanda de leña |  |  |  | 2050: MWh
|  | Trayectoria |  | Notas |  | 2010 | 2015 | 2020 | 2025 | 2030 | 2035 | 2040 | 2045 | 2050
|  | 1 | Demanda de Leña |  | [1] | 51135.7074 | 46684.7979 | 41827.1946 | 36271.4339 | 30230.2486 | 26806.6226 | 23434.9399 | 20183.8988 | 17083.1169
|  | 2 | Demanda de Leña |  |  | 51135.7074 | 46455.6872 | 39869.0485 | 33277.8702 | 26515.7225 | 22002.6619 | 17822.4825 | 14226.7807 | 11057.4264
|  | 3 | Demanda de Leña |  |  | 51135.7074 | 46226.5766 | 37910.9024 | 30284.3064 | 22801.1964 | 17198.7012 | 12210.0251 | 8269.6626 | 5031.7359
|  | 4 | Demanda de Leña |  |  | 51135.7074 | 45997.4659 | 35952.7564 | 27290.7426 | 19086.6703 | 12394.7405 | 6597.5677 | 2312.5446 | 0
|  |  | Trayectoria escogida |  |  | 51135.7074 | 46684.7979 | 41827.1946 | 36271.4339 | 30230.2486 | 26806.6226 | 23434.9399 | 20183.8988 | 17083.1169
Valor obtenido a partir del porcentaje de población rural del departamento respecto a la población rural nacional
Supuestos fijos
|  | Demanda de energia electrica |  |  |  | 2050: MWh
|  | Tipo |  | Notas |  | 2010 | 2015 | 2020 | 2025 | 2030 | 2035 | 2040 | 2045 | 2050
|  | N.01 | Demanda de energia electrica |  | [2] | 0 | 0 | 0 | 0 | 0 | 0 | 0 | 0 | 0
| [1] | El componente de eficiencia energética en viviendas rurales incluye como medida la sustitución de leña por GLP
| [2] | Las emisiones de Vichadase calculan como el 0% del consumo de energía del SIN, según el SUI, reporte: Energia/Comercial/Consolidado Energía por Empresa y Departamento, http://reportes.sui.gov.co/fabricaReportes/frameSet.jsp?idreporte=ele_com_095
Supuestos de costos
Costos / TWh
$MMCOP/TWh
|  | Trayectoria |  |  |  | 2010: High; 2015: Point; 2020: Low
|  | 1 |  |  | [3] | 2010: 0; 2015: 0; 2020: 0
|  | 2 |  |  |  | 2010: 0; 2015: 0; 2020: 0
|  | 3 |  |  |  | 2010: 0; 2015: 0; 2020: 0
|  | 4 |  |  |  | 2010: 0; 2015: 0; 2020: 0
|  |  | Trayectoria escogida |  |  | 2010: 0; 2015: 0; 2020: 0
| [3] | No se encontró información de costos para este componente. De acuerdo a la revisión bibliográfica realizada, se determinó que en el marco del Programa de Uso Racional y Eficiente de Energía y Fuentes no Convencionales en Colombia, se realizarían consultorias destinadas al análisis de inventarios
inversiones, potencial, mercados, regiones y suministro de GLP. Al momento del levantamiento de información, dichos estudios no estaban disponibles
Metodología
| 1 | Demanda de energía
| 2 | Cálculo de emisiones
| 3 | Cálculo de costos
| 1 | DEMANDA DE ENERGÍA |  |  |  | 2010 | 2015 | 2020 | 2025 | 2030 | 2035 | 2040 | 2045 | 2050
|  | GLP |  | MWh |  | 2200.3526 | 2407.5856 | 2534.8069 | 2541.6348 | 2448.7864 | 2631.8144 | 2825.1799 | 3034.7415 | 3264.3556
|  | Leña |  | MWh |  | 51135.7074 | 46684.7979 | 41827.1946 | 36271.4339 | 30230.2486 | 26806.6226 | 23434.9399 | 20183.8988 | 17083.1169
|  | Eléctrica |  | MWh |  | 0 | 0 | 0 | 0 | 0 | 0 | 0 | 0 | 0
|  | Total demanda de energía |  | MWh |  | 53336.06 | 49092.3834 | 44362.0015 | 38813.0687 | 32679.035 | 29438.437 | 26260.1198 | 23218.6403 | 20347.4725
| 2 | CÁLCULO DE EMISIONES
[6 empty] | 2010 | 2015 | 2020 | 2025 | 2030 | 2035 | 2040 | 2045 | 2050
GLP
|  |  | CO2 | Mt CO2e |  | 0.00043647 | 0.00047757 | 0.00050281 | 0.00050416 | 0.00048575 | 0.00052205 | 0.00056041 | 0.00060198 | 0.00064752
|  |  | CH4 | Mt CO2e |  | 1.6635e-07 | 1.8201e-07 | 1.9163e-07 | 1.9215e-07 | 1.8513e-07 | 1.9897e-07 | 2.1358e-07 | 2.2943e-07 | 2.4679e-07
|  |  | N2O | Mt CO2e |  | 1.6635e-07 | 1.8201e-07 | 1.9163e-07 | 1.9215e-07 | 1.8513e-07 | 1.9897e-07 | 2.1358e-07 | 2.2943e-07 | 2.4679e-07
|  | LEÑA | CO2 | Mt CO2e |  | 0.017904 | 0.016346 | 0.014645 | 0.0127 | 0.010584 | 0.0093857 | 0.0082052 | 0.0070669 | 0.0059813
|  |  | CH4 | Mt CO2e |  | 3.8659e-06 | 3.5294e-06 | 3.1621e-06 | 2.7421e-06 | 2.2854e-06 | 2.0266e-06 | 1.7717e-06 | 1.5259e-06 | 1.2915e-06
|  |  | N2O | Mt CO2e |  | 8.5601e-05 | 7.815e-05 | 7.0019e-05 | 6.0718e-05 | 5.0605e-05 | 4.4874e-05 | 3.923e-05 | 3.3788e-05 | 2.8597e-05
| 3 | CÁLCULO DE COSTOS
|  | Cambio consumo energía con respecto al nivel 1 para los 5 años precedentes |  |  |  | 2010 | 2015 | 2020 | 2025 | 2030 | 2035 | 2040 | 2045 | 2050
|  |  |  | MWh |  | 0 | 0 | 0 | 0 | 0 | 0 | 0 | 0 | 0
Estimado de costos por año - Escenario Alto
|  | Costos de capital |  |  | $MMCOP | 0 | 0 | 0 | 0 | 0 | 0 | 0 | 0 | 0
Costos de operación
Estimado de costos por año - Escenario Medio
|  | Costos de capital |  |  | $MMCOP | 0 | 0 | 0 | 0 | 0 | 0 | 0 | 0 | 0
Costos de operación
Estimado de costos por año - Escenario Bajo
|  | Costos de capital |  |  | $MMCOP | 0 | 0 | 0 | 0 | 0 | 0 | 0 | 0 | 0
Costos de operación
Salidas
|  | Energía producida y requerida |  |  |  | 2050: MWh
|  | Vector | Name | Notas | _ | 2010 | 2015 | 2020 | 2025 | 2030 | 2035 | 2040 | 2045 | 2050
|  | L.01 | Iluminación y otros usos |  |  | 53336.06 | 49092.3834 | 44362.0015 | 38813.0687 | 32679.035 | 29438.437 | 26260.1198 | 23218.6403 | 20347.4725
|  | V.01 | Electricidad ( entregado al usuario final) |  |  | 0 | 0 | 0 | 0 | 0 | 0 | 0 | 0 | 0
|  | V.05 | Hidrocarburos gaseosos |  |  | -2200.3526 | -2407.5856 | -2534.8069 | -2541.6348 | -2448.7864 | -2631.8144 | -2825.1799 | -3034.7415 | -3264.3556
|  | V.09 | Biomasa seca y residuos |  |  | -51135.7074 | -46684.7979 | -41827.1946 | -36271.4339 | -30230.2486 | -26806.6226 | -23434.9399 | -20183.8988 | -17083.1169
|  | Total |  |  |  | 0 | 0 | 0 | 0 | 0 | 0 | 0 | 0 | 0
Emisiones
|  | Emisiones de gases efecto invernadero |  |  |  | 2050: Mt CO2e
|  | GHG | IPCC Sector | Notas | _ | 2010 | 2015 | 2020 | 2025 | 2030 | 2035 | 2040 | 2045 | 2050
|  | CO2 | 1A | Combustión de combustibles fosiles |  | 0.01834 | 0.016823 | 0.015148 | 0.013204 | 0.01107 | 0.0099078 | 0.0087656 | 0.0076689 | 0.0066288
|  | CH4 | 1A | Combustión de combustibles fosiles |  | 4.0322e-06 | 3.7114e-06 | 3.3538e-06 | 2.9343e-06 | 2.4705e-06 | 2.2255e-06 | 1.9853e-06 | 1.7553e-06 | 1.5383e-06
|  | N2O | 1A | Combustión de combustibles fosiles |  | 8.5768e-05 | 7.8332e-05 | 7.021e-05 | 6.0911e-05 | 5.0791e-05 | 4.5073e-05 | 3.9444e-05 | 3.4017e-05 | 2.8844e-05
|  | Total |  |  |  | 0.01843 | 0.016905 | 0.015221 | 0.013268 | 0.011123 | 0.0099551 | 0.008807 | 0.0077047 | 0.0066592
Costos
|  | Resumen de costos |  |  |  | 2050: $MMCOP
|  | Vector | Name | Notas | Columna1 | 2010 | 2015 | 2020 | 2025 | 2030 | 2035 | 2040 | 2045 | 2050
|  | C1.Alto | Estimación alta de los costos de capital |  |  | 0 | 0 | 0 | 0 | 0 | 0 | 0 | 0 | 0
|  | C1.Medio | Estimación media de los costos de capital |  |  | 0 | 0 | 0 | 0 | 0 | 0 | 0 | 0 | 0
|  | C1.Bajo | Estimación Baja de los costos de capital |  |  | 0 | 0 | 0 | 0 | 0 | 0 | 0 | 0 | 0
£(2000) 2116

## IX.a.1
IX | Edificaciones comerciales y de servicios
IX.a.1 | Acondicionamiento de espacios comerciales y de servicios
Elección de trayectoria
|  |  | Componente | Trayectoria
|  |  | (i) Diseño y eficiencia energética para el acondicionamiento de espacios | 1
Supuestos de trayectoria
(i) Demanda total energía para acondicionamiento de espacios (diseño y eficiencia)
|  | Trayectoria 1 | [11 empty] | MWh
|  | Tipo | Zona climática |  |  | 2010 | 2015 | 2020 | 2025 | 2030 | 2035 | 2040 | 2045 | 2050
|  | FRIO | Frio |  | [1] | 0 | 0 | 0 | 0 | 0 | 0 | 0 | 0 | 0
|  | TEMP | Templado |  |  | 0 | 0 | 0 | 0 | 0 | 0 | 0 | 0 | 0
|  | CALS | Calido seco |  |  | 0 | 0 | 0 | 0 | 0 | 0 | 0 | 0 | 0
|  | CALH | Calido Humedo |  |  | 0 | 0 | 0 | 0 | 0 | 0 | 0 | 0 | 0
|  | TOTAL |  |  |  | 0 | 0 | 0 | 0 | 0 | 0 | 0 | 0 | 0
|  | Trayectoria 2 |  |  |  | MWh 2050: MWh
|  | Tipo | Zona climática |  |  | 2010 | 2015 | 2020 | 2025 | 2030 | 2035 | 2040 | 2045 | 2050
|  | FRIO | Frio |  | [2] | 0 | 0 | 0 | 0 | 0 | 0 | 0 | 0 | 0
|  | TEMP | Templado |  |  | 0 | 0 | 0 | 0 | 0 | 0 | 0 | 0 | 0
|  | CALS | Calido seco |  |  | 0 | 0 | 0 | 0 | 0 | 0 | 0 | 0 | 0
|  | CALH | Calido Humedo |  |  | 0 | 0 | 0 | 0 | 0 | 0 | 0 | 0 | 0
|  | Trayectoria 3 |  |  |  | MWh 2050: MWh
|  | Tipo | Zona climática |  |  | 2010 | 2015 | 2020 | 2025 | 2030 | 2035 | 2040 | 2045 | 2050
|  | FRIO | Frio |  | [2] | 0 | 0 | 0 | 0 | 0 | 0 | 0 | 0 | 0
|  | TEMP | Templado |  |  | 0 | 0 | 0 | 0 | 0 | 0 | 0 | 0 | 0
|  | CALS | Calido seco |  |  | 0 | 0 | 0 | 0 | 0 | 0 | 0 | 0 | 0
|  | CALH | Calido Humedo |  |  | 0 | 0 | 0 | 0 | 0 | 0 | 0 | 0 | 0
|  | Trayectoria 4 |  |  |  | MWh 2050: MWh
|  | Tipo | Zona climática |  |  | 2010 | 2015 | 2020 | 2025 | 2030 | 2035 | 2040 | 2045 | 2050
|  | FRIO | Frio |  | [2] | 0 | 0 | 0 | 0 | 0 | 0 | 0 | 0 | 0
|  | TEMP | Templado |  |  | 0 | 0 | 0 | 0 | 0 | 0 | 0 | 0 | 0
|  | CALS | Calido seco |  |  | 0 | 0 | 0 | 0 | 0 | 0 | 0 | 0 | 0
|  | CALH | Calido Humedo |  |  | 0 | 0 | 0 | 0 | 0 | 0 | 0 | 0 | 0
La demanda total energía para acondicionamiento de espacios (diseño y eficiencia) de Vichadase calcula como el 0% del consumo de energía del SIN, según el SUI, reporte: Energia/Comercial/Consolidado Energía por Empresa y Departamento, http://reportes.sui.gov.co/fabricaReportes/frameSet.jsp?idreporte=ele_com_095
(i) Demanda total energía para acondicionamiento de espacios (eficiencia)
|  | Trayectoria 1 |  |  |  | MWh 2050: MWh
|  | Tipo | Zona climática |  |  | 2010 | 2015 | 2020 | 2025 | 2030 | 2035 | 2040 | 2045 | 2050
|  | FRIO | Frio |  | [1] | 0 | 0 | 0 | 0 | 0 | 0 | 0 | 0 | 0
|  | TEMP | Templado |  |  | 0 | 0 | 0 | 0 | 0 | 0 | 0 | 0 | 0
|  | CALS | Calido seco |  |  | 0 | 0 | 0 | 0 | 0 | 0 | 0 | 0 | 0
|  | CALH | Calido Humedo |  |  | 0 | 0 | 0 | 0 | 0 | 0 | 0 | 0 | 0
|  | TOTAL |  |  |  | 0 | 0 | 0 | 0 | 0 | 0 | 0 | 0 | 0
|  | Trayectoria 2 |  |  |  | MWh 2050: MWh
|  | Tipo | Zona climática |  |  | 2010 | 2015 | 2020 | 2025 | 2030 | 2035 | 2040 | 2045 | 2050
|  | FRIO | Frio |  | [2] | 0 | 0 | 0 | 0 | 0 | 0 | 0 | 0 | 0
|  | TEMP | Templado |  |  | 0 | 0 | 0 | 0 | 0 | 0 | 0 | 0 | 0
|  | CALS | Calido seco |  |  | 0 | 0 | 0 | 0 | 0 | 0 | 0 | 0 | 0
|  | CALH | Calido Humedo |  |  | 0 | 0 | 0 | 0 | 0 | 0 | 0 | 0 | 0
|  | Trayectoria 3 |  |  |  | MWh 2050: MWh
|  | Tipo | Zona climática |  |  | 2010 | 2015 | 2020 | 2025 | 2030 | 2035 | 2040 | 2045 | 2050
|  | FRIO | Frio |  | [2] | 0 | 0 | 0 | 0 | 0 | 0 | 0 | 0 | 0
|  | TEMP | Templado |  |  | 0 | 0 | 0 | 0 | 0 | 0 | 0 | 0 | 0
|  | CALS | Calido seco |  |  | 0 | 0 | 0 | 0 | 0 | 0 | 0 | 0 | 0
|  | CALH | Calido Humedo |  |  | 0 | 0 | 0 | 0 | 0 | 0 | 0 | 0 | 0
|  | Trayectoria 4 |  |  |  | MWh 2050: MWh
|  | Tipo | Zona climática |  |  | 2010 | 2015 | 2020 | 2025 | 2030 | 2035 | 2040 | 2045 | 2050
|  | FRIO | Frio |  | [2] | 0 | 0 | 0 | 0 | 0 | 0 | 0 | 0 | 0
|  | TEMP | Templado |  |  | 0 | 0 | 0 | 0 | 0 | 0 | 0 | 0 | 0
|  | CALS | Calido seco |  |  | 0 | 0 | 0 | 0 | 0 | 0 | 0 | 0 | 0
|  | CALH | Calido Humedo |  |  | 0 | 0 | 0 | 0 | 0 | 0 | 0 | 0 | 0
La demanda total energía para acondicionamiento de espacios (eficiencia) de Vichadase calcula como el 0% del consumo de energía del SIN, según el SUI, reporte: Energia/Comercial/Consolidado Energía por Empresa y Departamento, http://reportes.sui.gov.co/fabricaReportes/frameSet.jsp?idreporte=ele_com_095
| [1] | Datos obtenidos de las proyecciones realizadas por el grupo de demanda de la UPME
| [2] | Para "diseño y eficiencia" se contempla la introducción de medidas estructurales y/o pasivas en edificaciones nuevas y retrofit en edificaciones existentes, así como la introduccion de aparatos para el acondicionamiento de espacios más eficientes. El componente de solo "Eficiencia" se enfoca al
segmento que no aplican medidas en las edificaciones (pasivas o retrofit) pero si aplican medidas de eficiencia en los equipos de aire acondicionado. Las medidas estructurales y/o pasivas incluyen: orientación de la planta, aislamientos, vidrios dobles, cortasoles; para el componente de eficiencia
en los equipos: automatización con sensores de ocupación, HVAC premium, economizadores HVAC
Supuestos de costos
Diseño y eficiencia
Costos / TWh reducido - Escenario Alto
$MMCOP/TWh
|  | Trayectoria |  |  |  | 2010 | 2015 | 2020 | 2025 | 2030 | 2035 | 2040 | 2045 | 2050
|  | 1 |  |  | [4] | 0 | 0 | 0 | 0 | 0 | 0 | 0 | 0 | 0
|  | 2 |  |  |  | 0.0012201 | 0.0015242 | 0.0015268 | 0.0015371 | 0.0015499 | 0.001562 | 0.0015795 | 0.0015863 | 0.001593
|  | 3 |  |  |  | 0.0012201 | 0.0014767 | 0.0016095 | 0.0016516 | 0.0016775 | 0.0016958 | 0.0017151 | 0.0017237 | 0.0017312
|  | 4 |  |  |  | 0.0012201 | 0.0014306 | 0.0016438 | 0.0016894 | 0.0017145 | 0.0017315 | 0.0017488 | 0.0017564 | 0.001763
Costos / TWh reducido - Escenario Medio
$MMCOP/TWh
|  | Trayectoria |  |  | Delta | 2010 | 2015 | 2020 | 2025 | 2030 | 2035 | 2040 | 2045 | 2050
|  | 1 |  |  | 0 | 0 | 0 | 0 | 0 | 0 | 0 | 0 | 0 | 0
|  | 2 |  |  | 1.3571e-06 | 0.0012201 | 0.0012194 | 0.0012215 | 0.0012297 | 0.0012399 | 0.0012496 | 0.0012636 | 0.001269 | 0.0012744
|  | 3 |  |  | 4.1211e-06 | 0.0012201 | 0.0011813 | 0.0012876 | 0.0013213 | 0.001342 | 0.0013566 | 0.0013721 | 0.001379 | 0.001385
|  | 4 |  |  | 4.7564e-06 | 0.0012201 | 0.0011445 | 0.001315 | 0.0013516 | 0.0013716 | 0.0013852 | 0.001399 | 0.0014051 | 0.0014104
Costos / TWh reducido - Escenario Bajo
$MMCOP/TWh
|  | Trayectoria |  |  | Delta | 2010 | 2015 | 2020 | 2025 | 2030 | 2035 | 2040 | 2045 | 2050
|  | 1 |  |  | 0 | 0 | 0 | 0 | 0 | 0 | 0 | 0 | 0 | 0
|  | 2 |  |  | -2.6254e-06 | 0.0012201 | 0.00085356 | 0.00085503 | 0.00086077 | 0.00086792 | 0.00087473 | 0.00088452 | 0.00088833 | 0.0011151
|  | 3 |  |  | -2.069e-07 | 0.0012201 | 0.00082693 | 0.00090134 | 0.00092491 | 0.00093938 | 0.00094965 | 0.00096044 | 0.00096527 | 0.0012118
|  | 4 |  |  | 3.4903e-07 | 0.0012201 | 0.00080114 | 0.00092052 | 0.00094609 | 0.00096014 | 0.00096965 | 0.0009793 | 0.00098358 | 0.0012341
Eficiencia
Costos / TWh reducido
$MMCOP/TWh
|  | Trayectoria |  |  |  | 2010: Alto; 2015: Medio; 2020: Bajo
|  | 1 |  |  | [4] | 2010: 0; 2015: 0; 2020: 0
|  | 2 |  |  |  | 2010: 0.00033677; 2015: 0.00026941; 2020: 0.00023574
|  | 3 |  |  |  | 2010: 0.00033677; 2015: 0.00026941; 2020: 0.00023574
|  | 4 |  |  |  | 2010: 0.00033677; 2015: 0.00026941; 2020: 0.00023574
| [4] | Estimado a partir del estudio "Desarrollo de la Curva de Costos Marginales de Abatimiento para las Edificaciones del Sector Comercial en Colombia" (2013) realizado por la Universidad de los Andes para USAID. El estudio proporciona para las medidas analizadas el costo de implementación por metro
cuadrado (USD/m2) y el valor de la reducción de energía por la implementación de las medidas por metro cuadrado (kWh/año/m2). Para calcular las proyecciones a 2050 del escenario alto, se asume que el costo por metro cuadrado permanece constante durante el periodo de analisis, los valores cada
5 años varian porque los porcentajes de área implementada varian. Para el escenario medio se asume que el costo en 2050 será 20% más bajo que el reportado para escenario alto, y para el escenario bajo se asume que el costo a 2050 es 30% más bajo que el reportado para el escenario alto
Los costos presentados por el estudio referenciado corresponden a la diferencia entre las tecnologías convencionales y las de alta eficiencia (costo incremental)
Supuestos derivados
(i) Demanda total energía para acondicionamiento de espacios (diseño y eficiencia)
MWh
|  | Tipo | Zona climática |  |  | 2010 | 2015 | 2020 | 2025 | 2030 | 2035 | 2040 | 2045 | 2050
|  | FRIO | Frio |  |  | 0 | 0 | 0 | 0 | 0 | 0 | 0 | 0 | 0
|  | TEMP | Templado |  |  | 0 | 0 | 0 | 0 | 0 | 0 | 0 | 0 | 0
|  | CALS | Calido seco |  |  | 0 | 0 | 0 | 0 | 0 | 0 | 0 | 0 | 0
|  | CALH | Calido Humedo |  |  | 0 | 0 | 0 | 0 | 0 | 0 | 0 | 0 | 0
|  | TOTAL |  |  |  | 0 | 0 | 0 | 0 | 0 | 0 | 0 | 0 | 0
(i) Demanda total energía para acondicionamiento de espacios (eficiencia)
MWh
|  | Tipo | Zona climática |  |  | 2010 | 2015 | 2020 | 2025 | 2030 | 2035 | 2040 | 2045 | 2050
|  | FRIO | Frio |  |  | 0 | 0 | 0 | 0 | 0 | 0 | 0 | 0 | 0
|  | TEMP | Templado |  |  | 0 | 0 | 0 | 0 | 0 | 0 | 0 | 0 | 0
|  | CALS | Calido seco |  |  | 0 | 0 | 0 | 0 | 0 | 0 | 0 | 0 | 0
|  | CALH | Calido Humedo |  |  | 0 | 0 | 0 | 0 | 0 | 0 | 0 | 0 | 0
|  | TOTAL |  |  |  | 0 | 0 | 0 | 0 | 0 | 0 | 0 | 0 | 0
Metodología
|  | DEMANDA TOTAL = DEMANDA TOTAL (DISEÑO Y EFICIENCIA) + DEMANDA TOTAL (EFICIENCIA) |  |  |  | MWh 2050: MWh
| 1 | DEMANDA NUEVAS DISEÑO Y EFICIENCIA |  |  |  | 2010 | 2015 | 2020 | 2025 | 2030 | 2035 | 2040 | 2045 | 2050
|  | FRIO | Frio |  |  | 0 | 0 | 0 | 0 | 0 | 0 | 0 | 0 | 0
|  | TEMP | Templado |  |  | 0 | 0 | 0 | 0 | 0 | 0 | 0 | 0 | 0
|  | CALS | Calido seco |  |  | 0 | 0 | 0 | 0 | 0 | 0 | 0 | 0 | 0
|  | CALH | Calido Humedo |  |  | 0 | 0 | 0 | 0 | 0 | 0 | 0 | 0 | 0
|  |  | Total |  |  | 0 | 0 | 0 | 0 | 0 | 0 | 0 | 0 | 0
| 2 | CALCULO DE COSTOS
| 2A | DISEÑO Y EFICIENCIA
|  | Consumo de energía nivel 1 - consumo de energía nivel seleccionado |  |  |  | 2010 | 2015 | 2020 | 2025 | 2030 | 2035 | 2040 | 2045 | 2050
|  | Reducción consumo de energía con respecto al nivel 1 |  |  | MWh | 0 | 0 | 0 | 0 | 0 | 0 | 0 | 0 | 0
Reducción consumo de energía con respecto al nivel 1 X costo
Estimado de costos por año - Escenario alto
|  | Costos de capital |  |  | $MMCOP | 0 | 0 | 0 | 0 | 0 | 0 | 0 | 0 | 0
Costos de operación
Estimado de costos por año - Escenario medio
|  | Costos de capital |  |  | $MMCOP | 0 | 0 | 0 | 0 | 0 | 0 | 0 | 0 | 0
Costos de operación
Estimado de costos por año - Escenario bajo
|  | Costos de capital |  |  | $MMCOP | 0 | 0 | 0 | 0 | 0 | 0 | 0 | 0 | 0
Costos de operación
| 2B | EFICIENCIA
|  | Consumo de energía nivel 1 - consumo de energía nivel seleccionado |  |  |  | 2010 | 2015 | 2020 | 2025 | 2030 | 2035 | 2040 | 2045 | 2050
|  | Reducción consumo de energía con respecto al nivel 1 |  |  | MWh | 0 | 0 | 0 | 0 | 0 | 0 | 0 | 0 | 0
Reducción consumo de energía con respecto al nivel 1 X costo
Estimado de costos por año - Escenario alto
|  | Costos de capital |  |  | $MMCOP | 0 | 0 | 0 | 0 | 0 | 0 | 0 | 0 | 0
Costos de operación
Estimado de costos por año - Escenario medio
|  | Costos de capital |  |  | $MMCOP | 0 | 0 | 0 | 0 | 0 | 0 | 0 | 0 | 0
Costos de operación
Estimado de costos por año - Escenario bajo
|  | Costos de capital |  |  | $MMCOP | 0 | 0 | 0 | 0 | 0 | 0 | 0 | 0 | 0
Costos de operación
Salidas
|  | Energía producida y requerida |  |  |  | 2050: MWh
|  | Vector | Name | Notas | Columna1 | 2010 | 2015 | 2020 | 2025 | 2030 | 2035 | 2040 | 2045 | 2050
|  | H.01 | Acondicionamiento de espacios |  |  | 0 | 0 | 0 | 0 | 0 | 0 | 0 | 0 | 0
|  | V.01 | Electricidad ( entregado al usuario final) |  |  | 0 | 0 | 0 | 0 | 0 | 0 | 0 | 0 | 0
|  | Total |  |  |  | 0 | 0 | 0 | 0 | 0 | 0 | 0 | 0 | 0
Emisiones
|  | Emisiones de gases efecto invernadero |  |  |  | 2050: Mt CO2e
|  | GHG | IPCC Sector | Notas | Columna1 | 2010 | 2015 | 2020 | 2025 | 2030 | 2035 | 2040 | 2045 | 2050
|  | CO2 | 1A | Combustión de combustibles fosiles
|  | CH4 | 1A | Combustión de combustibles fosiles
|  | N2O | 1A | Combustión de combustibles fosiles
|  | Total |  |  |  | 0 | 0 | 0 | 0 | 0 | 0 | 0 | 0 | 0
Costos
|  | Resumen de costos |  |  |  | 2050: $MMCOP
|  | Vector | Name | Notas | Columna1 | 2010 | 2015 | 2020 | 2025 | 2030 | 2035 | 2040 | 2045 | 2050
|  | C1.Alto | Estimación alta de los costos de capital |  |  | 0 | 0 | 0 | 0 | 0 | 0 | 0 | 0 | 0
|  | C1.Medio | Estimación media de los costos de capital |  |  | 0 | 0 | 0 | 0 | 0 | 0 | 0 | 0 | 0
|  | C1.Bajo | Estimación Baja de los costos de capital |  |  | 0 | 0 | 0 | 0 | 0 | 0 | 0 | 0 | 0
£(2000) 2116

## IX.a.2
IX | Edificaciones comerciales y de servicios
IX.a.2 | Usos térmicos y equipamiento
Elección de trayectoria
|  |  | Componente | Trayectoria
|  |  | (i) Eficiencia energética y equipos eficientes | 1
Supuestos de trayectoria
(i) % Reducción por eficiencia en la iluminación
|  | Trayectoria 1 | [11 empty] | %
|  | Vector | Zona climática | Usos |  | 2010 | 2015 | 2020 | 2025 | 2030 | 2035 | 2040 | 2045 | 2050
|  | FRIO | Frio | Iluminación | [1] | bar: 2010 to % 2050
|  | TEMP | Templado | Iluminación | bar: 2010 to % 2050
|  | CALS | Calido seco | Iluminación | bar: 2010 to % 2050
|  | CALH | Calido Humedo | Iluminación | bar: 2010 to % 2050
Trayectoria 2 | bar: % 2050
|  | Vector | Zona climática | Usos | Delta | 2010 | 2015 | 2020 | 2025 | 2030 | 2035 | 2040 | 2045 | 2050
|  | FRIO | Frio | Iluminación | 0.125% | 0% | 0.625% | 1.25% | 1.875% | 2.5% | 3.125% | 3.75% | 4.375% | 5%
|  | TEMP | Templado | Iluminación | 0.125% | 0% | 0.625% | 1.25% | 1.875% | 2.5% | 3.125% | 3.75% | 4.375% | 5%
|  | CALS | Calido seco | Iluminación | 0.125% | 0% | 0.625% | 1.25% | 1.875% | 2.5% | 3.125% | 3.75% | 4.375% | 5%
|  | CALH | Calido Humedo | Iluminación | 0.125% | 0% | 0.625% | 1.25% | 1.875% | 2.5% | 3.125% | 3.75% | 4.375% | 5%
Trayectoria 3 | bar: % 2050
|  | Vector | Zona climática | Usos | Delta | 2010 | 2015 | 2020 | 2025 | 2030 | 2035 | 2040 | 2045 | 2050
|  | FRIO | Frio | Iluminación | 0.2225% | 0% | 1.113% | 2.225% | 3.338% | 4.45% | 5.562% | 6.675% | 7.787% | 8.9%
|  | TEMP | Templado | Iluminación | 0.2225% | 0% | 1.113% | 2.225% | 3.338% | 4.45% | 5.562% | 6.675% | 7.787% | 8.9%
|  | CALS | Calido seco | Iluminación | 0.2225% | 0% | 1.113% | 2.225% | 3.338% | 4.45% | 5.562% | 6.675% | 7.787% | 8.9%
|  | CALH | Calido Humedo | Iluminación | 0.2225% | 0% | 1.113% | 2.225% | 3.338% | 4.45% | 5.562% | 6.675% | 7.787% | 8.9%
Trayectoria 4 | bar: % 2050
|  | Vector | Zona climática | Usos | Delta | 2010 | 2015 | 2020 | 2025 | 2030 | 2035 | 2040 | 2045 | 2050
|  | FRIO | Frio | Iluminación | 0.425% | 0% | 2.125% | 4.25% | 6.375% | 8.5% | 10.63% | 12.75% | 14.88% | 17%
|  | TEMP | Templado | Iluminación | 0.425% | 0% | 2.125% | 4.25% | 6.375% | 8.5% | 10.63% | 12.75% | 14.88% | 17%
|  | CALS | Calido seco | Iluminación | 0.425% | 0% | 2.125% | 4.25% | 6.375% | 8.5% | 10.63% | 12.75% | 14.88% | 17%
|  | CALH | Calido Humedo | Iluminación | 0.425% | 0% | 2.125% | 4.25% | 6.375% | 8.5% | 10.63% | 12.75% | 14.88% | 17%
(i) % Reducción por eficiencia en refrigeración
Trayectoria 1 | bar: % 2050
|  | Vector | Zona climática | Usos |  | 2010 | 2015 | 2020 | 2025 | 2030 | 2035 | 2040 | 2045 | 2050
|  | FRIO | Frio | Refrigeración | [1] | bar: 2010 to % 2050
|  | TEMP | Templado | Refrigeración | bar: 2010 to % 2050
|  | CALS | Calido seco | Refrigeración | bar: 2010 to % 2050
|  | CALH | Calido Humedo | Refrigeración | bar: 2010 to % 2050
Trayectoria 2 | bar: % 2050
|  | Vector | Zona climática | Usos | Delta | 2010 | 2015 | 2020 | 2025 | 2030 | 2035 | 2040 | 2045 | 2050
|  | FRIO | Frio | Refrigeración | 0.2325% | 0% | 1.163% | 2.325% | 3.487% | 4.65% | 5.812% | 6.975% | 8.137% | 9.3%
|  | TEMP | Templado | Refrigeración | 0.2325% | 0% | 1.163% | 2.325% | 3.487% | 4.65% | 5.812% | 6.975% | 8.137% | 9.3%
|  | CALS | Calido seco | Refrigeración | 0.2325% | 0% | 1.163% | 2.325% | 3.487% | 4.65% | 5.812% | 6.975% | 8.137% | 9.3%
|  | CALH | Calido Humedo | Refrigeración | 0.2325% | 0% | 1.163% | 2.325% | 3.487% | 4.65% | 5.812% | 6.975% | 8.137% | 9.3%
Trayectoria 3 | bar: % 2050
|  | Vector | Zona climática | Usos | Delta | 2010 | 2015 | 2020 | 2025 | 2030 | 2035 | 2040 | 2045 | 2050
|  | FRIO | Frio | Refrigeración | 0.465% | 0% | 2.325% | 4.65% | 6.975% | 9.3% | 11.62% | 13.95% | 16.27% | 18.6%
|  | TEMP | Templado | Refrigeración | 0.465% | 0% | 2.325% | 4.65% | 6.975% | 9.3% | 11.62% | 13.95% | 16.27% | 18.6%
|  | CALS | Calido seco | Refrigeración | 0.465% | 0% | 2.325% | 4.65% | 6.975% | 9.3% | 11.62% | 13.95% | 16.27% | 18.6%
|  | CALH | Calido Humedo | Refrigeración | 0.465% | 0% | 2.325% | 4.65% | 6.975% | 9.3% | 11.62% | 13.95% | 16.27% | 18.6%
Trayectoria 4 | bar: % 2050
|  | Vector | Zona climática | Usos | Delta | 2010 | 2015 | 2020 | 2025 | 2030 | 2035 | 2040 | 2045 | 2050
|  | FRIO | Frio | Refrigeración | 0.93% | 0% | 4.65% | 9.3% | 13.95% | 18.6% | 23.25% | 27.9% | 32.55% | 37.2%
|  | TEMP | Templado | Refrigeración | 0.93% | 0% | 4.65% | 9.3% | 13.95% | 18.6% | 23.25% | 27.9% | 32.55% | 37.2%
|  | CALS | Calido seco | Refrigeración | 0.93% | 0% | 4.65% | 9.3% | 13.95% | 18.6% | 23.25% | 27.9% | 32.55% | 37.2%
|  | CALH | Calido Humedo | Refrigeración | 0.93% | 0% | 4.65% | 9.3% | 13.95% | 18.6% | 23.25% | 27.9% | 32.55% | 37.2%
(i) % Reducción por eficiencia en usos térmicos
Trayectoria 1 | bar: % 2050
|  | Vector | Zona climática | Usos |  | 2010 | 2015 | 2020 | 2025 | 2030 | 2035 | 2040 | 2045 | 2050
|  | FRIO | Frio | Usos térmicos | bar: 2010 to % 2050
|  | TEMP | Templado | Usos térmicos | bar: 2010 to % 2050
|  | CALS | Calido seco | Usos térmicos | bar: 2010 to % 2050
|  | CALH | Calido Humedo | Usos térmicos | bar: 2010 to % 2050
Trayectoria 2 | bar: % 2050
|  | Vector | Zona climática | Usos |  | 2010 | 2015 | 2020 | 2025 | 2030 | 2035 | 2040 | 2045 | 2050
|  | FRIO | Frio | Usos térmicos | bar: 2010 to % 2050
|  | TEMP | Templado | Usos térmicos | bar: 2010 to % 2050
|  | CALS | Calido seco | Usos térmicos | bar: 2010 to % 2050
|  | CALH | Calido Humedo | Usos térmicos | bar: 2010 to % 2050
Trayectoria 3 | bar: % 2050
|  | Vector | Zona climática | Usos |  | 2010 | 2015 | 2020 | 2025 | 2030 | 2035 | 2040 | 2045 | 2050
|  | FRIO | Frio | Usos térmicos | bar: 2010 to % 2050
|  | TEMP | Templado | Usos térmicos | bar: 2010 to % 2050
|  | CALS | Calido seco | Usos térmicos | bar: 2010 to % 2050
|  | CALH | Calido Humedo | Usos térmicos | bar: 2010 to % 2050
Trayectoria 4 | bar: % 2050
|  | Vector | Zona climática | Usos |  | 2010 | 2015 | 2020 | 2025 | 2030 | 2035 | 2040 | 2045 | 2050
|  | FRIO | Frio | Usos térmicos | bar: 2010 to % 2050
|  | TEMP | Templado | Usos térmicos | bar: 2010 to % 2050
|  | CALS | Calido seco | Usos térmicos | bar: 2010 to % 2050
|  | CALH | Calido Humedo | Usos térmicos | bar: 2010 to % 2050
| [1] | El porcentaje de reducción por eficiencia en iluminación y refrigeración se propone acorde a las metas de reducción del estudio "Determinación del potencial de reducción del consumo energético en el sector servicios en Colombia" de la UPME y el estudio "Desarrollo de la curva de costos
marginales de abatimiento para las edificaciones del sector comercial en Colombia" (2013) de USAID. Las medidas incluyen la utilización de bombillas más eficientes, dimerización de la iluminación, utilización de sensores de ocupación y utilización de equipos de refrigeración más eficientes
Supuestos fijos
|  | Consumo total de energía por uso - Usos térmicos |  |  |  | % 2050: MWh
|  | Vector | Zona climática | Usos |  | 2010 | 2015 | 2020 | 2025 | 2030 | 2035 | 2040 | 2045 | 2050
|  | FRIO | Frio |  | [2] | 0 | 0 | 0 | 0 | 0 | 0 | 0 | 0 | 0
|  | TEMP | Templado |  |  | 0 | 0 | 0 | 0 | 0 | 0 | 0 | 0 | 0
|  | CALS | Calido seco |  |  | 0 | 0 | 0 | 0 | 0 | 0 | 0 | 0 | 0
|  | CALH | Calido Humedo |  |  | 0 | 0 | 0 | 0 | 0 | 0 | 0 | 0 | 0
[5 empty] | Total | 0 | 0 | 0 | 0 | 0 | 0 | 0 | 0 | 0
El consumo total de energía de Vichadase calcula como el 0% del consumo de energía del SIN, según el SUI, reporte: Energia/Comercial/Consolidado Energía por Empresa y Departamento, http://reportes.sui.gov.co/fabricaReportes/frameSet.jsp?idreporte=ele_com_095 en el reporte
|  | Consumo total de energía por uso - Equipamento |  |  |  | 2050: MWh
|  | Vector | Zona climática | Usos |  | 2010 | 2015 | 2020 | 2025 | 2030 | 2035 | 2040 | 2045 | 2050
|  | FRIO | Frio |  | [2] | 0 | 0 | 0 | 0 | 0 | 0 | 0 | 0 | 0
|  | TEMP | Templado |  |  | 0 | 0 | 0 | 0 | 0 | 0 | 0 | 0 | 0
|  | CALS | Calido seco |  |  | 0 | 0 | 0 | 0 | 0 | 0 | 0 | 0 | 0
|  | CALH | Calido Humedo |  |  | 0 | 0 | 0 | 0 | 0 | 0 | 0 | 0 | 0
[5 empty] | Total | 0 | 0 | 0 | 0 | 0 | 0 | 0 | 0 | 0
El consumo total de energía de Vichadase calcula como el 0% del consumo de energía del SIN, según el SUI, reporte: Energia/Comercial/Consolidado Energía por Empresa y Departamento, http://reportes.sui.gov.co/fabricaReportes/frameSet.jsp?idreporte=ele_com_095 en el reporte
Participación usos en equipamiento | bar: 2050
|  | Vector | Zona climática | Usos |  | 2010 | 2015 | 2020 | 2025 | 2030 | 2035 | 2040 | 2045 | 2050
|  | FRIO | Frio | Iluminación | [3] | 31% | 31% | 31% | 31% | 31% | 31% | 31% | 31% | 31%
|  | FRIO | Frio | Refrigeración |  | 14% | 14% | 14% | 14% | 14% | 14% | 14% | 14% | 14%
|  | FRIO | Frio | Otros |  | 55% | 55% | 55% | 55% | 55% | 55% | 55% | 55% | 55%
|  | TEMP | Templado | Iluminación |  | 31% | 31% | 31% | 31% | 31% | 31% | 31% | 31% | 31%
|  | TEMP | Templado | Refrigeración |  | 14% | 14% | 14% | 14% | 14% | 14% | 14% | 14% | 14%
|  | TEMP | Templado | Otros |  | 55% | 55% | 55% | 55% | 55% | 55% | 55% | 55% | 55%
|  | CALS | Calido seco | Iluminación |  | 31% | 31% | 31% | 31% | 31% | 31% | 31% | 31% | 31%
|  | CALS | Calido seco | Refrigeración |  | 14% | 14% | 14% | 14% | 14% | 14% | 14% | 14% | 14%
|  | CALS | Calido seco | Otros |  | 55% | 55% | 55% | 55% | 55% | 55% | 55% | 55% | 55%
|  | CALH | Calido Humedo | Iluminación |  | 31% | 31% | 31% | 31% | 31% | 31% | 31% | 31% | 31%
|  | CALH | Calido Humedo | Refrigeración |  | 14% | 14% | 14% | 14% | 14% | 14% | 14% | 14% | 14%
|  | CALH | Calido Humedo | Otros |  | 55% | 55% | 55% | 55% | 55% | 55% | 55% | 55% | 55%
Participación de los energéticos en los usos térmicos | bar: 2050
|  | Vector | Zona climática | Usos |  | 2010 | 2015 | 2020 | 2025 | 2030 | 2035 | 2040 | 2045 | 2050
|  | FRIO | Frio | Gas natural | [4] | 79.94% | 79.94% | 79.94% | 79.94% | 79.94% | 79.94% | 79.94% | 79.94% | 79.94%
|  | FRIO | Frio | Petróleo |  | 5.438% | 5.438% | 5.438% | 5.438% | 5.438% | 5.438% | 5.438% | 5.438% | 5.438%
|  | FRIO | Frio | GLP |  | 14.62% | 14.62% | 14.62% | 14.62% | 14.62% | 14.62% | 14.62% | 14.62% | 14.62%
|  | TEMP | Templado | Gas natural |  | 79.94% | 79.94% | 79.94% | 79.94% | 79.94% | 79.94% | 79.94% | 79.94% | 79.94%
|  | TEMP | Templado | Petróleo |  | 5.438% | 5.438% | 5.438% | 5.438% | 5.438% | 5.438% | 5.438% | 5.438% | 5.438%
|  | TEMP | Templado | GLP |  | 14.62% | 14.62% | 14.62% | 14.62% | 14.62% | 14.62% | 14.62% | 14.62% | 14.62%
|  | CALS | Calido seco | Gas natural |  | 79.94% | 79.94% | 79.94% | 79.94% | 79.94% | 79.94% | 79.94% | 79.94% | 79.94%
|  | CALS | Calido seco | Petróleo |  | 5.438% | 5.438% | 5.438% | 5.438% | 5.438% | 5.438% | 5.438% | 5.438% | 5.438%
|  | CALS | Calido seco | GLP |  | 14.62% | 14.62% | 14.62% | 14.62% | 14.62% | 14.62% | 14.62% | 14.62% | 14.62%
|  | CALH | Calido Humedo | Gas natural |  | 79.94% | 79.94% | 79.94% | 79.94% | 79.94% | 79.94% | 79.94% | 79.94% | 79.94%
|  | CALH | Calido Humedo | Petróleo |  | 5.438% | 5.438% | 5.438% | 5.438% | 5.438% | 5.438% | 5.438% | 5.438% | 5.438%
|  | CALH | Calido Humedo | GLP |  | 14.62% | 14.62% | 14.62% | 14.62% | 14.62% | 14.62% | 14.62% | 14.62% | 14.62%
Participación de los energéticos en equipamento | bar: 2050
|  | Vector | Zona climática | Usos |  | 2010 | 2015 | 2020 | 2025 | 2030 | 2035 | 2040 | 2045 | 2050
|  | FRIO | Frio | Electricidad | [4] | 84.51% | 84.51% | 84.51% | 84.51% | 84.51% | 84.51% | 84.51% | 84.51% | 84.51%
|  | FRIO | Frio | Kerosene |  | 2.528% | 2.528% | 2.528% | 2.528% | 2.528% | 2.528% | 2.528% | 2.528% | 2.528%
|  | FRIO | Frio | Diésel |  | 12.94% | 12.94% | 12.94% | 12.94% | 12.94% | 12.94% | 12.94% | 12.94% | 12.94%
|  | FRIO | Frio | Fuel oil |  | 0.02476% | 0.02476% | 0.02476% | 0.02476% | 0.02476% | 0.02476% | 0.02476% | 0.02476% | 0.02476%
|  | TEMP | Templado | Electricidad |  | 84.51% | 84.51% | 84.51% | 84.51% | 84.51% | 84.51% | 84.51% | 84.51% | 84.51%
|  | TEMP | Templado | Kerosene |  | 2.528% | 2.528% | 2.528% | 2.528% | 2.528% | 2.528% | 2.528% | 2.528% | 2.528%
|  | TEMP | Templado | Diésel |  | 12.94% | 12.94% | 12.94% | 12.94% | 12.94% | 12.94% | 12.94% | 12.94% | 12.94%
|  | TEMP | Templado | Fuel oil |  | 0.02476% | 0.02476% | 0.02476% | 0.02476% | 0.02476% | 0.02476% | 0.02476% | 0.02476% | 0.02476%
|  | CALS | Calido seco | Electricidad |  | 84.51% | 84.51% | 84.51% | 84.51% | 84.51% | 84.51% | 84.51% | 84.51% | 84.51%
|  | CALS | Calido seco | Kerosene |  | 2.528% | 2.528% | 2.528% | 2.528% | 2.528% | 2.528% | 2.528% | 2.528% | 2.528%
|  | CALS | Calido seco | Diésel |  | 12.94% | 12.94% | 12.94% | 12.94% | 12.94% | 12.94% | 12.94% | 12.94% | 12.94%
|  | CALS | Calido seco | Fuel oil |  | 0.02476% | 0.02476% | 0.02476% | 0.02476% | 0.02476% | 0.02476% | 0.02476% | 0.02476% | 0.02476%
|  | CALH | Calido Humedo | Electricidad |  | 84.51% | 84.51% | 84.51% | 84.51% | 84.51% | 84.51% | 84.51% | 84.51% | 84.51%
|  | CALH | Calido Humedo | Kerosene |  | 2.528% | 2.528% | 2.528% | 2.528% | 2.528% | 2.528% | 2.528% | 2.528% | 2.528%
|  | CALH | Calido Humedo | Diésel |  | 12.94% | 12.94% | 12.94% | 12.94% | 12.94% | 12.94% | 12.94% | 12.94% | 12.94%
|  | CALH | Calido Humedo | Fuel oil |  | 0.02476% | 0.02476% | 0.02476% | 0.02476% | 0.02476% | 0.02476% | 0.02476% | 0.02476% | 0.02476%
| [2] | Los datos del año 2010 corresponden al Balance Energético Nacional, la proyección de los años siguientes se hace de acuerdo a estimaciones del grupo de demanda de la UPME
| [3] | La participación de cada uso en equipamiento se determinó con base en el estudio "Determinación del potencial de reducción del consumo energético en el sector servicios en Colombia" (2013) de la UPME
| [4] | La participación de los energéticos en los usos térmicos y equipamiento se determina con base en el Balance Energético Nacional, se asume que durante todo el periodo de análisis dicha participación permanece constante
Supuestos de costos
$MMCOP Costo paquetes de reducción de demanda /MWh
|  | Nivel | Alto | Medio | Bajo
|  | 1 | 0 | 0 | 0
|  | 2 | 0.00089831 | 0.00071864 | 0.00062881
|  | 3 | 0.00089831 | 0.00071864 | 0.00062881
|  | 4 | 0.001147 | 0.00091763 | 0.00080293
Los valores de costos presentados para el escenario alto se estiman a partir del estudio "Desarrollo de la Curva de Costos Marginales de Abatimiento para las Edificaciones del Sector Comercial en Colombia" (2013) realizado por la Universidad de los Andes para USAID. El estudio proporciona para las
medidas analizadas el costo de implementación por metro cuadrado (USD/m2) y el valor de la reducción de energía por la implementación de las medidas por metro cuadrado (kWh/año/m2) | bar: 2025 to 2030
Para el escenario medio se asume que el costo es 20% más bajo que el reportado para escenario alto y para el escenario bajo se asume es 30% más bajo que el reportado para el escenario alto | bar: 2025 to 2030
Supuestos derivados
(i) % Reducción por eficiencia en la iluminación
%
|  | Vector | Zona climática | Usos |  | 2010 | 2015 | 2020 | 2025 | 2030 | 2035 | 2040 | 2045 | 2050
|  | FRIO | Frio | [11 empty] | #N/A | bar: 2010 to % 2050
|  | TEMP | Templado | [11 empty] | #N/A | bar: 2010 to % 2050
|  | CALS | Calido seco | [11 empty] | #N/A | bar: 2010 to % 2050
|  | CALH | Calido Humedo | [11 empty] | #N/A | bar: 2010 to % 2050
(i) % Reducción por eficiencia en refrigeración
%
|  | Vector | Zona climática | Usos |  | 2010 | 2015 | 2020 | 2025 | 2030 | 2035 | 2040 | 2045 | 2050
|  | FRIO | Frio | bar: 2010 to % 2050
|  | TEMP | Templado | bar: 2010 to % 2050
|  | CALS | Calido seco | bar: 2010 to % 2050
|  | CALH | Calido Humedo | bar: 2010 to % 2050
(i) % Reducción por eficiencia en usos térmicos
%
|  | Vector | Zona climática | Usos |  | 2010 | 2015 | 2020 | 2025 | 2030 | 2035 | 2040 | 2045 | 2050
|  | FRIO | Frio | bar: 2010 to % 2050
|  | TEMP | Templado | bar: 2010 to % 2050
|  | CALS | Calido seco | bar: 2010 to % 2050
|  | CALH | Calido Humedo | bar: 2010 to % 2050
Metodología
Participación de los energéticos en los usos térmicos x consumo total
| 1A | CONSUMO POR ENERGETICO (usos térmicos) |  |  |  | 2010 | 2015 | 2020 | 2025 | 2030 | 2035 | 2040 | 2045 | 2050
|  | FRIO | Frio | Gas natural |  | 0 | 0 | 0 | 0 | 0 | 0 | 0 | 0 | 0
|  | FRIO | Frio | Petróleo |  | 0 | 0 | 0 | 0 | 0 | 0 | 0 | 0 | 0
|  | FRIO | Frio | GLP |  | 0 | 0 | 0 | 0 | 0 | 0 | 0 | 0 | 0
|  | TEMP | Templado | Gas natural |  | 0 | 0 | 0 | 0 | 0 | 0 | 0 | 0 | 0
|  | TEMP | Templado | Petróleo |  | 0 | 0 | 0 | 0 | 0 | 0 | 0 | 0 | 0
|  | TEMP | Templado | GLP |  | 0 | 0 | 0 | 0 | 0 | 0 | 0 | 0 | 0
|  | CALS | Calido seco | Gas natural |  | 0 | 0 | 0 | 0 | 0 | 0 | 0 | 0 | 0
|  | CALS | Calido seco | Petróleo |  | 0 | 0 | 0 | 0 | 0 | 0 | 0 | 0 | 0
|  | CALS | Calido seco | GLP |  | 0 | 0 | 0 | 0 | 0 | 0 | 0 | 0 | 0
|  | CALH | Calido Humedo | Gas natural |  | 0 | 0 | 0 | 0 | 0 | 0 | 0 | 0 | 0
|  | CALH | Calido Humedo | Petróleo |  | 0 | 0 | 0 | 0 | 0 | 0 | 0 | 0 | 0
|  | CALH | Calido Humedo | GLP |  | 0 | 0 | 0 | 0 | 0 | 0 | 0 | 0 | 0
|  |  |  | Total | MWh | 0 | 0 | 0 | 0 | 0 | 0 | 0 | 0 | 0
Consumo por energetico x reducción en eficiencia por usos térmicos
| = | 1B CONSUMO POR ENERGETICO DESPUÉS DE MEDIDAS (usos térmicos) |  |  |  | 2010 | 2015 | 2020 | 2025 | 2030 | 2035 | 2040 | 2045 | 2050
|  | FRIO | Frio | Gas natural |  | 0 | 0 | 0 | 0 | 0 | 0 | 0 | 0 | 0
|  | FRIO | Frio | Petróleo |  | 0 | 0 | 0 | 0 | 0 | 0 | 0 | 0 | 0
|  | FRIO | Frio | GLP |  | 0 | 0 | 0 | 0 | 0 | 0 | 0 | 0 | 0
|  | TEMP | Templado | Gas natural |  | 0 | 0 | 0 | 0 | 0 | 0 | 0 | 0 | 0
|  | TEMP | Templado | Petróleo |  | 0 | 0 | 0 | 0 | 0 | 0 | 0 | 0 | 0
|  | TEMP | Templado | GLP |  | 0 | 0 | 0 | 0 | 0 | 0 | 0 | 0 | 0
|  | CALS | Calido seco | Gas natural |  | 0 | 0 | 0 | 0 | 0 | 0 | 0 | 0 | 0
|  | CALS | Calido seco | Petróleo |  | 0 | 0 | 0 | 0 | 0 | 0 | 0 | 0 | 0
|  | CALS | Calido seco | GLP |  | 0 | 0 | 0 | 0 | 0 | 0 | 0 | 0 | 0
|  | CALH | Calido Humedo | Gas natural |  | 0 | 0 | 0 | 0 | 0 | 0 | 0 | 0 | 0
|  | CALH | Calido Humedo | Petróleo |  | 0 | 0 | 0 | 0 | 0 | 0 | 0 | 0 | 0
|  | CALH | Calido Humedo | GLP |  | 0 | 0 | 0 | 0 | 0 | 0 | 0 | 0 | 0
|  |  |  | Total | MWh | 0 | 0 | 0 | 0 | 0 | 0 | 0 | 0 | 0
| = | 1C CONSUMO POR ENERGETICO DESPUÉS DE MEDIDAS (usos térmicos) |  |  |  | 2010 | 2015 | 2020 | 2025 | 2030 | 2035 | 2040 | 2045 | 2050
|  |  |  | Gas natural |  | 0 | 0 | 0 | 0 | 0 | 0 | 0 | 0 | 0
|  |  |  | Petróleo |  | 0 | 0 | 0 | 0 | 0 | 0 | 0 | 0 | 0
|  |  |  | GLP |  | 0 | 0 | 0 | 0 | 0 | 0 | 0 | 0 | 0
|  |  |  | Total | MWh | 0 | 0 | 0 | 0 | 0 | 0 | 0 | 0 | 0
Consumo total de energía por uso - Equipamento x Participación de los energéticos en equipamento
| 2A | CONSUMO POR ENERGETICO (Equipamento) |  |  |  | 2010 | 2015 | 2020 | 2025 | 2030 | 2035 | 2040 | 2045 | 2050
|  | FRIO | Frio | Electricidad |  | 0 | 0 | 0 | 0 | 0 | 0 | 0 | 0 | 0
|  | FRIO | Frio | Kerosene |  | 0 | 0 | 0 | 0 | 0 | 0 | 0 | 0 | 0
|  | FRIO | Frio | Diésel |  | 0 | 0 | 0 | 0 | 0 | 0 | 0 | 0 | 0
|  | FRIO | Frio | Fuel oil |  | 0 | 0 | 0 | 0 | 0 | 0 | 0 | 0 | 0
|  | TEMP | Templado | Electricidad |  | 0 | 0 | 0 | 0 | 0 | 0 | 0 | 0 | 0
|  | TEMP | Templado | Kerosene |  | 0 | 0 | 0 | 0 | 0 | 0 | 0 | 0 | 0
|  | TEMP | Templado | Diésel |  | 0 | 0 | 0 | 0 | 0 | 0 | 0 | 0 | 0
|  | TEMP | Templado | Fuel oil |  | 0 | 0 | 0 | 0 | 0 | 0 | 0 | 0 | 0
|  | CALS | Calido seco | Electricidad |  | 0 | 0 | 0 | 0 | 0 | 0 | 0 | 0 | 0
|  | CALS | Calido seco | Kerosene |  | 0 | 0 | 0 | 0 | 0 | 0 | 0 | 0 | 0
|  | CALS | Calido seco | Diésel |  | 0 | 0 | 0 | 0 | 0 | 0 | 0 | 0 | 0
|  | CALS | Calido seco | Fuel oil |  | 0 | 0 | 0 | 0 | 0 | 0 | 0 | 0 | 0
|  | CALH | Calido Humedo | Electricidad |  | 0 | 0 | 0 | 0 | 0 | 0 | 0 | 0 | 0
|  | CALH | Calido Humedo | Kerosene |  | 0 | 0 | 0 | 0 | 0 | 0 | 0 | 0 | 0
|  | CALH | Calido Humedo | Diésel |  | 0 | 0 | 0 | 0 | 0 | 0 | 0 | 0 | 0
|  | CALH | Calido Humedo | Fuel oil |  | 0 | 0 | 0 | 0 | 0 | 0 | 0 | 0 | 0
| 2B | CONSUMO ILUMINACIÓN DESPUÉS DE MEDIDAS |  |  |  | 2010 | 2015 | 2020 | 2025 | 2030 | 2035 | 2040 | 2045 | 2050
|  | FRIO | Frio | Electricidad |  | 0 | 0 | 0 | 0 | 0 | 0 | 0 | 0 | 0
|  | TEMP | Templado | Electricidad |  | 0 | 0 | 0 | 0 | 0 | 0 | 0 | 0 | 0
|  | CALS | Calido seco | Electricidad |  | 0 | 0 | 0 | 0 | 0 | 0 | 0 | 0 | 0
|  | CALH | Calido Humedo | Electricidad |  | 0 | 0 | 0 | 0 | 0 | 0 | 0 | 0 | 0
|  |  | Total |  | MWh | 0 | 0 | 0 | 0 | 0 | 0 | 0 | 0 | 0
| 2C | CONSUMO REFRIGERACIÓN |  |  |  | 2010 | 2015 | 2020 | 2025 | 2030 | 2035 | 2040 | 2045 | 2050
|  | FRIO | Frio | Electricidad |  | 0 | 0 | 0 | 0 | 0 | 0 | 0 | 0 | 0
|  | TEMP | Templado | Electricidad |  | 0 | 0 | 0 | 0 | 0 | 0 | 0 | 0 | 0
|  | CALS | Calido seco | Electricidad |  | 0 | 0 | 0 | 0 | 0 | 0 | 0 | 0 | 0
|  | CALH | Calido Humedo | Electricidad |  | 0 | 0 | 0 | 0 | 0 | 0 | 0 | 0 | 0
|  |  | Total |  | MWh | 0 | 0 | 0 | 0 | 0 | 0 | 0 | 0 | 0
| 2D | CONSUMO OTROS |  |  |  | 2010 | 2015 | 2020 | 2025 | 2030 | 2035 | 2040 | 2045 | 2050
|  | FRIO | Frio | Electricidad |  | 0 | 0 | 0 | 0 | 0 | 0 | 0 | 0 | 0
|  | TEMP | Templado | Electricidad |  | 0 | 0 | 0 | 0 | 0 | 0 | 0 | 0 | 0
|  | CALS | Calido seco | Electricidad |  | 0 | 0 | 0 | 0 | 0 | 0 | 0 | 0 | 0
|  | CALH | Calido Humedo | Electricidad |  | 0 | 0 | 0 | 0 | 0 | 0 | 0 | 0 | 0
|  |  | Total |  | MWh | 0 | 0 | 0 | 0 | 0 | 0 | 0 | 0 | 0
| 2E | CONSUMO POR ENERGETICO (Equipamento)
[6 empty] | 2010 | 2015 | 2020 | 2025 | 2030 | 2035 | 2040 | 2045 | 2050
|  |  |  | Kerosene |  | 0 | 0 | 0 | 0 | 0 | 0 | 0 | 0 | 0
|  |  |  | Diésel |  | 0 | 0 | 0 | 0 | 0 | 0 | 0 | 0 | 0
|  |  |  | Fuel oil |  | 0 | 0 | 0 | 0 | 0 | 0 | 0 | 0 | 0
|  |  |  | Total | MWh | 0 | 0 | 0 | 0 | 0 | 0 | 0 | 0 | 0
| 3 | EMISIONES
Combustion emissions
|  |  | CO2 |  | Mt CO2e | 0 | 0 | 0 | 0 | 0 | 0 | 0 | 0 | 0
|  |  | CH4 |  | Mt CO2e | 0 | 0 | 0 | 0 | 0 | 0 | 0 | 0 | 0
|  |  | N2O |  | Mt CO2e | 0 | 0 | 0 | 0 | 0 | 0 | 0 | 0 | 0
| 4 | COSTOS
[6 empty] | 2010 | 2015 | 2020 | 2025 | 2030 | 2035 | 2040 | 2045 | 2050
|  | Consumo de energía para nivel 1 |  |  | MWh | 0 | 0 | 0 | 0 | 0 | 0 | 0 | 0 | 0
|  | Consumo de energía para el nivel seleccionado |  |  | MWh | 0 | 0 | 0 | 0 | 0 | 0 | 0 | 0 | 0
(Consumo de energía equipamiento para nivel 1 - Consumo de energía para el nivel seleccionado)
|  | Reducción de la demanda con respecto al nivel 1, 5 años precedentes |  |  | MWh | 0 | 0 | 0 | 0 | 0 | 0 | 0 | 0 | 0
|  | Estimado de costos alto |  |  |  | 2010 | 2015 | 2020 | 2025 | 2030 | 2035 | 2040 | 2045 | 2050
|  | Costos de capital |  |  | $MMCOP | 0 | 0 | 0 | 0 | 0 | 0 | 0 | 0 | 0
Costos de operación
Estimado de costos medio
|  | Costos de capital |  |  | $MMCOP | 0 | 0 | 0 | 0 | 0 | 0 | 0 | 0 | 0
Costos de operación
Estimado de costos bajo
|  | Costos de capital |  |  | $MMCOP | 0 | 0 | 0 | 0 | 0 | 0 | 0 | 0 | 0
Costos de operación
Salidas
|  | Energía producida y requerida |  |  |  | 2050: MWh
|  | Vector | Name | Notas | _ | 2010 | 2015 | 2020 | 2025 | 2030 | 2035 | 2040 | 2045 | 2050
|  | H.02 | Usos térmicos y equipamiento |  |  | 0 | 0 | 0 | 0 | 0 | 0 | 0 | 0 | 0
|  | V.01 | Electricidad ( entregado al usuario final) |  |  | 0 | 0 | 0 | 0 | 0 | 0 | 0 | 0 | 0
|  | V.05 | Hidrocarburos gaseosos |  |  | 0 | 0 | 0 | 0 | 0 | 0 | 0 | 0 | 0
|  | V.04 | Hidrocarburos líquidos |  |  | 0 | 0 | 0 | 0 | 0 | 0 | 0 | 0 | 0
|  | Total |  |  |  | 0 | 0 | 0 | 0 | 0 | 0 | 0 | 0 | 0
Emisiones
|  | Emisiones de gases efecto invernadero |  |  |  | 2050: Mt CO2e
|  | GHG | IPCC Sector | Notas | Columna1 | 2010 | 2015 | 2020 | 2025 | 2030 | 2035 | 2040 | 2045 | 2050
|  | CO2 | 1A | Combustión de combustibles fosiles |  | 0 | 0 | 0 | 0 | 0 | 0 | 0 | 0 | 0
|  | CH4 | 1A | Combustión de combustibles fosiles |  | 0 | 0 | 0 | 0 | 0 | 0 | 0 | 0 | 0
|  | N2O | 1A | Combustión de combustibles fosiles |  | 0 | 0 | 0 | 0 | 0 | 0 | 0 | 0 | 0
|  | Total |  |  |  | 0 | 0 | 0 | 0 | 0 | 0 | 0 | 0 | 0
Costos
|  | Resumen de costos |  |  |  | 2050: $MMCOP
|  | Vector | Name | Notas | Columna1 | 2010 | 2015 | 2020 | 2025 | 2030 | 2035 | 2040 | 2045 | 2050
|  | C1.Alto | Estimación alta de los costos de capital |  |  | 0 | 0 | 0 | 0 | 0 | 0 | 0 | 0 | 0
|  | C1.Medio | Estimación media de los costos de capital |  |  | 0 | 0 | 0 | 0 | 0 | 0 | 0 | 0 | 0
|  | C1.Bajo | Estimación Baja de los costos de capital |  |  | 0 | 0 | 0 | 0 | 0 | 0 | 0 | 0 | 0
£(2000) 2116

## X.a
X | Industria
X.a | Industria
Elección de trayectoria
|  |  | Componente | Trayectoria
|  |  | (i) Crecimiento de las industrias | 1
|  |  | (ii) Eficiencia energética y optimización de procesos en industrias | 1
Supuestos de trayectoria
(i) Crecimiento industrial
|  | Trayectoria 1 - PIB UPME | [10 empty] | MWh
|  | Código | Subsector | Notas | 2010 | 2015 | 2020 | 2025 | 2030 | 2035 | 2040 | 2045 | 2050
|  | (i) | Cemento |  | 0 | 0 | 0 | 0 | 0 | 0 | 0 | 0 | 0
|  | (ii) | Hierro y no ferrosos |  | 0 | 0 | 0 | 0 | 0 | 0 | 0 | 0 | 0
|  | (iii) | Papel |  | 0 | 0 | 0 | 0 | 0 | 0 | 0 | 0 | 0
|  | (iv) | Químicos |  | 0 | 0 | 0 | 0 | 0 | 0 | 0 | 0 | 0
|  | (v) | Alimentos y bebidas |  | 0 | 0 | 0 | 0 | 0 | 0 | 0 | 0 | 0
|  | (vi) | Otros y ptp |  | 0 | 0 | 0 | 0 | 0 | 0 | 0 | 0 | 0
|  | (vii) | Textil 1 |  | 0 | 0 | 0 | 0 | 0 | 0 | 0 | 0 | 0
|  |  | Total - Textil |  | 0 | 0 | 0 | 0 | 0 | 0 | 0 | 0 | 0
|  | Trayectoria 2 - PIB +0,5% |  |  | 2050: MWh
|  | Código | Subsector | Notas | 2010 | 2015 | 2020 | 2025 | 2030 | 2035 | 2040 | 2045 | 2050
|  | (i) | Cemento |  | 0 | 0 | 0 | 0 | 0 | 0 | 0 | 0 | 0
|  | (ii) | Hierro y no ferrosos |  | 0 | 0 | 0 | 0 | 0 | 0 | 0 | 0 | 0
|  | (iii) | Papel |  | 0 | 0 | 0 | 0 | 0 | 0 | 0 | 0 | 0
|  | (iv) | Químicos |  | 0 | 0 | 0 | 0 | 0 | 0 | 0 | 0 | 0
|  | (v) | Alimentos y bebidas |  | 0 | 0 | 0 | 0 | 0 | 0 | 0 | 0 | 0
|  | (vi) | Otros y ptp |  | 0 | 0 | 0 | 0 | 0 | 0 | 0 | 0 | 0
|  | (vii) | Textil 1 |  | 0 | 0 | 0 | 0 | 0 | 0 | 0 | 0 | 0
|  |  | Total - Textil |  | 0 | 0 | 0 | 0 | 0 | 0 | 0 | 0 | 0
|  | Trayectoria 3 - PIB -1% |  |  | 2050: MWh
|  | Código | Subsector | Notas | 2010 | 2015 | 2020 | 2025 | 2030 | 2035 | 2040 | 2045 | 2050
|  | (i) | Cemento |  | 0 | 0 | 0 | 0 | 0 | 0 | 0 | 0 | 0
|  | (ii) | Hierro y no ferrosos |  | 0 | 0 | 0 | 0 | 0 | 0 | 0 | 0 | 0
|  | (iii) | Papel |  | 0 | 0 | 0 | 0 | 0 | 0 | 0 | 0 | 0
|  | (iv) | Químicos |  | 0 | 0 | 0 | 0 | 0 | 0 | 0 | 0 | 0
|  | (v) | Alimentos y bebidas |  | 0 | 0 | 0 | 0 | 0 | 0 | 0 | 0 | 0
|  | (vi) | Otros y ptp |  | 0 | 0 | 0 | 0 | 0 | 0 | 0 | 0 | 0
|  | (vii) | Textil 1 |  | 0 | 0 | 0 | 0 | 0 | 0 | 0 | 0 | 0
|  |  | Total - Textil |  | 0 | 0 | 0 | 0 | 0 | 0 | 0 | 0 | 0
Las emisiones de Vichadase calculan como el 0% del consumo de energía del SIN, según el SUI, reporte: Energia/Comercial/Consolidado Energía por Empresa y Departamento, http://reportes.sui.gov.co/fabricaReportes/frameSet.jsp?idreporte=ele_com_095
(ii) Reducción emisiones por proceso /100
|  | Industria | Descripción |  | 2010: 1; 2015: 2; 2020: 3; 2025: 4
|  | (i) | Cemento |  | 2010: 0%; 2015: 4.333%; 2020: 8.667%; 2025: 13%
|  | (ii) | Hierro y no ferrosos |  | 2010: 0%; 2015: 16.67%; 2020: 33.33%; 2025: 50%
|  | (iii) | Papel | bar: 2010 to 2025
|  | (iv) | Químicos |  | 2010: 0%; 2015: 0.1567%; 2020: 0.3133%; 2025: 0.47%
|  | (v) | Alimentos y bebidas | bar: 2010 to 2025
|  | (vi) | Otros y ptp | bar: 2010 to 2025
|  | (vii) | Textil | bar: 2010 to 2025
(ii) Intensidad energética
|  | Code | Subsector | Notas | 2010: 1; 2015: 2; 2020: 3; 2025: 4
|  | (i) | Cemento |  | 2010: 0%; 2015: 8.333%; 2020: 16.67%; 2025: 25%
|  | (ii) | Hierro y no ferrosos |  | 2010: 0%; 2015: 14.33%; 2020: 28.67%; 2025: 43%
|  | (iii) | Papel |  | 2010: 0%; 2015: 2.333%; 2020: 4.667%; 2025: 7%
|  | (iv) | Químicos |  | 2010: 0%; 2015: 0.3367%; 2020: 0.6733%; 2025: 1.01%
|  | (v) | Alimentos y bebidas |  | 2010: 0%; 2015: 8.333%; 2020: 16.67%; 2025: 25%
|  | (vi) | Otros y ptp |  | 2010: 0%; 2015: 8.333%; 2020: 16.67%; 2025: 25%
|  | (vii) | Textil | bar: 2010 to 2025
|  | CSS emissions capture SIN USAR |  |  | 2050: % of emitted CO2 (process and combustion, excluding Industria group "Other")
|  | Trayectoria | Comentario | Notas | 2010 | 2015 | 2020 | 2025 | 2030 | 2035 | 2040 | 2045 | 2050
1 | bar: 2010 to 2050
|  | 2 |  |  | 0% | 0% | 0% | 1% | 2% | 5% | 10% | 16% | 24%
|  | 3 |  |  | 0% | 0% | 1% | 1.909% | 3.643% | 6.952% | 13.27% | 25.33% | 48.34%
|  | 4 |  |  | 1% | 1.909% | 3.643% | 6.952% | 13.27% | 25.33% | 48.34% | 48.34% | 48.34%
|  | 1 | Datos BEN 2010, coinciden con BUR
Supuestos fijos.
Emisión de GEI (Línea base)
|  | Code | Subsector |  | 2010: Mt CO2 eq; 2015: t CO2; 2020: t CH4; 2025: t N2O
|  | (i) | Cemento |  | 2010: 0; 2015: 0; 2020: 0; 2025: 0
|  | (ii) | Hierro y no ferrosos |  | 2010: 0; 2015: 0; 2020: 0; 2025: 0
|  | (iii) | Papel |  | 2010: 0; 2015: 0; 2020: 0; 2025: 0
|  | (iv) | Químicos |  | 2010: 0; 2015: 0; 2020: 0; 2025: 0
|  | (v) | Alimentos y bebidas |  | 2010: 0; 2015: 0; 2020: 0; 2025: 0
|  | (vi) | Otros y ptp |  | 2010: 0; 2015: 0; 2020: 0; 2025: 0
|  | (vii) | Textil |  | 2010: 0; 2015: 0; 2020: 0; 2025: 0
Las emisiones de Vichadase calculan como el 0% del consumo de energía del SIN, según el SUI, reporte: Energia/Comercial/Consolidado Energía por Empresa y Departamento, http://reportes.sui.gov.co/fabricaReportes/frameSet.jsp?idreporte=ele_com_095
|  |  | Notas | Valores tomados de Inventario de emisiones. Gases de efecto invernadero. Bogotá D.C. Línea base
Hierro y no ferrosos se calcula como la suma de 1A2a, 1A2b y 1A2f, Papel corresponde a 1A2d, Químicos 1A2c, Alimentos y bebidas 1A2e, Textil 12A2l
y Otros y ptp a la suma de 1A1c, 1A2g, 1A2hm, 1A2j, 1A2k y 1A2m
Línea base uso energético
| (i) | Cemento | bar: 2025
|  | Vector | Descripción | Notas | 2010: Calor; 2015: Fuerza motriz; 2020: Otros; 2025: Vapor
|  | V.01 | Electricidad ( entregado al usuario final) |  | 2010: 0.42856; 2015: 0.32299; 2020: 0.24845; 2025: 0
|  | V.10 | Biomasa húmeda y residuos |  | 2010: 0.76266; 2015: 0; 2020: 0; 2025: 0.23734
|  | V.03 | Hidrocarburos sólidos |  | 2010: 0; 2015: 0; 2020: 0; 2025: 1
|  | V.05 | Hidrocarburos gaseosos |  | 2010: 0; 2015: 0; 2020: 0; 2025: 1
|  | V.09 | Biomasa seca y residuos |  | 2010: 0.20668; 2015: 0; 2020: 0; 2025: 0.79332
|  | V.04 | Hidrocarburos líquidos |  | 2010: 0.11858; 2015: 0.38499; 2020: 0; 2025: 0.49643
Total
| (ii) | Metales | bar: 2025
|  | Vector | Descripción | Notas | 2010: Calor; 2015: Fuerza motriz; 2020: Otros; 2025: Vapor
|  | V.01 | Electricidad ( entregado al usuario final) |  | 2010: 0.66599; 2015: 0.33401; 2020: 0; 2025: 0
|  | V.10 | Biomasa húmeda y residuos |  | 2010: 0; 2015: 0; 2020: 0; 2025: 0
|  | V.03 | Hidrocarburos sólidos |  | 2010: 0.98846; 2015: 0; 2020: 0; 2025: 0.011536
|  | V.05 | Hidrocarburos gaseosos |  | 2010: 0.85638; 2015: 0; 2020: 0; 2025: 0.14362
|  | V.09 | Biomasa seca y residuos |  | 2010: 0.99886; 2015: 0; 2020: 0; 2025: 0.0011393
|  | V.04 | Hidrocarburos líquidos |  | 2010: 0.21242; 2015: 0.78758; 2020: 0; 2025: 0
Total
| (iii) | Papel | bar: 2025
|  | Vector | Descripción | Notas | 2010: Calor; 2015: Fuerza motriz; 2020: Otros; 2025: Vapor
|  | V.01 | Electricidad ( entregado al usuario final) |  | 2010: 0.34161; 2015: 0.5291; 2020: 0.12929; 2025: 0
|  | V.10 | Biomasa húmeda y residuos |  | 2010: 0.43216; 2015: 0; 2020: 0; 2025: 0.56784
|  | V.03 | Hidrocarburos sólidos |  | 2010: 0.29353; 2015: 0; 2020: 0; 2025: 0.70647
|  | V.05 | Hidrocarburos gaseosos |  | 2010: 0.1177; 2015: 0; 2020: 0; 2025: 0.8823
|  | V.09 | Biomasa seca y residuos |  | 2010: 0.54504; 2015: 0; 2020: 0; 2025: 0.45496
|  | V.04 | Hidrocarburos líquidos |  | 2010: 0.1026; 2015: 0.7462; 2020: 0; 2025: 0.15119
Total
| (iv) | Químicos | bar: 2025
|  | Vector | Descripción | Notas | 2010: Calor; 2015: Fuerza motriz; 2020: Otros; 2025: Vapor
|  | V.01 | Electricidad ( entregado al usuario final) |  | 2010: 0; 2015: 0.70902; 2020: 0.29098; 2025: 0
|  | V.10 | Biomasa húmeda y residuos |  | 2010: 0; 2015: 0; 2020: 0; 2025: 0
|  | V.03 | Hidrocarburos sólidos |  | 2010: 0; 2015: 0; 2020: 0; 2025: 1
|  | V.05 | Hidrocarburos gaseosos |  | 2010: 0.1615; 2015: 0; 2020: 0; 2025: 0.8385
|  | V.09 | Biomasa seca y residuos |  | 2010: 0.9826; 2015: 0; 2020: 0; 2025: 0.017396
|  | V.04 | Hidrocarburos líquidos |  | 2010: 0; 2015: 0.55957; 2020: 0; 2025: 0.44043
Total
| (v) | Alimentos y bebidas | bar: 2025
|  | Vector | Descripción | Notas | 2010: Calor; 2015: Fuerza motriz; 2020: Otros; 2025: Vapor
|  | V.01 | Electricidad ( entregado al usuario final) |  | 2010: 0.42856; 2015: 0.32299; 2020: 0.24845; 2025: 0
|  | V.10 | Biomasa húmeda y residuos |  | 2010: 0.76266; 2015: 0; 2020: 0; 2025: 0.23734
|  | V.03 | Hidrocarburos sólidos |  | 2010: 0; 2015: 0; 2020: 0; 2025: 1
|  | V.05 | Hidrocarburos gaseosos |  | 2010: 0; 2015: 0; 2020: 0; 2025: 1
|  | V.09 | Biomasa seca y residuos |  | 2010: 0.20668; 2015: 0; 2020: 0; 2025: 0.79332
|  | V.04 | Hidrocarburos líquidos |  | 2010: 0.11858; 2015: 0.38499; 2020: 0; 2025: 0.49643
Total
| (vi) | Otros y ptp | bar: 2025
|  | Vector | Descripción | Notas | 2010: Calor; 2015: Fuerza motriz; 2020: Otros; 2025: Vapor
|  | V.01 | Electricidad ( entregado al usuario final) |  | 2010: 0.27842; 2015: 0.59811; 2020: 0.12348; 2025: 0
|  | V.10 | Biomasa húmeda y residuos |  | 2010: 1; 2015: 0; 2020: 0; 2025: 0
|  | V.03 | Hidrocarburos sólidos |  | 2010: 0.50677; 2015: 0; 2020: 0; 2025: 0.49323
|  | V.05 | Hidrocarburos gaseosos |  | 2010: 0.42575; 2015: 0; 2020: 0; 2025: 0.57425
|  | V.09 | Biomasa seca y residuos |  | 2010: 0.74988; 2015: 0; 2020: 0; 2025: 0.25012
|  | V.04 | Hidrocarburos líquidos |  | 2010: 0.47515; 2015: 0.26464; 2020: 0; 2025: 0.26021
Total
Supuestos de costos
|  | (i) Capital Alto |  |  | 2050: $MMCOP/Mt CO2e
|  | Código | Subsector | Delta | 2010 | 2015 | 2020 | 2025 | 2030 | 2035 | 2040 | 2045 | 2050
|  | (i) | Cemento | 0 | 0.053019 | 0.053019 | 0.053019 | 0.053019 | 0.053019 | 0.053019 | 0.053019 | 0.053019 | 0.053019
|  | (ii) | Hierro y no ferrosos | 0 |  | 0 | 0 | 0 | 0 | 0 | 0 | 0 | 0
|  | (iii) | Papel | 0 | 0.059906 | 0.059906 | 0.059906 | 0.059906 | 0.059906 | 0.059906 | 0.059906 | 0.059906 | 0.059906
|  | (iv) | Químicos | 0 | 0.01885 | 0.01885 | 0.01885 | 0.01885 | 0.01885 | 0.01885 | 0.01885 | 0.01885 | 0.01885
|  | (v) | Alimentos y bebidas | 0 | 0.18222 | 0.18222 | 0.18222 | 0.18222 | 0.18222 | 0.18222 | 0.18222 | 0.18222 | 0.18222
|  | (vi) | Otros y ptp | 0 |  | 0 | 0 | 0 | 0 | 0 | 0 | 0 | 0
|  | (vii) | Textil | 0 |  | 0 | 0 | 0 | 0 | 0 | 0 | 0 | 0
|  | (i) Capital Medio |  |  | 2050: $MMCOP/Mt CO2e
|  | Código | Subsector | Delta | 2010 | 2015 | 2020 | 2025 | 2030 | 2035 | 2040 | 2045 | 2050
|  | (i) | Cemento | -0.0002651 | 0.053019 | 0.051694 | 0.050368 | 0.049043 | 0.047717 | 0.046392 | 0.045066 | 0.043741 | 0.042415
|  | (ii) | Hierro y no ferrosos | 0 |  | 0 | 0 | 0 | 0 | 0 | 0 | 0 | 0
|  | (iii) | Papel | -0.00029953 | 0.059906 | 0.058409 | 0.056911 | 0.055413 | 0.053916 | 0.052418 | 0.05092 | 0.049423 | 0.047925
|  | (iv) | Químicos | -9.4249e-05 | 0.01885 | 0.018379 | 0.017907 | 0.017436 | 0.016965 | 0.016494 | 0.016022 | 0.015551 | 0.01508
|  | (v) | Alimentos y bebidas | -0.0009111 | 0.18222 | 0.17767 | 0.17311 | 0.16855 | 0.164 | 0.15944 | 0.15489 | 0.15033 | 0.14578
|  | (vi) | Otros y ptp | 0 |  | 0 | 0 | 0 | 0 | 0 | 0 | 0 | 0
|  | (vii) | Textil | 0 |  | 0 | 0 | 0 | 0 | 0 | 0 | 0 | 0
|  | (i) Capital Bajo |  |  | 2050: $MMCOP/Mt CO2e
|  | Código | Subsector | Delta | 2010 | 2015 | 2020 | 2025 | 2030 | 2035 | 2040 | 2045 | 2050
|  | (i) | Cemento | -0.00039764 | 0.053019 | 0.051031 | 0.049043 | 0.047054 | 0.045066 | 0.043078 | 0.04109 | 0.039102 | 0.037113
|  | (ii) | Hierro y no ferrosos | 0 |  | 0 | 0 | 0 | 0 | 0 | 0 | 0 | 0
|  | (iii) | Papel | -0.0004493 | 0.059906 | 0.05766 | 0.055413 | 0.053167 | 0.05092 | 0.048674 | 0.046427 | 0.044181 | 0.041934
|  | (iv) | Químicos | -0.00014137 | 0.01885 | 0.018143 | 0.017436 | 0.016729 | 0.016022 | 0.015315 | 0.014609 | 0.013902 | 0.013195
|  | (v) | Alimentos y bebidas | -0.0013667 | 0.18222 | 0.17539 | 0.16855 | 0.16172 | 0.15489 | 0.14805 | 0.14122 | 0.13439 | 0.12755
|  | (vi) | Otros y ptp | 0 |  | 0 | 0 | 0 | 0 | 0 | 0 | 0 | 0
|  | (vii) | Textil | 0 |  | 0 | 0 | 0 | 0 | 0 | 0 | 0 | 0
|  | (ii) Operación y mantenimiento Alto |  |  | 2050: $MMCOP/Mt CO2e
|  | Código | Subsector | Delta | 2010 | 2015 | 2020 | 2025 | 2030 | 2035 | 2040 | 2045 | 2050
|  | (i) | Cemento | 0 | 0.034131 | 0.034131 | 0.034131 | 0.034131 | 0.034131 | 0.034131 | 0.034131 | 0.034131 | 0.034131
|  | (ii) | Hierro y no ferrosos | 0 |  | 0 | 0 | 0 | 0 | 0 | 0 | 0 | 0
|  | (iii) | Papel | 0 | 0 | 0 | 0 | 0 | 0 | 0 | 0 | 0 | 0
|  | (iv) | Químicos | 0 | 0 | 0 | 0 | 0 | 0 | 0 | 0 | 0 | 0
|  | (v) | Alimentos y bebidas | 0 | 0 | 0 | 0 | 0 | 0 | 0 | 0 | 0 | 0
|  | (vi) | Otros y ptp | 0 |  | 0 | 0 | 0 | 0 | 0 | 0 | 0 | 0
|  | (vii) | Textil | 0 |  | 0 | 0 | 0 | 0 | 0 | 0 | 0 | 0
|  | (ii) Operación y mantenimiento Medio |  |  | 2050: $MMCOP/Mt CO2e
|  | Código | Subsector | Notas | 2010 | 2015 | 2020 | 2025 | 2030 | 2035 | 2040 | 2045 | 2050
|  | (i) | Cemento | -0.00017066 | 0.034131 | 0.033278 | 0.032425 | 0.031571 | 0.030718 | 0.029865 | 0.029012 | 0.028158 | 0.027305
|  | (ii) | Hierro y no ferrosos | 0 |  | 0 | 0 | 0 | 0 | 0 | 0 | 0 | 0
|  | (iii) | Papel | 0 | 0 | 0 | 0 | 0 | 0 | 0 | 0 | 0 | 0
|  | (iv) | Químicos | 0 | 0 | 0 | 0 | 0 | 0 | 0 | 0 | 0 | 0
|  | (v) | Alimentos y bebidas | 0 | 0 | 0 | 0 | 0 | 0 | 0 | 0 | 0 | 0
|  | (vi) | Otros y ptp | 0 |  | 0 | 0 | 0 | 0 | 0 | 0 | 0 | 0
|  | (vii) | Textil | 0 |  | 0 | 0 | 0 | 0 | 0 | 0 | 0 | 0
|  | (ii) Operación y mantenimiento Bajo |  |  | 2050: $MMCOP/Mt CO2e
|  | Código | Subsector | Notas | 2010 | 2015 | 2020 | 2025 | 2030 | 2035 | 2040 | 2045 | 2050
|  | (i) | Cemento | -0.00025598 | 0.034131 | 0.032851 | 0.031571 | 0.030291 | 0.029012 | 0.027732 | 0.026452 | 0.025172 | 0.023892
|  | (ii) | Hierro y no ferrosos | 0 |  | 0 | 0 | 0 | 0 | 0 | 0 | 0 | 0
|  | (iii) | Papel | 0 | 0 | 0 | 0 | 0 | 0 | 0 | 0 | 0 | 0
|  | (iv) | Químicos | 0 | 0 | 0 | 0 | 0 | 0 | 0 | 0 | 0 | 0
|  | (v) | Alimentos y bebidas | 0 | 0 | 0 | 0 | 0 | 0 | 0 | 0 | 0 | 0
|  | (vi) | Otros y ptp | 0 |  | 0 | 0 | 0 | 0 | 0 | 0 | 0 | 0
|  | (vii) | Textil | 0 |  | 0 | 0 | 0 | 0 | 0 | 0 | 0 | 0
Supuestos derivados
|  | (i) Crecimiento industrial |  |  | 2050: MWh
|  | Código | Subsector | Notas | 2010 | 2015 | 2020 | 2025 | 2030 | 2035 | 2040 | 2045 | 2050
|  | (i) | Cemento |  | 0 | 0 | 0 | 0 | 0 | 0 | 0 | 0 | 0
|  | (ii) | Hierro y no ferrosos |  | 0 | 0 | 0 | 0 | 0 | 0 | 0 | 0 | 0
|  | (iii) | Papel |  | 0 | 0 | 0 | 0 | 0 | 0 | 0 | 0 | 0
|  | (iv) | Químicos |  | 0 | 0 | 0 | 0 | 0 | 0 | 0 | 0 | 0
|  | (v) | Alimentos y bebidas |  | 0 | 0 | 0 | 0 | 0 | 0 | 0 | 0 | 0
|  | (vi) | Otros y ptp |  | 0 | 0 | 0 | 0 | 0 | 0 | 0 | 0 | 0
|  | (vii) | Textil |  | 0 | 0 | 0 | 0 | 0 | 0 | 0 | 0 | 0
Uso energético por combustible
|  | Vector | Descripción | Notas | Cemento | Hierro y no ferrosos | Papel e Imprenta | Químicos | Alimentos Bebidas y Tabaco | Otros | Textil 1
|  | V.01 | Electricidad ( entregado al usuario final) | Electricidad | 7.247% | 38.63% | 26.08% | 15.78% | 18.04% | 33.89% | 0%
|  | V.10 | Biomasa húmeda y residuos |  | 0% | 0% | 3.665% | 0% | 49.17% | 0.8986% | 0%
|  | V.03 | Hidrocarburos sólidos | Carbón | 40.77% | 32.07% | 33.73% | 5.934% | 7.391% | 22.11% | 48.59%
|  | V.05 | Hidrocarburos gaseosos | Gas Natural | 49.48% | 10.17% | 15.42% | 70.06% | 10.23% | 12.66% | 16.03%
|  | V.04 | Hidrocarburos líquidos | Diesel | 2.165% | 2.891% | 1.608% | 4.39% | 8.15% | 17.97% | 35.37%
|  | W.01 | Residuos | Otros | 0.3488% | 16.24% | 19.5% | 3.833% | 7.014% | 12.47% | 0%
|  | 1 | Valores BEN 2010 que coinciden con BUR
Metodología
| 1 | Demanda de energía
| 2 | Emisiones procesos industriales
| 3 | Emisiones por combustión
| 4 | Compute CCS impact
1. DEMANDA ENERGETICA POR SECTOR
[5 empty] | 2010 | 2015 | 2020 | 2025 | 2030 | 2035 | 2040 | 2045 | 2050
| (i) | Cemento |  | MWh | 0 | 0 | 0 | 0 | 0 | 0 | 0 | 0 | 0
| (ii) | Hierro y no ferrosos |  |  | 0 | 0 | 0 | 0 | 0 | 0 | 0 | 0 | 0
| (iii) | Papel |  |  | 0 | 0 | 0 | 0 | 0 | 0 | 0 | 0 | 0
| (iv) | Químicos |  |  | 0 | 0 | 0 | 0 | 0 | 0 | 0 | 0 | 0
| (v) | Alimentos y bebidas |  |  | 0 | 0 | 0 | 0 | 0 | 0 | 0 | 0 | 0
| (vi) | Otros y ptp |  |  | 0 | 0 | 0 | 0 | 0 | 0 | 0 | 0 | 0
| (vii) | Textil |  |  | 0 | 0 | 0 | 0 | 0 | 0 | 0 | 0 | 0
|  | Total |  | MWh | 0 | 0 | 0 | 0 | 0 | 0 | 0 | 0 | 0
Cemento |  |  |  | MWh
| V.01 | Electricidad ( entregado al usuario final) |  |  | 0 | 0 | 0 | 0 | 0 | 0 | 0 | 0 | 0
| V.10 | Biomasa húmeda y residuos |  |  | 0 | 0 | 0 | 0 | 0 | 0 | 0 | 0 | 0
| V.03 | Hidrocarburos sólidos |  |  | 0 | 0 | 0 | 0 | 0 | 0 | 0 | 0 | 0
| V.05 | Hidrocarburos gaseosos |  |  | 0 | 0 | 0 | 0 | 0 | 0 | 0 | 0 | 0
| V.04 | Hidrocarburos líquidos |  |  | 0 | 0 | 0 | 0 | 0 | 0 | 0 | 0 | 0
| W.01 | Residuos |  |  | 0 | 0 | 0 | 0 | 0 | 0 | 0 | 0 | 0
Hierro y no ferrosos |  |  |  | MWh
| V.01 | Electricidad ( entregado al usuario final) |  |  | 0 | 0 | 0 | 0 | 0 | 0 | 0 | 0 | 0
| V.10 | Biomasa húmeda y residuos |  |  | 0 | 0 | 0 | 0 | 0 | 0 | 0 | 0 | 0
| V.03 | Hidrocarburos sólidos |  |  | 0 | 0 | 0 | 0 | 0 | 0 | 0 | 0 | 0
| V.05 | Hidrocarburos gaseosos |  |  | 0 | 0 | 0 | 0 | 0 | 0 | 0 | 0 | 0
| V.04 | Hidrocarburos líquidos |  |  | 0 | 0 | 0 | 0 | 0 | 0 | 0 | 0 | 0
| W.01 | Residuos |  |  | 0 | 0 | 0 | 0 | 0 | 0 | 0 | 0 | 0
Papel |  |  |  | MWh
| V.01 | Electricidad ( entregado al usuario final) |  |  | 0 | 0 | 0 | 0 | 0 | 0 | 0 | 0 | 0
| V.10 | Biomasa húmeda y residuos |  |  | 0 | 0 | 0 | 0 | 0 | 0 | 0 | 0 | 0
| V.03 | Hidrocarburos sólidos |  |  | 0 | 0 | 0 | 0 | 0 | 0 | 0 | 0 | 0
| V.05 | Hidrocarburos gaseosos |  |  | 0 | 0 | 0 | 0 | 0 | 0 | 0 | 0 | 0
| V.04 | Hidrocarburos líquidos |  |  | 0 | 0 | 0 | 0 | 0 | 0 | 0 | 0 | 0
| W.01 | Residuos |  |  | 0 | 0 | 0 | 0 | 0 | 0 | 0 | 0 | 0
Químicos |  |  |  | MWh
| V.01 | Electricidad ( entregado al usuario final) |  |  | 0 | 0 | 0 | 0 | 0 | 0 | 0 | 0 | 0
| V.10 | Biomasa húmeda y residuos |  |  | 0 | 0 | 0 | 0 | 0 | 0 | 0 | 0 | 0
| V.03 | Hidrocarburos sólidos |  |  | 0 | 0 | 0 | 0 | 0 | 0 | 0 | 0 | 0
| V.05 | Hidrocarburos gaseosos |  |  | 0 | 0 | 0 | 0 | 0 | 0 | 0 | 0 | 0
| V.04 | Hidrocarburos líquidos |  |  | 0 | 0 | 0 | 0 | 0 | 0 | 0 | 0 | 0
| W.01 | Residuos |  |  | 0 | 0 | 0 | 0 | 0 | 0 | 0 | 0 | 0
Alimentos y bebidas |  |  |  | MWh
| V.01 | Electricidad ( entregado al usuario final) |  |  | 0 | 0 | 0 | 0 | 0 | 0 | 0 | 0 | 0
| V.10 | Biomasa húmeda y residuos |  |  | 0 | 0 | 0 | 0 | 0 | 0 | 0 | 0 | 0
| V.03 | Hidrocarburos sólidos |  |  | 0 | 0 | 0 | 0 | 0 | 0 | 0 | 0 | 0
| V.05 | Hidrocarburos gaseosos |  |  | 0 | 0 | 0 | 0 | 0 | 0 | 0 | 0 | 0
| V.04 | Hidrocarburos líquidos |  |  | 0 | 0 | 0 | 0 | 0 | 0 | 0 | 0 | 0
| W.01 | Residuos |  |  | 0 | 0 | 0 | 0 | 0 | 0 | 0 | 0 | 0
Otros y ptp |  |  |  | MWh
| V.01 | Electricidad ( entregado al usuario final) |  |  | 0 | 0 | 0 | 0 | 0 | 0 | 0 | 0 | 0
| V.10 | Biomasa húmeda y residuos |  |  | 0 | 0 | 0 | 0 | 0 | 0 | 0 | 0 | 0
| V.03 | Hidrocarburos sólidos |  |  | 0 | 0 | 0 | 0 | 0 | 0 | 0 | 0 | 0
| V.05 | Hidrocarburos gaseosos |  |  | 0 | 0 | 0 | 0 | 0 | 0 | 0 | 0 | 0
| V.04 | Hidrocarburos líquidos |  |  | 0 | 0 | 0 | 0 | 0 | 0 | 0 | 0 | 0
| W.01 | Residuos |  |  | 0 | 0 | 0 | 0 | 0 | 0 | 0 | 0 | 0
Textil |  |  |  | MWh
| V.01 | Electricidad ( entregado al usuario final) |  |  | 0 | 0 | 0 | 0 | 0 | 0 | 0 | 0 | 0
| V.10 | Biomasa húmeda y residuos |  |  | 0 | 0 | 0 | 0 | 0 | 0 | 0 | 0 | 0
| V.03 | Hidrocarburos sólidos |  |  | 0 | 0 | 0 | 0 | 0 | 0 | 0 | 0 | 0
| V.05 | Hidrocarburos gaseosos |  |  | 0 | 0 | 0 | 0 | 0 | 0 | 0 | 0 | 0
| V.04 | Hidrocarburos líquidos |  |  | 0 | 0 | 0 | 0 | 0 | 0 | 0 | 0 | 0
| W.01 | Residuos |  |  | 0 | 0 | 0 | 0 | 0 | 0 | 0 | 0 | 0
2. EMISIONES POR PROCESO
|  | Crecimiento industrial * Línea base de emisiones (2010) |  |  | 2010 | 2015 | 2020 | 2025 | 2030 | 2035 | 2040 | 2045 | 2050
| CO2 | CO_2
| (i) | Cemento |  |  | 0 | #DIV/0! | #DIV/0! | #DIV/0! | #DIV/0! | #DIV/0! | #DIV/0! | #DIV/0! | #DIV/0!
| (ii) | Hierro y no ferrosos |  |  | 0 | #DIV/0! | #DIV/0! | #DIV/0! | #DIV/0! | #DIV/0! | #DIV/0! | #DIV/0! | #DIV/0!
| (iii) | Papel |  |  | 0 | #DIV/0! | #DIV/0! | #DIV/0! | #DIV/0! | #DIV/0! | #DIV/0! | #DIV/0! | #DIV/0!
| (iv) | Químicos |  |  | 0 | #DIV/0! | #DIV/0! | #DIV/0! | #DIV/0! | #DIV/0! | #DIV/0! | #DIV/0! | #DIV/0!
| (v) | Alimentos y bebidas |  |  | 0 | #DIV/0! | #DIV/0! | #DIV/0! | #DIV/0! | #DIV/0! | #DIV/0! | #DIV/0! | #DIV/0!
| (vi) | Otros y ptp |  |  | 0 | #DIV/0! | #DIV/0! | #DIV/0! | #DIV/0! | #DIV/0! | #DIV/0! | #DIV/0! | #DIV/0!
| (vii) | Textil |  |  | 0 | #DIV/0! | #DIV/0! | #DIV/0! | #DIV/0! | #DIV/0! | #DIV/0! | #DIV/0! | #DIV/0!
|  | Total CO2 |  | Mt CO2e | 0 | #DIV/0! | #DIV/0! | #DIV/0! | #DIV/0! | #DIV/0! | #DIV/0! | #DIV/0! | #DIV/0!
| CH4 | CH_4
| (i) | Cemento |  |  | 0 | #DIV/0! | #DIV/0! | #DIV/0! | #DIV/0! | #DIV/0! | #DIV/0! | #DIV/0! | #DIV/0!
| (ii) | Hierro y no ferrosos |  |  | 0 | #DIV/0! | #DIV/0! | #DIV/0! | #DIV/0! | #DIV/0! | #DIV/0! | #DIV/0! | #DIV/0!
| (iii) | Papel |  |  | 0 | #DIV/0! | #DIV/0! | #DIV/0! | #DIV/0! | #DIV/0! | #DIV/0! | #DIV/0! | #DIV/0!
| (iv) | Químicos |  |  | 0 | #DIV/0! | #DIV/0! | #DIV/0! | #DIV/0! | #DIV/0! | #DIV/0! | #DIV/0! | #DIV/0!
| (v) | Alimentos y bebidas |  |  | 0 | #DIV/0! | #DIV/0! | #DIV/0! | #DIV/0! | #DIV/0! | #DIV/0! | #DIV/0! | #DIV/0!
| (vi) | Otros y ptp |  |  | 0 | #DIV/0! | #DIV/0! | #DIV/0! | #DIV/0! | #DIV/0! | #DIV/0! | #DIV/0! | #DIV/0!
| (vii) | Textil |  |  | 0 | #DIV/0! | #DIV/0! | #DIV/0! | #DIV/0! | #DIV/0! | #DIV/0! | #DIV/0! | #DIV/0!
|  | Total CH4 |  | Mt CO2e | 0 | #DIV/0! | #DIV/0! | #DIV/0! | #DIV/0! | #DIV/0! | #DIV/0! | #DIV/0! | #DIV/0!
| N2O | N_2O
| (i) | Cemento |  |  | 0 | #DIV/0! | #DIV/0! | #DIV/0! | #DIV/0! | #DIV/0! | #DIV/0! | #DIV/0! | #DIV/0!
| (ii) | Hierro y no ferrosos |  |  | 0 | #DIV/0! | #DIV/0! | #DIV/0! | #DIV/0! | #DIV/0! | #DIV/0! | #DIV/0! | #DIV/0!
| (iii) | Papel |  |  | 0 | #DIV/0! | #DIV/0! | #DIV/0! | #DIV/0! | #DIV/0! | #DIV/0! | #DIV/0! | #DIV/0!
| (iv) | Químicos |  |  | 0 | #DIV/0! | #DIV/0! | #DIV/0! | #DIV/0! | #DIV/0! | #DIV/0! | #DIV/0! | #DIV/0!
| (v) | Alimentos y bebidas |  |  | 0 | #DIV/0! | #DIV/0! | #DIV/0! | #DIV/0! | #DIV/0! | #DIV/0! | #DIV/0! | #DIV/0!
| (vi) | Otros y ptp |  |  | 0 | #DIV/0! | #DIV/0! | #DIV/0! | #DIV/0! | #DIV/0! | #DIV/0! | #DIV/0! | #DIV/0!
| (vii) | Textil |  |  | 0 | #DIV/0! | #DIV/0! | #DIV/0! | #DIV/0! | #DIV/0! | #DIV/0! | #DIV/0! | #DIV/0!
|  | Total N2O |  | Mt CO2e | 0 | #DIV/0! | #DIV/0! | #DIV/0! | #DIV/0! | #DIV/0! | #DIV/0! | #DIV/0! | #DIV/0!
| F | HFCs, PFCs, and SF_6 | Sin uso
| (i) | Cemento |  |  | 0 | 0 | 0 | 0 | 0 | 0 | 0 | 0 | 0
| (ii) | Hierro y no ferrosos |  |  | 0 | 0 | 0 | 0 | 0 | 0 | 0 | 0 | 0
| (iii) | Papel |  |  | 0 | 0 | 0 | 0 | 0 | 0 | 0 | 0 | 0
| (iv) | Químicos |  |  | 0 | 0 | 0 | 0 | 0 | 0 | 0 | 0 | 0
| (v) | Alimentos y bebidas |  |  | 0 | 0 | 0 | 0 | 0 | 0 | 0 | 0 | 0
| (vi) | Otros y ptp |  |  | 0 | 0 | 0 | 0 | 0 | 0 | 0 | 0 | 0
| (vii) | Textil |  |  | 0 | 0 | 0 | 0 | 0 | 0 | 0 | 0 | 0
|  | Total F-gases |  | Mt CO2e | 0 | 0 | 0 | 0 | 0 | 0 | 0 | 0 | 0
3. EMISIONES POR COMBUSTIÓN
|  | Demanda industrial * Factor de emisión |  |  | 2010 | 2015 | 2020 | 2025 | 2030 | 2035 | 2040 | 2045 | 2050
| CO2 | CO_2
| (i) | Cemento |  |  | 0 | 0 | 0 | 0 | 0 | 0 | 0 | 0 | 0
| (ii) | Hierro y no ferrosos |  |  | 0 | 0 | 0 | 0 | 0 | 0 | 0 | 0 | 0
| (iii) | Papel |  |  | 0 | 0 | 0 | 0 | 0 | 0 | 0 | 0 | 0
| (iv) | Químicos |  |  | 0 | 0 | 0 | 0 | 0 | 0 | 0 | 0 | 0
| (v) | Alimentos y bebidas |  |  | 0 | 0 | 0 | 0 | 0 | 0 | 0 | 0 | 0
| (vi) | Otros y ptp |  |  | 0 | 0 | 0 | 0 | 0 | 0 | 0 | 0 | 0
| (vii) | Textil |  |  | 0 | 0 | 0 | 0 | 0 | 0 | 0 | 0 | 0
|  | Total CO2 |  | Mt CO2e | 0 | 0 | 0 | 0 | 0 | 0 | 0 | 0 | 0
| CH4 | CH_4
| (i) | Cemento |  |  | 0 | 0 | 0 | 0 | 0 | 0 | 0 | 0 | 0
| (ii) | Hierro y no ferrosos |  |  | 0 | 0 | 0 | 0 | 0 | 0 | 0 | 0 | 0
| (iii) | Papel |  |  | 0 | 0 | 0 | 0 | 0 | 0 | 0 | 0 | 0
| (iv) | Químicos |  |  | 0 | 0 | 0 | 0 | 0 | 0 | 0 | 0 | 0
| (v) | Alimentos y bebidas |  |  | 0 | 0 | 0 | 0 | 0 | 0 | 0 | 0 | 0
| (vi) | Otros y ptp |  |  | 0 | 0 | 0 | 0 | 0 | 0 | 0 | 0 | 0
| (vii) | Textil |  |  | 2010: 0
|  | Total CH4 |  | Mt CO2e | 0 | 0 | 0 | 0 | 0 | 0 | 0 | 0 | 0
| N2O | N_2O
| (i) | Cemento |  |  | 0 | 0 | 0 | 0 | 0 | 0 | 0 | 0 | 0
| (ii) | Hierro y no ferrosos |  |  | 0 | 0 | 0 | 0 | 0 | 0 | 0 | 0 | 0
| (iii) | Papel |  |  | 0 | 0 | 0 | 0 | 0 | 0 | 0 | 0 | 0
| (iv) | Químicos |  |  | 0 | 0 | 0 | 0 | 0 | 0 | 0 | 0 | 0
| (v) | Alimentos y bebidas |  |  | 0 | 0 | 0 | 0 | 0 | 0 | 0 | 0 | 0
| (vi) | Otros y ptp |  |  | 0 | 0 | 0 | 0 | 0 | 0 | 0 | 0 | 0
| (vii) | Textil |  |  | 2010: 0
|  | Total N2O |  | Mt CO2e | 0 | 0 | 0 | 0 | 0 | 0 | 0 | 0 | 0
TOTAL EMISIONES POR COMBUSTIÓN
| (i) | Cemento |  |  | 0 | 0 | 0 | 0 | 0 | 0 | 0 | 0 | 0
| (ii) | Hierro y no ferrosos |  |  | 0 | 0 | 0 | 0 | 0 | 0 | 0 | 0 | 0
| (iii) | Papel |  |  | 0 | 0 | 0 | 0 | 0 | 0 | 0 | 0 | 0
| (iv) | Químicos |  |  | 0 | 0 | 0 | 0 | 0 | 0 | 0 | 0 | 0
| (v) | Alimentos y bebidas |  |  | 0 | 0 | 0 | 0 | 0 | 0 | 0 | 0 | 0
| (vi) | Otros y ptp |  |  | 0 | 0 | 0 | 0 | 0 | 0 | 0 | 0 | 0
| (vii) | Textil |  |  | 0 | 0 | 0 | 0 | 0 | 0 | 0 | 0 | 0
|  | Total |  | Mt CO2e | 0 | 0 | 0 | 0 | 0 | 0 | 0 | 0 | 0
Información
De manera informativa las siguientes tablas muestran los usos energéticos de cada subsector para el año 2010
| (i) | Cemento
|  |  |  | MWh | 2010: Calor; 2015: Fuerza motriz; 2020: Otros; 2025: Vapor
|  | V.01 | Electricidad |  | 2010: 0; 2015: 0; 2020: 0; 2025: 0
|  | V.10 | Residuos |  | 2010: 0; 2015: 0; 2020: 0; 2025: 0
|  | V.03 | Carbón |  | 2010: 0; 2015: 0; 2020: 0; 2025: 0
|  | V.05 | Gas Natural |  | 2010: 0; 2015: 0; 2020: 0; 2025: 0
|  | V.09 | Biomasa |  | 2010: 0; 2015: 0; 2020: 0; 2025: 0
|  | W.01 | Diesel |  | 2010: 0; 2015: 0; 2020: 0; 2025: 0
|  |  | Total |  | 2010: 0; 2015: 0; 2020: 0; 2025: 0
| (ii) | Metales |  |  | 2025: /100
|  |  |  | MWh | 2010: Calor; 2015: Fuerza motriz; 2020: Otros; 2025: Vapor
|  | V.01 | Electricidad |  | 2010: 0; 2015: 0; 2020: 0; 2025: 0
|  | V.10 | Residuos |  | 2010: 0; 2015: 0; 2020: 0; 2025: 0
|  | V.03 | Carbón |  | 2010: 0; 2015: 0; 2020: 0; 2025: 0
|  | V.05 | Gas Natural |  | 2010: 0; 2015: 0; 2020: 0; 2025: 0
|  | V.09 | Biomasa |  | 2010: 0; 2015: 0; 2020: 0; 2025: 0
|  | W.01 | Diesel |  | 2010: 0; 2015: 0; 2020: 0; 2025: 0
|  |  | Total |  | 2010: 0; 2015: 0; 2020: 0; 2025: 0
| (iii) | Papel |  |  | 2025: /100
|  |  |  | MWh | 2010: Calor; 2015: Fuerza motriz; 2020: Otros; 2025: Vapor
|  | V.01 | Electricidad |  | 2010: 0; 2015: 0; 2020: 0; 2025: 0
|  | V.10 | Residuos |  | 2010: 0; 2015: 0; 2020: 0; 2025: 0
|  | V.03 | Carbón |  | 2010: 0; 2015: 0; 2020: 0; 2025: 0
|  | V.05 | Gas Natural |  | 2010: 0; 2015: 0; 2020: 0; 2025: 0
|  | V.09 | Biomasa |  | 2010: 0; 2015: 0; 2020: 0; 2025: 0
|  | W.01 | Diesel |  | 2010: 0; 2015: 0; 2020: 0; 2025: 0
|  |  | Total |  | 2010: 0; 2015: 0; 2020: 0; 2025: 0
| (iv) | Químicos |  |  | 2025: /100
|  |  |  | MWh | 2010: Calor; 2015: Fuerza motriz; 2020: Otros; 2025: Vapor
|  | V.01 | Electricidad |  | 2010: 0; 2015: 0; 2020: 0; 2025: 0
|  | V.10 | Residuos |  | 2010: 0; 2015: 0; 2020: 0; 2025: 0
|  | V.03 | Carbón |  | 2010: 0; 2015: 0; 2020: 0; 2025: 0
|  | V.05 | Gas Natural |  | 2010: 0; 2015: 0; 2020: 0; 2025: 0
|  | V.09 | Biomasa |  | 2010: 0; 2015: 0; 2020: 0; 2025: 0
|  | W.01 | Diesel |  | 2010: 0; 2015: 0; 2020: 0; 2025: 0
|  |  | Total |  | 2010: 0; 2015: 0; 2020: 0; 2025: 0
| (v) | Alimentos y bebidas |  |  | 2025: /100
|  |  |  | MWh | 2010: Calor; 2015: Fuerza motriz; 2020: Otros; 2025: Vapor
|  | V.01 | Electricidad |  | 2010: 0; 2015: 0; 2020: 0; 2025: 0
|  | V.10 | Residuos |  | 2010: 0; 2015: 0; 2020: 0; 2025: 0
|  | V.03 | Carbón |  | 2010: 0; 2015: 0; 2020: 0; 2025: 0
|  | V.05 | Gas Natural |  | 2010: 0; 2015: 0; 2020: 0; 2025: 0
|  | V.09 | Biomasa |  | 2010: 0; 2015: 0; 2020: 0; 2025: 0
|  | W.01 | Diesel |  | 2010: 0; 2015: 0; 2020: 0; 2025: 0
|  |  | Total |  | 2010: 0; 2015: 0; 2020: 0; 2025: 0
| (vi) | Otros y ptp |  |  | 2025: /100
|  |  |  | MWh | 2010: Calor; 2015: Fuerza motriz; 2020: Otros; 2025: Vapor
|  | V.01 | Electricidad |  | 2010: 0; 2015: 0; 2020: 0; 2025: 0
|  | V.10 | Residuos |  | 2010: 0; 2015: 0; 2020: 0; 2025: 0
|  | V.03 | Carbón |  | 2010: 0; 2015: 0; 2020: 0; 2025: 0
|  | V.05 | Gas Natural |  | 2010: 0; 2015: 0; 2020: 0; 2025: 0
|  | V.09 | Biomasa |  | 2010: 0; 2015: 0; 2020: 0; 2025: 0
|  | W.01 | Diesel |  | 2010: 0; 2015: 0; 2020: 0; 2025: 0
|  |  | Total |  | 2010: 0; 2015: 0; 2020: 0; 2025: 0
4.CCS SIN USAR
[5 empty] | 2010 | 2015 | 2020 | 2025 | 2030 | 2035 | 2040 | 2045 | 2050
|  | Total CO2 emitted, process emissions |  | Mt CO2e | 0 | #DIV/0! | #DIV/0! | #DIV/0! | #DIV/0! | #DIV/0! | #DIV/0! | #DIV/0! | #DIV/0!
| × | fraction captured | bar: 2010 to 2050
| = | CO2 captured, process |  | Mt CO2e | 0 | #DIV/0! | #DIV/0! | #DIV/0! | #DIV/0! | #DIV/0! | #DIV/0! | #DIV/0! | #DIV/0!
|  | Total CO2 emitted, combustion, excl. "Other" |  | Mt CO2e | 0 | 0 | 0 | 0 | 0 | 0 | 0 | 0 | 0
| × | fraction captured | bar: 2010 to 2050
| = | CO2 captured, combustion |  | Mt CO2e | 0 | 0 | 0 | 0 | 0 | 0 | 0 | 0 | 0
Información
|  | Energía equivalente al total capturado |  | MWh | 0 | #DIV/0! | #DIV/0! | #DIV/0! | #DIV/0! | #DIV/0! | #DIV/0! | #DIV/0! | #DIV/0!
Emisiones por combustión reducidas Mt CO2e
|  | (i) | Cemento |  | 0 | 0 | 0 | 0 | 0 | 0 | 0 | 0 | 0
|  | (ii) | Hierro y no ferrosos |  | 0 | 0 | 0 | 0 | 0 | 0 | 0 | 0 | 0
|  | (iii) | Papel |  | 0 | 0 | 0 | 0 | 0 | 0 | 0 | 0 | 0
|  | (iv) | Químicos |  | 0 | 0 | 0 | 0 | 0 | 0 | 0 | 0 | 0
|  | (v) | Alimentos y bebidas |  | 0 | 0 | 0 | 0 | 0 | 0 | 0 | 0 | 0
|  | (vi) | Otros y ptp |  | 0 | 0 | 0 | 0 | 0 | 0 | 0 | 0 | 0
|  | (vii) | Textil |  | 0 | 0 | 0 | 0 | 0 | 0 | 0 | 0 | 0
|  |  | Total CO2 | Mt CO2e | 0 | 0 | 0 | 0 | 0 | 0 | 0 | 0 | 0
| 4. COSTOS |  |  | $MMCOP | 2010 | 2015 | 2020 | 2025 | 2030 | 2035 | 2040 | 2045 | 2050
Costo de CCS industrial
| H | Costo de capital
| M | Costo de capital
| L | Costo de capital
| H | Costo de operación
| M | Costo de operación
| L | Costo de operación
Costos de las medidas
| H | Capital |  | $MMCOP | 2010 | 2015 | 2020 | 2025 | 2030 | 2035 | 2040 | 2045 | 2050
| (i) | Cemento |  |  | 0 | 0 | 0 | 0 | 0 | 0 | 0 | 0 | 0
| (ii) | Hierro y no ferrosos |  |  | 0 | 0 | 0 | 0 | 0 | 0 | 0 | 0 | 0
| (iii) | Papel |  |  | 0 | 0 | 0 | 0 | 0 | 0 | 0 | 0 | 0
| (iv) | Químicos |  |  | 0 | 0 | 0 | 0 | 0 | 0 | 0 | 0 | 0
| (v) | Alimentos y bebidas |  |  | 0 | 0 | 0 | 0 | 0 | 0 | 0 | 0 | 0
| (vi) | Otros y ptp |  |  | 0 | 0 | 0 | 0 | 0 | 0 | 0 | 0 | 0
| (vii) | Textil |  |  | 0 | 0 | 0 | 0 | 0 | 0 | 0 | 0 | 0
|  | Total |  |  | 0 | 0 | 0 | 0 | 0 | 0 | 0 | 0 | 0
| M | Capital |  | $MMCOP | 2010 | 2015 | 2020 | 2025 | 2030 | 2035 | 2040 | 2045 | 2050
| (i) | Cemento |  |  | 0 | 0 | 0 | 0 | 0 | 0 | 0 | 0 | 0
| (ii) | Hierro y no ferrosos |  |  | 0 | 0 | 0 | 0 | 0 | 0 | 0 | 0 | 0
| (iii) | Papel |  |  | 0 | 0 | 0 | 0 | 0 | 0 | 0 | 0 | 0
| (iv) | Químicos |  |  | 0 | 0 | 0 | 0 | 0 | 0 | 0 | 0 | 0
| (v) | Alimentos y bebidas |  |  | 0 | 0 | 0 | 0 | 0 | 0 | 0 | 0 | 0
| (vi) | Otros y ptp |  |  | 0 | 0 | 0 | 0 | 0 | 0 | 0 | 0 | 0
| (vii) | Textil |  |  | 0 | 0 | 0 | 0 | 0 | 0 | 0 | 0 | 0
|  | Total |  |  | 0 | 0 | 0 | 0 | 0 | 0 | 0 | 0 | 0
| L | Capital |  | $MMCOP | 2010 | 2015 | 2020 | 2025 | 2030 | 2035 | 2040 | 2045 | 2050
| (i) | Cemento |  |  | 0 | 0 | 0 | 0 | 0 | 0 | 0 | 0 | 0
| (ii) | Hierro y no ferrosos |  |  | 0 | 0 | 0 | 0 | 0 | 0 | 0 | 0 | 0
| (iii) | Papel |  |  | 0 | 0 | 0 | 0 | 0 | 0 | 0 | 0 | 0
| (iv) | Químicos |  |  | 0 | 0 | 0 | 0 | 0 | 0 | 0 | 0 | 0
| (v) | Alimentos y bebidas |  |  | 0 | 0 | 0 | 0 | 0 | 0 | 0 | 0 | 0
| (vi) | Otros y ptp |  |  | 0 | 0 | 0 | 0 | 0 | 0 | 0 | 0 | 0
| (vii) | Textil |  |  | 0 | 0 | 0 | 0 | 0 | 0 | 0 | 0 | 0
|  | Total |  |  | 0 | 0 | 0 | 0 | 0 | 0 | 0 | 0 | 0
| H | Operación |  | $MMCOP | 2010 | 2015 | 2020 | 2025 | 2030 | 2035 | 2040 | 2045 | 2050
| (i) | Cemento |  |  | 0 | 0 | 0 | 0 | 0 | 0 | 0 | 0 | 0
| (ii) | Hierro y no ferrosos |  |  | 0 | 0 | 0 | 0 | 0 | 0 | 0 | 0 | 0
| (iii) | Papel |  |  | 0 | 0 | 0 | 0 | 0 | 0 | 0 | 0 | 0
| (iv) | Químicos |  |  | 0 | 0 | 0 | 0 | 0 | 0 | 0 | 0 | 0
| (v) | Alimentos y bebidas |  |  | 0 | 0 | 0 | 0 | 0 | 0 | 0 | 0 | 0
| (vi) | Otros y ptp |  |  | 0 | 0 | 0 | 0 | 0 | 0 | 0 | 0 | 0
| (vii) | Textil |  |  | 0 | 0 | 0 | 0 | 0 | 0 | 0 | 0 | 0
|  | Total |  |  | 0 | 0 | 0 | 0 | 0 | 0 | 0 | 0 | 0
| M | Operación |  | $MMCOP | 2010 | 2015 | 2020 | 2025 | 2030 | 2035 | 2040 | 2045 | 2050
| (i) | Cemento |  |  | 0 | 0 | 0 | 0 | 0 | 0 | 0 | 0 | 0
| (ii) | Hierro y no ferrosos |  |  | 0 | 0 | 0 | 0 | 0 | 0 | 0 | 0 | 0
| (iii) | Papel |  |  | 0 | 0 | 0 | 0 | 0 | 0 | 0 | 0 | 0
| (iv) | Químicos |  |  | 0 | 0 | 0 | 0 | 0 | 0 | 0 | 0 | 0
| (v) | Alimentos y bebidas |  |  | 0 | 0 | 0 | 0 | 0 | 0 | 0 | 0 | 0
| (vi) | Otros y ptp |  |  | 0 | 0 | 0 | 0 | 0 | 0 | 0 | 0 | 0
| (vii) | Textil |  |  | 0 | 0 | 0 | 0 | 0 | 0 | 0 | 0 | 0
|  | Total |  |  | 0 | 0 | 0 | 0 | 0 | 0 | 0 | 0 | 0
| L | Operación |  | $MMCOP | 2010 | 2015 | 2020 | 2025 | 2030 | 2035 | 2040 | 2045 | 2050
| (i) | Cemento |  |  | 0 | 0 | 0 | 0 | 0 | 0 | 0 | 0 | 0
| (ii) | Hierro y no ferrosos |  |  | 0 | 0 | 0 | 0 | 0 | 0 | 0 | 0 | 0
| (iii) | Papel |  |  | 0 | 0 | 0 | 0 | 0 | 0 | 0 | 0 | 0
| (iv) | Químicos |  |  | 0 | 0 | 0 | 0 | 0 | 0 | 0 | 0 | 0
| (v) | Alimentos y bebidas |  |  | 0 | 0 | 0 | 0 | 0 | 0 | 0 | 0 | 0
| (vi) | Otros y ptp |  |  | 0 | 0 | 0 | 0 | 0 | 0 | 0 | 0 | 0
| (vii) | Textil |  |  | 0 | 0 | 0 | 0 | 0 | 0 | 0 | 0 | 0
|  | Total |  |  | 0 | 0 | 0 | 0 | 0 | 0 | 0 | 0 | 0
Salidas
|  | Energía producida y requerida |  |  | 2050: MWh
|  | Vector | Nombre | Notas | 2010 | 2015 | 2020 | 2025 | 2030 | 2035 | 2040 | 2045 | 2050
|  | I.01 | Industria |  | 0 | 0 | 0 | 0 | 0 | 0 | 0 | 0 | 0
|  | V.01 | Electricidad ( entregado al usuario final) |  | 0 | 0 | 0 | 0 | 0 | 0 | 0 | 0 | 0
|  | V.09 | Biomasa seca y residuos |  | 0 | 0 | 0 | 0 | 0 | 0 | 0 | 0 | 0
|  | A.01 | Agricultura |  | 0 | 0 | 0 | 0 | 0 | 0 | 0 | 0 | 0
|  | V.03 | Hidrocarburos sólidos |  | 0 | 0 | 0 | 0 | 0 | 0 | 0 | 0 | 0
|  | V.05 | Hidrocarburos gaseosos |  | 0 | 0 | 0 | 0 | 0 | 0 | 0 | 0 | 0
|  | V.04 | Hidrocarburos líquidos |  | 0 | 0 | 0 | 0 | 0 | 0 | 0 | 0 | 0
|  | Total |  |  | 0 | 0 | 0 | 0 | 0 | 0 | 0 | 0 | 0
Emisiones
|  | Gases efecto invernadero | [11 empty] | Mt CO2e
|  | GHG | IPCC Sector | Notas | 2010 | 2015 | 2020 | 2025 | 2030 | 2035 | 2040 | 2045 | 2050 | 2051
|  | CO2 | 2 | E. Fugitivas por proceso | 0 | #DIV/0! | #DIV/0! | #DIV/0! | #DIV/0! | #DIV/0! | #DIV/0! | #DIV/0! | #DIV/0! | z
|  | CH4 | 2 | E. Fugitivas por proceso | 0 | #DIV/0! | #DIV/0! | #DIV/0! | #DIV/0! | #DIV/0! | #DIV/0! | #DIV/0! | #DIV/0!
|  | N2O | 2 | E. Fugitivas por proceso | 0 | #DIV/0! | #DIV/0! | #DIV/0! | #DIV/0! | #DIV/0! | #DIV/0! | #DIV/0! | #DIV/0!
|  | CO2 | 1A | E. por combustión | 0 | 0 | 0 | 0 | 0 | 0 | 0 | 0 | 0
|  | CH4 | 1A | E. por combustión | 0 | 0 | 0 | 0 | 0 | 0 | 0 | 0 | 0
|  | N2O | 1A | E. por combustión | 0 | 0 | 0 | 0 | 0 | 0 | 0 | 0 | 0
|  | F | 2
|  | CO2 | X3
|  | Total |  |  | 0 | #DIV/0! | #DIV/0! | #DIV/0! | #DIV/0! | #DIV/0! | #DIV/0! | #DIV/0! | #DIV/0!
Costos
|  | Costo del cambio físico |  |  | 2050: $MMCOP
|  | Vector | Nombre | Notas | 2010 | 2015 | 2020 | 2025 | 2030 | 2035 | 2040 | 2045 | 2050 | Columna1
|  | C1.Alto | Estimación alta de los costos de capital |  | 0 | 0 | 0 | 0 | 0 | 0 | 0 | 0 | 0
|  | C2.Alto | Estimación alta de los costos de operación |  | 0 | 0 | 0 | 0 | 0 | 0 | 0 | 0 | 0
|  | C1.Medio | Estimación media de los costos de capital |  | 0 | 0 | 0 | 0 | 0 | 0 | 0 | 0 | 0
|  | C2.Medio | Estimación puntual de los costos de operación |  | 0 | 0 | 0 | 0 | 0 | 0 | 0 | 0 | 0
|  | C1.Bajo | Estimación Baja de los costos de capital |  | 0 | 0 | 0 | 0 | 0 | 0 | 0 | 0 | 0
|  | C2.Bajo | Estimación Baja de los costos de operación |  | 0 | 0 | 0 | 0 | 0 | 0 | 0 | 0 | 0

## XI.a
XI | Transporte
XI.a | Transporte de pasajeros
Elección de trayectoria
|  |  | Componente | Trayectoria
|  |  | (i) Gestión de la demanda de transporte de pasajeros | 1
|  |  | (ii) Eficiencia energética y uso de tecnologías limpias en el transporte de pasajeros | 1
Supuestos de trayectoria
(i) Distribución por modo - Transporte urbano
|  | Trayectoria 1 | [10 empty] | % Viajes totales | [9 empty] | Tasas nacionales
|  | Code | Modo | Notas | 2010 | 2015 | 2020 | 2025 | 2030 | 2035 | 2040 | 2045 | 2050 |  |  | 2015 | 2020 | 2025 | 2030 | 2035 | 2040 | 2045 | 2050
|  | CAM | Caminata | [1] | 19% | 16.84% | 14.68% | 13.82% | 12.95% | 12.09% | 11.23% | 10.36% | 9.5% |  | Caminata | -11.36% | -12.82% | -5.882% | -6.25% | -6.667% | -7.143% | -7.692% | -8.333%
|  | BIC | Bicicleta |  | 3% | 2.659% | 2.318% | 2.182% | 2.045% | 1.909% | 1.773% | 1.636% | 1.5% |  | Bicicleta | -11.36% | -12.82% | -5.882% | -6.25% | -6.667% | -7.143% | -7.692% | -8.333%
|  | VEHL | Vehiculos livianos |  | 12% | 14% | 16% | 18.44% | 20.89% | 23.33% | 26% | 28.67% | 31.33% |  | Vehiculos livianos | 16.67% | 14.29% | 15.28% | 13.25% | 11.7% | 11.43% | 10.26% | 9.302%
|  | TAX | Taxi | [11 empty] | Taxi | 0% | 0% | 0% | 0% | 0% | 0% | 0% | 0% | bar: 2010 to % Viajes totales 2050
|  | MOT | Motos |  | 6% | 7% | 8% | 9.222% | 10.44% | 11.67% | 13% | 14.33% | 15.67% |  | Motos | 16.67% | 14.29% | 15.28% | 13.25% | 11.7% | 11.43% | 10.26% | 9.302%
|  | BUS | Buses |  | 49.7% | 49.22% | 48.74% | 46.51% | 44.28% | 42.05% | 38.55% | 35.04% | 31.54% |  | Buses | -0.9615% | -0.9709% | -4.575% | -4.795% | -5.036% | -8.333% | -9.091% | -10%
|  | BRT | Buses |  | 2.3% | 2.278% | 2.256% | 2.153% | 2.049% | 1.946% | 1.784% | 1.622% | 1.46% |  | Buses | -0.9615% | -0.9709% | -4.575% | -4.795% | -5.036% | -8.333% | -9.091% | -10%
|  | FER | Ferreo |  | 0.9% | 0.9% | 0.9% | 0.9% | 0.9% | 0.9% | 0.9% | 0.9% | 0.9% |  | Ferreo | 0% | 0% | 0% | 0% | 0% | 0% | 0% | 0%
|  | OTR | Otros |  | 2.1% | 2.1% | 2.1% | 1.767% | 1.433% | 1.1% | 1.767% | 2.433% | 3.1%
|  |  | Total |  | 100% | 100% | 100% | 100% | 100% | 100% | 100% | 100% | 100%
|  | Trayectoria 2 |  |  | % Viajes totales 2050: % Viajes totales | [9 empty] | Tasas nacionales
|  | Code | Modo | Notas | 2010 | 2015 | 2020 | 2025 | 2030 | 2035 | 2040 | 2045 | 2050 |  |  | 2015 | 2020 | 2025 | 2030 | 2035 | 2040 | 2045 | 2050
|  | CAM | Caminata | [1] | 19% | 16.84% | 16.86% | 16.89% | 16.91% | 16.93% | 16.95% | 16.98% | 17% |  | Caminata | -11.36% | 0.135% | 0.1348% | 0.1346% | 0.1344% | 0.1342% | 0.134% | 0.1339%
|  | BIC | Bicicleta |  | 3% | 2.659% | 2.994% | 3.328% | 3.662% | 3.997% | 4.331% | 4.666% | 5% |  | Bicicleta | -11.36% | 12.58% | 11.17% | 10.05% | 9.131% | 8.367% | 7.721% | 7.168%
|  | VEHL | Vehiculos livianos |  | 12% | 14% | 14.08% | 15.6% | 17.12% | 18.64% | 20.16% | 21.68% | 24% |  | Vehiculos livianos | 16.67% | 0.5442% | 10.8% | 9.75% | 8.884% | 8.159% | 7.543% | 10.7%
|  | TAX | Taxi | [11 empty] | Taxi | 0% | 0% | 0% | 0% | 0% | 0% | 0% | 0% | bar: 2010 to % Viajes totales 2050
|  | MOT | Motos |  | 6% | 7% | 7.038% | 7.798% | 8.559% | 9.319% | 10.08% | 10.84% | 12% |  | Motos | 16.67% | 0.5442% | 10.8% | 9.75% | 8.884% | 8.159% | 7.543% | 10.7%
|  | BUS | Buses |  | 49.7% | 49.22% | 48.74% | 46.51% | 44.28% | 42.05% | 38.87% | 35.68% | 32.5% |  | Buses | -0.9615% | -0.9709% | -4.575% | -4.795% | -5.036% | -7.576% | -8.197% | -8.929%
|  | BRT | Buses |  | 2.3% | 2.278% | 2.256% | 2.153% | 2.049% | 1.946% | 1.799% | 1.651% | 1.504% |  | Buses | -0.9615% | -0.9709% | -4.575% | -4.795% | -5.036% | -7.576% | -8.197% | -8.929%
|  | FER | Ferreo |  | 0.9% | 0.9% | 0.9286% | 0.9571% | 0.9857% | 1.014% | 1.043% | 1.071% | 1.1% |  | Ferreo | 0% | 3.175% | 3.077% | 2.985% | 2.899% | 2.817% | 2.74% | 2.667%
|  | OTR | Otros |  | 2.1% | 2.1% | 2.1% | 1.767% | 1.433% | 1.1% | 1.767% | 2.433% | 1.9%
|  |  | Total |  | 100% | 100% | 100% | 100% | 100% | 100% | 100% | 100% | 100%
|  | Trayectoria 3 |  |  | % Viajes totales 2050: % Viajes totales | [9 empty] | Tasas nacionales
|  | Code | Modo | Notas | 2010 | 2015 | 2020 | 2025 | 2030 | 2035 | 2040 | 2045 | 2050 |  |  | 2015 | 2020 | 2025 | 2030 | 2035 | 2040 | 2045 | 2050
|  | CAM | Caminata | [1] | 19% | 16.84% | 17.15% | 17.46% | 17.77% | 18.07% | 18.38% | 18.69% | 19% |  | Caminata | -11.36% | 1.832% | 1.799% | 1.767% | 1.736% | 1.706% | 1.678% | 1.65%
|  | BIC | Bicicleta |  | 3% | 2.659% | 3.279% | 3.899% | 4.519% | 5.14% | 5.76% | 6.38% | 7% |  | Bicicleta | -11.36% | 23.32% | 18.91% | 15.9% | 13.72% | 12.07% | 10.77% | 9.72%
|  | VEHL | Vehiculos livianos |  | 12% | 14% | 13.68% | 14.8% | 15.92% | 17.04% | 17.05% | 17.06% | 17.87% |  | Vehiculos livianos | 16.67% | -2.313% | 8.194% | 7.573% | 7.04% | 0.0559% | 0.05587% | 4.746%
|  | TAX | Taxi | [11 empty] | Taxi | 0% | 0% | 0% | 0% | 0% | 0% | 0% | 0% | bar: 2010 to % Viajes totales 2050
|  | MOT | Motos |  | 6% | 7% | 6.838% | 7.398% | 7.959% | 8.519% | 8.524% | 8.529% | 8.933% |  | Motos | 16.67% | -2.313% | 8.194% | 7.573% | 7.04% | 0.0559% | 0.05587% | 4.746%
|  | BUS | Buses |  | 49.7% | 49.22% | 48.74% | 46.51% | 44.28% | 42.05% | 40.46% | 38.87% | 37.28% |  | Buses | -0.9615% | -0.9709% | -4.575% | -4.795% | -5.036% | -3.788% | -3.937% | -4.098%
|  | BRT | Buses |  | 2.3% | 2.278% | 2.256% | 2.153% | 2.049% | 1.946% | 1.872% | 1.799% | 1.725% |  | Buses | -0.9615% | -0.9709% | -4.575% | -4.795% | -5.036% | -3.788% | -3.937% | -4.098%
|  | FER | Ferreo |  | 0.9% | 0.9% | 0.9571% | 1.014% | 1.071% | 1.129% | 1.186% | 1.243% | 1.3% |  | Ferreo | 0% | 6.349% | 5.97% | 5.634% | 5.333% | 5.063% | 4.819% | 4.598%
|  | OTR | Otros |  | 2.1% | 2.1% | 2.1% | 1.767% | 1.433% | 1.1% | 1.767% | 2.433% | 1.9%
|  |  | Total |  | 100% | 100% | 100% | 100% | 100% | 100% | 100% | 100% | 100%
|  | Trayectoria 4 |  |  | % Viajes totales 2050: % Viajes totales | [9 empty] | Tasas nacionales
|  | Code | Modo | Notas | 2010 | 2015 | 2020 | 2025 | 2030 | 2035 | 2040 | 2045 | 2050 |  |  | 2015 | 2020 | 2025 | 2030 | 2035 | 2040 | 2045 | 2050
|  | CAM | Caminata | [1) | 19% | 16.84% | 17.29% | 17.74% | 18.19% | 18.65% | 19.1% | 19.55% | 20% |  | Caminata | -11.36% | 2.68% | 2.61% | 2.543% | 2.48% | 2.42% | 2.363% | 2.309%
|  | BIC | Bicicleta |  | 3% | 2.659% | 3.708% | 4.756% | 5.805% | 6.854% | 7.903% | 8.951% | 10% |  | Bicicleta | -11.36% | 39.44% | 28.28% | 22.05% | 18.06% | 15.3% | 13.27% | 11.72%
|  | VEHL | Vehiculos livianos |  | 12% | 14% | 13.28% | 14% | 14.72% | 15.44% | 14.16% | 12.88% | 12.4% |  | Vehiculos livianos | 16.67% | -5.17% | 5.428% | 5.149% | 4.896% | -8.287% | -9.036% | -3.722%
|  | TAX | Taxi | [11 empty] | Taxi | 0% | 0% | 0% | 0% | 0% | 0% | 0% | 0% | bar: 2010 to % Viajes totales 2050
|  | MOT | Motos |  | 6% | 7% | 6.638% | 6.998% | 7.359% | 7.719% | 7.079% | 6.44% | 6.2% |  | Motos | 16.67% | -5.17% | 5.428% | 5.149% | 4.896% | -8.287% | -9.036% | -3.722%
|  | BUS | Buses |  | 49.7% | 49.22% | 48.74% | 46.51% | 44.28% | 42.05% | 41.74% | 41.42% | 41.1% |  | Buses | -0.9615% | -0.9709% | -4.575% | -4.795% | -5.036% | -0.7576% | -0.7634% | -0.7692%
|  | BRT | Buses |  | 2.3% | 2.278% | 2.256% | 2.153% | 2.049% | 1.946% | 1.931% | 1.917% | 1.902% |  | Buses | -0.9615% | -0.9709% | -4.575% | -4.795% | -5.036% | -0.7576% | -0.7634% | -0.7692%
|  | FER | Ferreo |  | 0.9% | 0.9% | 0.9857% | 1.071% | 1.157% | 1.243% | 1.329% | 1.414% | 1.5% |  | Ferreo | 0% | 9.524% | 8.696% | 8% | 7.407% | 6.897% | 6.452% | 6.061%
|  | OTR | Otros |  | 2.1% | 2.1% | 2.1% | 1.767% | 1.433% | 1.1% | 1.767% | 2.433% | 1.9%
|  |  | Total |  | 100% | 100% | 100% | 100% | 100% | 100% | 100% | 100% | 100%
(i) Distancia promedio por viaje por modo - Transporte urbano
Trayectoria 1
[5 empty] | % Viajes totales 2050: km viaje | [9 empty] | Tasa de crecimiento
|  | Code | Modo | Notas | 2010 | 2015 | 2020 | 2025 | 2030 | 2035 | 2040 | 2045 | 2050 |  |  | 2015 | 2020 | 2025 | 2030 | 2035 | 2040 | 2045 | 2050
|  | CAM | Caminata | [2] | 0.7088 | 0.7088 | 0.7088 | 0.7088 | 0.7088 | 0.7088 | 0.7088 | 0.7088 | 0.7088 |  | Caminata | 0% | 0% | 0% | 0% | 0% | 0% | 0% | 0%
|  | BIC | Bicicleta | [3] | 1.5596 | 1.5596 | 1.5596 | 1.5596 | 1.5596 | 1.5596 | 1.5596 | 1.5596 | 1.5596 |  | Bicicleta | 0% | 0% | 0% | 0% | 0% | 0% | 0% | 0%
|  | VEHL | Vehiculos livianos |  | 5.3407 | 5.4858 | 5.6 | 5.7 | 5.8 | 5.9 | 6 | 6.1 | 6.2 |  | Vehiculos livianos | 2.716% | 2.083% | 1.786% | 1.754% | 1.724% | 1.695% | 1.667% | 1.639%
|  | TAX | Taxi |  | 14.6569 | 14.2447 | 13.9776 | 13.7636 | 13.633 | 13.6304 | 13.7933 | 13.9859 | 14.3049 |  | Taxi | -2.813% | -1.875% | -1.531% | -0.9488% | -0.01922% | 1.195% | 1.396% | 2.281%
|  | MOT | Motos |  | 5.3407 | 5.4858 | 5.6 | 5.7 | 5.8 | 5.9 | 6 | 6.1 | 6.2 |  | Motos | 2.716% | 2.083% | 1.786% | 1.754% | 1.724% | 1.695% | 1.667% | 1.639%
|  | BUS | Buses |  | 0.37428 | 0.3689 | 0.35955 | 0.36239 | 0.35757 | 0.35836 | 0.36112 | 0.36517 | 0.37109 |  | Buses | -1.44% | -2.532% | 0.7879% | -1.329% | 0.222% | 0.7694% | 1.121% | 1.621%
|  | BRT | Buses |  | 0.16756 | 0.39667 | 0.41999 | 0.42402 | 0.43014 | 0.4756 | 0.54711 | 0.6065 | 0.665 |  | Buses | 136.7% | 5.879% | 0.9609% | 1.441% | 10.57% | 15.04% | 10.86% | 9.646%
|  | FER | Ferreo |  | 0.034163 | 0.034163 | 0.034163 | 0.034163 | 0.034163 | 0.034163 | 0.034163 | 0.034163 | 0.034163 |  | Ferreo | 0% | 0% | 0% | 0% | 0% | 0% | 0% | 0%
|  |  | Total |  | 28.1827 | 28.2843 | 28.2596 | 28.2525 | 28.3232 | 28.5669 | 29.0041 | 29.4601 | 30.0435
Trayectoria 2
[5 empty] | km viaje 2050: km viaje | [9 empty] | Tasa de crecimiento
|  | Code | Modo | Notas | 2010 | 2015 | 2020 | 2025 | 2030 | 2035 | 2040 | 2045 | 2050 |  |  | 2015 | 2020 | 2025 | 2030 | 2035 | 2040 | 2045 | 2050
|  | CAM | Caminata | [2] | 0.7088 | 0.7088 | 0.7088 | 0.7088 | 0.7088 | 0.7088 | 0.7088 | 0.7088 | 0.7088 |  | Caminata | 0% | 0% | 0% | 0% | 0% | 0% | 0% | 0%
|  | BIC | Bicicleta | [3] | 1.5596 | 1.5596 | 1.5596 | 1.5596 | 1.5596 | 1.5596 | 1.5596 | 1.5596 | 1.5596 |  | Bicicleta | 0% | 0% | 0% | 0% | 0% | 0% | 0% | 0%
|  | VEHL | Vehiculos livianos |  | 5.3407 | 5.4858 | 5.6 | 5.7 | 5.7256 | 5.7512 | 5.7768 | 5.8024 | 5.828 |  | Vehiculos livianos | 2.716% | 2.083% | 1.786% | 0.4491% | 0.4471% | 0.4451% | 0.4432% | 0.4412%
|  | TAX | Taxi |  | 14.6569 | 14.2447 | 13.9776 | 13.7636 | 13.633 | 13.6304 | 13.7933 | 14.0348 | 14.3538 |  | Taxi | -2.813% | -1.875% | -1.531% | -0.9488% | -0.01922% | 1.195% | 1.751% | 2.273%
|  | MOT | Motos |  | 5.3407 | 5.4858 | 5.6 | 5.7 | 5.7256 | 5.7512 | 5.7768 | 5.8024 | 5.828 |  | Motos | 2.716% | 2.083% | 1.786% | 0.4491% | 0.4471% | 0.4451% | 0.4432% | 0.4412%
|  | BUS | Buses |  | 0.37428 | 0.3689 | 0.35955 | 0.36239 | 0.35757 | 0.35836 | 0.36112 | 0.36517 | 0.37109 |  | Buses | -1.44% | -2.532% | 0.7879% | -1.329% | 0.222% | 0.7694% | 1.121% | 1.621%
|  | BRT | Buses |  | 0.16756 | 0.39667 | 0.41999 | 0.42402 | 0.43014 | 0.4756 | 0.54711 | 0.6065 | 0.665 |  | Buses | 136.7% | 5.879% | 0.9609% | 1.441% | 10.57% | 15.04% | 10.86% | 9.646%
|  | FER | Ferreo |  | 0.034163 | 0.034163 | 0.034163 | 0.034163 | 0.034163 | 0.034163 | 0.034163 | 0.034163 | 0.034163 |  | Ferreo | 0% | 0% | 0% | 0% | 0% | 0% | 0% | 0%
|  |  | Total |  | 28.1827 | 28.2843 | 28.2596 | 28.2525 | 28.1744 | 28.2693 | 28.5577 | 28.9138 | 29.3484
Trayectoria 3
[5 empty] | km viaje 2050: km viaje | [9 empty] | Tasa de crecimiento
|  | Code | Modo | Notas | 2010 | 2015 | 2020 | 2025 | 2030 | 2035 | 2040 | 2045 | 2050 |  |  | 2015 | 2020 | 2025 | 2030 | 2035 | 2040 | 2045 | 2050
|  | CAM | Caminata | [2] | 0.7088 | 0.7088 | 0.7088 | 0.7088 | 0.7088 | 0.7088 | 0.7088 | 0.7088 | 0.7088 |  | Caminata | 0% | 0% | 0% | 0% | 0% | 0% | 0% | 0%
|  | BIC | Bicicleta | [3] | 1.5596 | 1.5596 | 1.5596 | 1.5596 | 1.5596 | 1.5596 | 1.5596 | 1.5596 | 1.5596 |  | Bicicleta | 0% | 0% | 0% | 0% | 0% | 0% | 0% | 0%
|  | VEHL | Vehiculos livianos |  | 5.3407 | 5.4858 | 5.6 | 5.576 | 5.552 | 5.528 | 5.504 | 5.48 | 5.456 |  | Vehiculos livianos | 2.716% | 2.083% | -0.4286% | -0.4304% | -0.4323% | -0.4342% | -0.436% | -0.438%
|  | TAX | Taxi |  | 14.6569 | 14.2447 | 13.9776 | 13.7636 | 13.633 | 13.6304 | 13.7933 | 14.0348 | 14.3538 |  | Taxi | -2.813% | -1.875% | -1.531% | -0.9488% | -0.01922% | 1.195% | 1.751% | 2.273%
|  | MOT | Motos |  | 5.3407 | 5.4858 | 5.6 | 5.576 | 5.552 | 5.528 | 5.504 | 5.48 | 5.456 |  | Motos | 2.716% | 2.083% | -0.4286% | -0.4304% | -0.4323% | -0.4342% | -0.436% | -0.438%
|  | BUS | Buses |  | 0.37428 | 0.3689 | 0.35955 | 0.36239 | 0.35757 | 0.35836 | 0.36112 | 0.36517 | 0.37109 |  | Buses | -1.44% | -2.532% | 0.7879% | -1.329% | 0.222% | 0.7694% | 1.122% | 1.621%
|  | BRT | Buses |  | 0.16756 | 0.39667 | 0.41999 | 0.42402 | 0.43014 | 0.4756 | 0.54711 | 0.6065 | 0.665 |  | Buses | 136.7% | 5.879% | 0.9609% | 1.441% | 10.57% | 15.04% | 10.86% | 9.646%
|  | FER | Ferreo |  | 0.034163 | 0.034163 | 0.034163 | 0.034163 | 0.034163 | 0.034163 | 0.034163 | 0.034163 | 0.034163 |  | Ferreo | 0% | 0% | 0% | 0% | 0% | 0% | 0% | 0%
|  |  | Total |  | 28.1827 | 28.2843 | 28.2596 | 28.0045 | 27.8272 | 27.8229 | 28.0121 | 28.269 | 28.6044
Trayectoria 4
[5 empty] | km viaje 2050: km viaje | [9 empty] | Tasa de crecimiento
|  | Code | Modo | Notas | 2010 | 2015 | 2020 | 2025 | 2030 | 2035 | 2040 | 2045 | 2050 |  |  | 2015 | 2020 | 2025 | 2030 | 2035 | 2040 | 2045 | 2050
|  | CAM | Caminata | [2] | 0.7088 | 0.7088 | 0.7088 | 0.7088 | 0.7088 | 0.7088 | 0.7088 | 0.7088 | 0.7088 |  | Caminata | 0% | 0% | 0% | 0% | 0% | 0% | 0% | 0%
|  | BIC | Bicicleta | [3] | 1.5596 | 1.5596 | 1.5596 | 1.5596 | 1.5596 | 1.5596 | 1.5596 | 1.5596 | 1.5596 |  | Bicicleta | 0% | 0% | 0% | 0% | 0% | 0% | 0% | 0%
|  | VEHL | Vehiculos livianos |  | 5.3407 | 5.4858 | 5.6 | 5.4313 | 5.2627 | 5.094 | 4.9253 | 4.7567 | 4.588 |  | Vehiculos livianos | 2.716% | 2.083% | -3.012% | -3.105% | -3.205% | -3.311% | -3.424% | -3.546%
|  | TAX | Taxi |  | 14.6569 | 14.2447 | 13.9776 | 13.7636 | 13.633 | 13.6304 | 13.7933 | 13.9319 | 14.2504 |  | Taxi | -2.813% | -1.875% | -1.531% | -0.9488% | -0.01922% | 1.195% | 1.005% | 2.286%
|  | MOT | Motos |  | 5.3407 | 5.4858 | 5.6 | 5.4313 | 5.2627 | 5.094 | 4.9253 | 4.7567 | 4.588 |  | Motos | 2.716% | 2.083% | -3.012% | -3.105% | -3.205% | -3.311% | -3.424% | -3.546%
|  | BUS | Buses |  | 0.37428 | 0.3689 | 0.35955 | 0.36239 | 0.35757 | 0.35836 | 0.36112 | 0.36517 | 0.37109 |  | Buses | -1.44% | -2.532% | 0.7879% | -1.329% | 0.222% | 0.7694% | 1.121% | 1.621%
|  | BRT | Buses |  | 0.16756 | 0.39667 | 0.41999 | 0.42402 | 0.43014 | 0.4756 | 0.54711 | 0.6065 | 0.665 |  | Buses | 136.7% | 5.879% | 0.9609% | 1.441% | 10.57% | 15.04% | 10.86% | 9.646%
|  | FER | Ferreo |  | 0.034163 | 0.034163 | 0.034163 | 0.034163 | 0.034163 | 0.034163 | 0.034163 | 0.034163 | 0.034163 |  | Ferreo | 0% | 0% | 0% | 0% | 0% | 0% | 0% | 0%
|  |  | Total |  | 28.1827 | 28.2843 | 28.2596 | 27.7152 | 27.2486 | 26.9549 | 26.8547 | 26.7194 | 26.765
(ii) Distribución por modo -tecnología (%) - Transporte urbano
|  | Trayectoria 1 |  |  | km viaje 2050: % por tecnologia
Tasa de crecimiento
|  | Modo | Tecnologia | Notas | 2010 | 2015 | 2020 | 2025 | 2030 | 2035 | 2040 | 2045 | 2050 |  |  | 2015 | 2020 | 2025 | 2030 | 2035 | 2040 | 2045 | 2050
|  | BIC | BIC | [4] | 100% | 100% | 100% | 100% | 100% | 100% | 100% | 100% | 100%
|  | VEHL | ICE - Gasolina | [5] | 76% | 76% | 76% | 76% | 76% | 76% | 76% | 76% | 76% |  |  | 0% | 0% | 0% | 0% | 0% | 0% | 0% | 0%
|  | VEHL | ICE - Diesel |  | 9% | 9% | 9% | 8.9% | 8.8% | 8.6% | 8.4% | 8.2% | 8% |  |  | 0% | 0% | -1.111% | -1.124% | -2.273% | -2.326% | -2.381% | -2.439%
|  | VEHL | PHEV | [12 empty] | 0% | 0% | 0% | 0% | 0% | 0% | 0% | 0% | bar: 2010 to 2050
|  | VEHL | EV |  | 0% | 0% | 0% | 0.1% | 0.2% | 0.4% | 0.6% | 0.8% | 1% |  |  | 0% | 0% | 0% | 100% | 100% | 50% | 33.33% | 25%
|  | VEHL | GN |  | 15% | 15% | 15% | 15% | 15% | 15% | 15% | 15% | 15% |  |  | 0% | 0% | 0% | 0% | 0% | 0% | 0% | 0%
|  | TAX | ICE - Gasolina |  | 58% | 58% | 58% | 58% | 58% | 58% | 56.7% | 55.7% | 54.7% |  |  | 0% | 0% | 0% | 0% | 0% | -2.241% | -1.764% | -1.795%
|  | TAX | ICE - Diesel |  | 1.7% | 1.7% | 1.5% | 1.2% | 0.7% | 0% | 0% | 0% | 0% |  |  | 0% | -11.76% | -20% | -41.67% | -100% | 0% | 0% | 0%
|  | TAX | PHEV | [12 empty] | 0% | 0% | 0% | 0% | 0% | 0% | 0% | 0% | bar: 2010 to 2050
|  | TAX | EV |  | 0% | 0% | 0.2% | 0.5% | 1% | 2% | 3% | 4% | 5% |  |  | 0% | 0% | 150% | 100% | 100% | 50% | 33.33% | 25%
|  | TAX | GN |  | 40.3% | 40.3% | 40.3% | 40.3% | 40.3% | 40.3% | 40.3% | 40.3% | 40.3% |  |  | 0% | 0% | 0% | 0% | 0% | 0% | 0% | 0%
|  | MOT | 2T |  | 58% | 58% | 58% | 58% | 58% | 58% | 58% | 58% | 58% |  |  | 0% | 0% | 0% | 0% | 0% | 0% | 0% | 0%
|  | MOT | 4T |  | 42% | 42% | 42% | 42% | 42% | 42% | 42% | 42% | 42% |  |  | 0% | 0% | 0% | 0% | 0% | 0% | 0% | 0%
|  | MOT | EV | [12 empty] | 0% | 0% | 0% | 0% | 0% | 0% | 0% | 0% | bar: 2010 to 2050
|  | BUS | ICE - Gasolina | [5] | [11 empty] | 0% | 0% | 0% | 0% | 0% | 0% | 0% | 0% | bar: 2010 to 2050
|  | BUS | ICE - Diesel |  | 73% | 73% | 73% | 73% | 73% | 73% | 73% | 73% | 73% |  |  | 0% | 0% | 0% | 0% | 0% | 0% | 0% | 0%
|  | BUS | HEV | [12 empty] | 0% | 0% | 0% | 0% | 0% | 0% | 0% | 0% | bar: 2010 to 2050
|  | BUS | EV | [12 empty] | 0% | 0% | 0% | 0% | 0% | 0% | 0% | 0% | bar: 2010 to 2050
|  | BUS | GN |  | 19% | 19% | 19% | 19% | 19% | 19% | 19% | 19% | 19% |  |  | 0% | 0% | 0% | 0% | 0% | 0% | 0% | 0%
|  | BRT | ICE - Diesel | [5] | 100% | 99.58% | 99.58% | 99.58% | 99.58% | 99.58% | 99.58% | 99.58% | 99.58% |  |  | -0.4221% | 0% | 0% | 0% | 0% | 0% | 0% | 0%
|  | BRT | HEV |  | 0% | 0.4221% | 0.4221% | 0.4221% | 0.4221% | 0.4221% | 0.4221% | 0.4221% | 0.4221% |  |  | 0% | 0% | 0% | 0% | 0% | 0% | 0% | 0%
|  | BRT | EV | [12 empty] | 0% | 0% | 0% | 0% | 0% | 0% | 0% | 0% | bar: 2010 to 2050
|  | BRT | GN | [12 empty] | 0% | 0% | 0% | 0% | 0% | 0% | 0% | 0% | bar: 2010 to 2050
|  | FER | Diesel | [12 empty] | 0% | 0% | 0% | 0% | 0% | 0% | 0% | 0% | bar: 2010 to 2050
|  | FER | Electrico |  | 100% | 100% | 100% | 100% | 100% | 100% | 100% | 100% | 100% |  |  | 0% | 0% | 0% | 0% | 0% | 0% | 0% | 0%
|  | Trayectoria 2 |  |  | 2050: % por tecnologia
Tasa de crecimiento
|  | Modo | Tecnologia | Notas | 2010 | 2015 | 2020 | 2025 | 2030 | 2035 | 2040 | 2045 | 2050 |  |  | 2015 | 2020 | 2025 | 2030 | 2035 | 2040 | 2045 | 2050
|  | BIC | BIC | [4] | 100% | 100% | 100% | 100% | 100% | 100% | 100% | 100% | 100%
|  | VEHL | ICE - Gasolina | [5] | 76% | 76% | 75% | 75% | 75% | 75% | 75% | 75% | 65% |  |  | 0% | -1.316% | -2% | -2.041% | -2.083% | -2.128% | -2.174% | -3.704%
|  | VEHL | ICE - Diesel |  | 9% | 9% | 8% | 8% | 8% | 8% | 8% | 8% | 0% |  |  | 0% | -11.11% | -18.75% | -23.08% | -30% | -42.86% | -75% | -100%
|  | VEHL | PHEV |  | 0% | 0% | 1% | 1% | 1% | 1% | 1% | 1% | 15% | 0.023333 |  | 0% | 0% | 233.3% | 70% | 41.18% | 29.17% | 22.58% | 18.42%
|  | VEHL | EV |  | 0% | 0% | 1% | 1% | 1% | 1% | 1% | 1% | 5% | 0.0066667 |  | 0% | 0% | 66.67% | 40% | 28.57% | 22.22% | 18.18% | 15.38%
|  | VEHL | GN |  | 15% | 15% | 15% | 15% | 15% | 15% | 15% | 15% | 15% | 0 |  | 0% | 0% | 0% | 0% | 0% | 0% | 0% | 0%
|  | TAX | ICE - Gasolina |  | 58% | 48.27% | 46.84% | 44.41% | 41.99% | 39.56% | 37.13% | 34.7% | 35% |  |  | -9.289% | -3.153% | -5.218% | -5.506% | -5.826% | -6.187% | -6.595% | -7.061%
|  | TAX | ICE - Diesel |  | 1.7% | 1% | 0% | 0% | 0% | 0% | 0% | 0% | 0% |  |  | -41.18% | -100% | 0% | 0% | 0% | 0% | 0% | 0%
|  | TAX | PHEV |  | 0% | 3% | 3% | 3% | 3% | 3% | 3% | 3% | 20% | 0.024286 |  | 0% | 80.95% | 44.74% | 30.91% | 23.61% | 19.1% | 16.04% | 13.82%
|  | TAX | EV |  | 0% | 5% | 5% | 5% | 5% | 5% | 5% | 5% | 20% | 0.021429 |  | 0% | 42.86% | 30% | 23.08% | 18.75% | 15.79% | 13.64% | 12%
|  | TAX | GN |  | 40.3% | 42.73% | 45.16% | 47.59% | 50.01% | 52.44% | 54.87% | 57.3% | 25% | -0.019125 |  | -4.746% | -4.982% | -5.243% | -5.533% | -5.858% | -6.222% | -6.635% | -7.106%
|  | MOT | 2T |  | 58% | 58% | 57.42% | 57.42% | 57.42% | 57.42% | 57.42% | 57.42% | 49.3% |  |  | 0% | -1% | -2.357% | -2.414% | -2.473% | -2.536% | -2.602% | -2.672%
|  | MOT | 4T |  | 42% | 42% | 41.58% | 41.58% | 41.58% | 41.58% | 41.58% | 41.58% | 35.7% |  |  | 0% | -1% | -2.357% | -2.414% | -2.473% | -2.536% | -2.602% | -2.672%
|  | MOT | EV |  | 0% | 0% | 1% | 1% | 1% | 1% | 1% | 1% | 15% | 0.023333 |  | 0% | 0% | 233.3% | 70% | 41.18% | 29.17% | 22.58% | 18.42%
|  | BUS | ICE - Gasolina | [5] | 8% | 7.85% | 6.6% | 6.35% | 6.1% | 5.85% | 5.6% | 5.35% | 5.5% |  |  | 1.875% | -11.66% | -3.935% | -4.096% | -4.271% | -4.462% | -4.67% | -4.899%
|  | BUS | ICE - Diesel |  | 73% | 70.65% | 59.4% | 57.15% | 54.9% | 52.65% | 50.4% | 48.15% | 49.5% |  |  | 0.4795% | -11.66% | -3.935% | -4.096% | -4.271% | -4.462% | -4.67% | -4.899%
|  | BUS | HEV |  | 0% | 0% | 5% | 5% | 5% | 5% | 5% | 5% | 20% | 0.025 |  | 0% | 0% | 50% | 33.33% | 25% | 20% | 16.67% | 14.29%
|  | BUS | EV |  | 0% | 0% | 5% | 5% | 5% | 5% | 5% | 5% | 10% | 0.0083333 |  | 0% | 0% | 16.67% | 14.29% | 12.5% | 11.11% | 10% | 9.091%
|  | BUS | GN |  | 19% | 21.5% | 24% | 26.5% | 29% | 31.5% | 34% | 36.5% | 15% | -0.005 |  | -2.632% | -2.703% | -2.778% | -2.857% | -2.941% | -3.03% | -3.125% | -3.226%
|  | BRT | ICE - Diesel | [5] | 100% | 100% | 93% | 92.67% | 92.33% | 92% | 91.67% | 91.33% | 62% |  |  | 0% | -7% | -5.556% | -5.882% | -6.25% | -6.667% | -7.143% | -7.692%
|  | BRT | HEV |  | 0% | 0% | 5% | 4.5% | 4% | 3.5% | 3% | 2.5% | 10% | 0.0083333 |  | 0% | 0% | 16.67% | 14.29% | 12.5% | 11.11% | 10% | 9.091%
|  | BRT | EV |  | 0% | 0% | 1% | 1% | 1% | 1% | 1% | 1% | 25% | 0.04 |  | 0% | 0% | 400% | 80% | 44.44% | 30.77% | 23.53% | 19.05%
|  | BRT | GN |  | 0% | 0% | 1% | 1.833% | 2.667% | 3.5% | 4.333% | 5.167% | 3% | 0.0033333 |  | 0% | 0% | 33.33% | 25% | 20% | 16.67% | 14.29% | 12.5%
|  | FER | Diesel | [12 empty] | 0% | 0% | 0% | 0% | 0% | 0% | 0% | 0% | bar: 2010 to 2050
|  | FER | Electrico |  | 100% | 100% | 100% | 100% | 100% | 100% | 100% | 100% | 100% |  |  | 0% | 0% | 0% | 0% | 0% | 0% | 0% | 0%
|  | Trayectoria 3 |  |  | 2050: % por tecnologia
Tasa de crecimiento
|  | Modo | Tecnologia | Notas | 2010 | 2015 | 2020 | 2025 | 2030 | 2035 | 2040 | 2045 | 2050 |  |  | 2015 | 2020 | 2025 | 2030 | 2035 | 2040 | 2045 | 2050
|  | BIC | BIC | [4] | 100% | 100% | 100% | 100% | 100% | 100% | 100% | 100% | 100%
|  | VEHL | ICE - Gasolina | [5] | 76% | 74.25% | 71.5% | 69.75% | 68% | 65.5% | 62% | 58.5% | 43% |  |  | -0.4112% | -1.734% | -4.342% | -4.539% | -8.16% | -10.35% | -11.55% | -13.06%
|  | VEHL | ICE - Diesel |  | 9% | 7.25% | 4.5% | 2.75% | 1% | 0% | 0% | 0% | 0% |  |  | -3.472% | -15.11% | -43.79% | -77.89% | -100% | 0% | 0% | 0%
|  | VEHL | PHEV |  | 0% | 0% | 1% | 1% | 1% | 1% | 1% | 1% | 22% | 0.035 |  | 0% | 0% | 350% | 77.78% | 43.75% | 30.43% | 23.33% | 18.92%
|  | VEHL | EV |  | 0% | 0% | 1% | 1% | 1% | 1% | 1% | 1% | 15% | 0.023333 |  | 0% | 0% | 233.3% | 70% | 41.18% | 29.17% | 22.58% | 18.42%
|  | VEHL | GN |  | 15% | 18.5% | 22% | 25.5% | 29% | 32.5% | 36% | 39.5% | 20% | 0.00625 |  | 4.167% | 4% | 3.846% | 3.704% | 3.571% | 3.448% | 3.333% | 3.226%
|  | TAX | ICE - Gasolina |  | 58% | 45.13% | 42.56% | 38.99% | 35.41% | 31.84% | 28.27% | 24.7% | 25% |  |  | -9.803% | -4.833% | -7.088% | -7.628% | -8.258% | -9.001% | -9.892% | -22.22%
|  | TAX | ICE - Diesel |  | 1.7% | 1% | 0% | 0% | 0% | 0% | 0% | 0% | 0% |  |  | -41.18% | -100% | 0% | 0% | 0% | 0% | 0% | 0%
|  | TAX | PHEV |  | 0% | 5% | 5% | 5% | 5% | 5% | 5% | 5% | 30% | 0.035714 |  | 0% | 71.43% | 41.67% | 29.41% | 22.73% | 18.52% | 15.62% | 13.51%
|  | TAX | EV |  | 0% | 5% | 5% | 5% | 5% | 5% | 5% | 5% | 30% | 0.035714 |  | 0% | 71.43% | 41.67% | 29.41% | 22.73% | 18.52% | 15.62% | 13.51%
|  | TAX | GN |  | 40.3% | 43.87% | 47.44% | 51.01% | 54.59% | 58.16% | 61.73% | 65.3% | 15% | -0.036143 |  | -8.968% | -9.852% | -10.93% | -12.27% | -13.99% | -16.26% | -19.42% | -1.85e-14%
|  | MOT | 2T |  | 58% | 58% | 57.42% | 57.42% | 57.42% | 57.42% | 57.42% | 57.42% | 43.5% |  |  | 0% | -1% | -4.04% | -4.211% | -4.396% | -4.598% | -4.819% | -5.063%
|  | MOT | 4T |  | 42% | 42% | 41.58% | 41.58% | 41.58% | 41.58% | 41.58% | 41.58% | 31.5% |  |  | 0% | -1% | -4.04% | -4.211% | -4.396% | -4.598% | -4.819% | -5.063%
|  | MOT | EV |  | 0% | 0% | 1% | 1% | 1% | 1% | 1% | 1% | 25% | 0.04 |  | 0% | 0% | 400% | 80% | 44.44% | 30.77% | 23.53% | 19.05%
|  | BUS | ICE - Gasolina | [5] | 8% | 7.767% | 6.433% | 6.1% | 5.767% | 5.433% | 5.1% | 4.767% | 4% |  |  | 2.344% | -11.15% | -10.25% | -11.42% | -12.9% | -14.81% | -17.38% | 12.81%
|  | BUS | ICE - Diesel |  | 73% | 69.9% | 57.9% | 54.9% | 51.9% | 48.9% | 45.9% | 42.9% | 24% |  |  | 0.9418% | -11.15% | -10.25% | -11.42% | -12.9% | -14.81% | -17.38% | -24.79%
|  | BUS | HEV |  | 0% | 0% | 5% | 5% | 5% | 5% | 5% | 5% | 25% | 0.033333 |  | 0% | 0% | 66.67% | 40% | 28.57% | 22.22% | 18.18% | 15.38%
|  | BUS | EV |  | 0% | 0% | 5% | 5% | 5% | 5% | 5% | 5% | 35% | 0.05 |  | 0% | 0% | 100% | 50% | 33.33% | 25% | 20% | 16.67%
|  | BUS | GN |  | 19% | 22.33% | 25.67% | 29% | 32.33% | 35.67% | 39% | 42.33% | 12% | -0.00875 |  | -4.605% | -4.828% | -5.072% | -5.344% | -5.645% | -5.983% | -6.364% | -6.796%
|  | BRT | ICE - Diesel | [5] | 100% | 100% | 93% | 91.38% | 89.75% | 88.12% | 86.5% | 84.87% | 38% |  |  | 0% | -7% | -9.857% | -10.93% | -12.28% | -13.99% | -16.27% | -19.43%
|  | BRT | HEV |  | 0% | 0% | 5% | 4.125% | 3.25% | 2.375% | 1.5% | 0.625% | 20% | 0.025 |  | 0% | 0% | 50% | 33.33% | 25% | 20% | 16.67% | 14.29%
|  | BRT | EV |  | 0% | 0% | 1% | 1% | 1% | 1% | 1% | 1% | 35% | 0.056667 |  | 0% | 0% | 566.7% | 85% | 45.95% | 31.48% | 23.94% | 19.32%
|  | BRT | GN |  | 0% | 0% | 1% | 3.5% | 6% | 8.5% | 11% | 13.5% | 7% | 0.01 |  | 0% | 0% | 100% | 50% | 33.33% | 25% | 20% | 16.67%
|  | FER | Diesel | [12 empty] | 0% | 0% | 0% | 0% | 0% | 0% | 0% | 0% | bar: 2010 to 2050
|  | FER | Electrico |  | 100% | 100% | 100% | 100% | 100% | 100% | 100% | 100% | 100% |  |  | 0% | 0% | 0% | 0% | 0% | 0% | 0% | 0%
|  | Trayectoria 4 |  |  | 2050: % por tecnologia
Tasa de crecimiento
|  | Modo | Tecnologia | Notas | 2010 | 2015 | 2020 | 2025 | 2030 | 2035 | 2040 | 2045 | 2050 |  |  | 2015 | 2020 | 2025 | 2030 | 2035 | 2040 | 2045 | 2050
|  | BIC | BIC | [4] | 100% | 100% | 100% | 100% | 100% | 100% | 100% | 100% | 100%
|  | VEHL | ICE - Gasolina | [5] | 76% | 73.58% | 70.17% | 67.75% | 63.67% | 58.83% | 54% | 49.17% | 15% |  |  | -0.8224% | -2.156% | -7.401% | -14.09% | -18.61% | -22.86% | -29.64% | -42.12%
|  | VEHL | ICE - Diesel |  | 9% | 6.583% | 3.167% | 0.75% | 0% | 0% | 0% | 0% | 0% |  |  | -6.944% | -19.4% | -80.86% | -100% | 0% | 0% | 0% | 0%
|  | VEHL | PHEV |  | 0% | 0% | 1% | 1% | 1% | 1% | 1% | 1% | 30% | 0.048333 |  | 0% | 0% | 483.3% | 82.86% | 45.31% | 31.18% | 23.77% | 19.21%
|  | VEHL | EV |  | 0% | 0% | 1% | 1% | 1% | 1% | 1% | 1% | 30% | 0.048333 |  | 0% | 0% | 483.3% | 82.86% | 45.31% | 31.18% | 23.77% | 19.21%
|  | VEHL | GN |  | 15% | 19.83% | 24.67% | 29.5% | 34.33% | 39.17% | 44% | 48.83% | 25% | 0.0125 |  | 8.333% | 7.692% | 7.143% | 6.667% | 6.25% | 5.882% | 5.556% | 5.263%
|  | TAX | ICE - Gasolina |  | 58% | 57.85% | 62.85% | 66.85% | 70.85% | 74.85% | 78.85% | 78.85% | 0% |  |  | -0.2586% | -11.11% | -14.45% | -16.89% | -20.32% | -25.5% | -52.65% | -100%
|  | TAX | ICE - Diesel |  | 1.7% | 1% | 0% | 0% | 0% | 0% | 0% | 0% | 0% |  |  | -41.18% | -100% | 0% | 0% | 0% | 0% | 0% | 0%
|  | TAX | PHEV |  | 0% | 5% | 5% | 5% | 5% | 5% | 5% | 5% | 45% | 0.057143 |  | 0% | 114.3% | 53.33% | 34.78% | 25.81% | 20.51% | 17.02% | 14.55%
|  | TAX | EV |  | 0% | 5% | 5% | 5% | 5% | 5% | 5% | 5% | 45% | 0.057143 |  | 0% | 114.3% | 53.33% | 34.78% | 25.81% | 20.51% | 17.02% | 14.55%
|  | TAX | GN |  | 40.3% | 31.15% | 27.15% | 23.15% | 19.15% | 15.15% | 11.15% | 11.15% | 10% |  |  | -22.7% | -12.84% | -14.73% | -17.28% | -20.89% | -26.4% | 0% | -10.31%
|  | MOT | 2T |  | 58% | 58% | 57.42% | 57.42% | 57.42% | 57.42% | 57.42% | 57.42% | 38% |  |  | 0% | -1% | -5.724% | -6.071% | -6.464% | -6.911% | -7.424% | -7.287%
|  | MOT | 4T |  | 42% | 42% | 41.58% | 41.58% | 41.58% | 41.58% | 41.58% | 41.58% | 27% |  |  | 0% | -1% | -5.724% | -6.071% | -6.464% | -6.911% | -7.424% | -9.03%
|  | MOT | EV |  | 0% | 0% | 1% | 1% | 1% | 1% | 1% | 1% | 35% | 0.056667 |  | 0% | 0% | 566.7% | 85% | 45.95% | 31.48% | 23.94% | 19.32%
|  | BUS | ICE - Gasolina | [5] | 8% | 7.683% | 6.267% | 5.85% | 5.433% | 5.017% | 4.6% | 4.183% | 3% |  |  | 2.656% | -10.81% | -14.39% | -16.81% | -20.21% | -25.33% | -33.91% | 46.04%
|  | BUS | ICE - Diesel |  | 73% | 69.15% | 56.4% | 52.65% | 48.9% | 45.15% | 41.4% | 37.65% | 7% |  |  | 1.25% | -10.81% | -14.39% | -16.81% | -20.21% | -25.33% | -33.91% | -62.14%
|  | BUS | HEV |  | 0% | 0% | 5% | 5% | 5% | 5% | 5% | 5% | 30% | 0.041667 |  | 0% | 0% | 83.33% | 45.45% | 31.25% | 23.81% | 19.23% | 16.13%
|  | BUS | EV |  | 0% | 0% | 5% | 5% | 5% | 5% | 5% | 5% | 50% | 0.075 |  | 0% | 0% | 150% | 60% | 37.5% | 27.27% | 21.43% | 17.65%
|  | BUS | GN |  | 19% | 23.17% | 27.33% | 31.5% | 35.67% | 39.83% | 44% | 48.17% | 10% | -0.01125 |  | -5.921% | -6.294% | -6.716% | -7.2% | -7.759% | -8.411% | -9.184% | -10.11%
|  | BRT | ICE - Diesel | [5] | 100% | 100% | 93% | 89.96% | 86.92% | 83.88% | 80.83% | 77.79% | 10% |  |  | 0% | -7% | -14.87% | -17.47% | -21.17% | -26.86% | -36.73% | -58.04%
|  | BRT | HEV |  | 0% | 0% | 5% | 3.875% | 2.75% | 1.625% | 0.5% | -0.625% | 30% | 0.041667 |  | 0% | 0% | 83.33% | 45.45% | 31.25% | 23.81% | 19.23% | 16.13%
|  | BRT | EV |  | 0% | 0% | 1% | 1% | 1% | 1% | 1% | 1% | 50% | 0.081667 |  | 0% | 0% | 816.7% | 89.09% | 47.12% | 32.03% | 24.26% | 19.52%
|  | BRT | GN |  | 0% | 0% | 1% | 5.167% | 9.333% | 13.5% | 17.67% | 21.83% | 10% | 0.015 |  | 0% | 0% | 150% | 60% | 37.5% | 27.27% | 21.43% | 17.65%
|  | FER | Diesel | [12 empty] | 0% | 0% | 0% | 0% | 0% | 0% | 0% | 0% | bar: 2010 to 2050
|  | FER | Electrico |  | 100% | 100% | 100% | 100% | 100% | 100% | 100% | 100% | 100% |  |  | 0% | 0% | 0% | 0% | 0% | 0% | 0% | 0%
| [1] | Fuente: http://www.movilidadbogota.gov.co/hiwebx_archivos/audio_y_video/Encuesta%20de%20Movilidad.pdf, página 3. Las proyecciónes para los años 2015 - 2050 se calcularon con las mismas tasas de la calculadora nacional
| [2] | Estimaciones propias realizadas a partir de información del estudi de la Universidad de los Andes [1] para los modos motorizados de transporte. Para los medios no motorizados, se toma valores reportados en los estudios realizados para la implementación de SITP . Para la calculadora de Bogotá las estimaciones de caminata y en bicicleta se utilizan los datos de la calculadora nacional.
| [3] | Fuente: http://www.sipg.gov.co/sipg/documentos/Proyecciones/2014/Proy.%20Demanda%20Tte%20-%20Nov2014%2012112014.pdf, página 15
| [4] | Para el año 2010 se toman del estudio de la Universidad de los Andes [1], los años siguientes se ajustan a partir de los resultados de las mesas de expertos realizadas en el marco del proyecto
| [5] | Fuente: http://www.movilidadbogota.gov.co/hiwebx_archivos/audio_y_video/boletin%20cifras.pdf, página 11
Supuestos fijos
% De uso de combustibles fosiles en vehiculos hibridos
%
|  |  | VEHL | [4] | 2010: 70%
|  |  | TAX |  | 2010: 70%
|  |  | BUS |  | 2010: 70%
|  |  | BRT |  | 2010: 70%; 2015: Fuente: http://www.minhacienda.gov.co/portal/page/portal/HomeMinhacienda/politicafiscal/CONFIS/Actas2011/Documento%20DGPM%20Hibridos%202.pdf, página 3.
Rendimiento modo tecnología - Transporte urbano (vehículos nuevos)
Hidrocarburos liquidos
Km/TJ
|  | Modo | Tecnologia | Notas | 2010 | 2015 | 2020 | 2025 | 2030 | 2035 | 2040 | 2045 | 2050
|  | VEHL | ICE - Gasolina | [5] | 355362.1076 | 358915.7287 | 362504.886 | 366129.9349 | 369791.2342 | 373489.1466 | 377224.038 | 380996.2784 | 384806.2412
|  | VEHL | ICE - Diesel |  | 910775.8095 | 919883.5676 | 929082.4033 | 938373.2273 | 947756.9596 | 957234.5292 | 966806.8745 | 976474.9432 | 986239.6926
|  | TAX | ICE - Gasolina |  | 538427.4358 | 543811.7102 | 549249.8273 | 554742.3255 | 560289.7488 | 565892.6463 | 571551.5728 | 577267.0885 | 583039.7594
|  | TAX | ICE - Diesel |  | 2483934.0259 | 2508773.3662 | 2533861.0998 | 2559199.7108 | 2584791.708 | 2610639.625 | 2636746.0213 | 2663113.4815 | 2689744.6163
|  | BUS | ICE - Gasolina |  | 25844.5169 | 26102.9621 | 26363.9917 | 26627.6316 | 26893.9079 | 27162.847 | 27434.4755 | 27708.8202 | 27985.9084
|  | BUS | ICE - Diesel |  | 206994.5022 | 209064.4472 | 211155.0917 | 213266.6426 | 215399.309 | 217553.3021 | 219728.8351 | 221926.1235 | 224145.3847
|  | BRT | ICE - Diesel |  | 106151.0267 | 107212.537 | 108284.6624 | 109367.509 | 110461.1841 | 111565.7959 | 112681.4539 | 113808.2684 | 114946.3511
|  | Rendimiento modo tecnología - Transporte urbano (vehículos existentes) |  |  | Km/TJ 2050: Km/TJ
|  | Modo | Tecnologia | Notas | 2010 | 2015 | 2020 | 2025 | 2030 | 2035 | 2040 | 2045 | 2050
|  | VEHL | ICE - Gasolina | [5] | 355362.1076 | 355362.1076 | 355362.1076 | 355362.1076 | 355362.1076 | 355362.1076 | 355362.1076 | 355362.1076 | 355362.1076
|  | VEHL | ICE - Diesel |  | 910775.8095 | 910775.8095 | 910775.8095 | 910775.8095 | 910775.8095 | 910775.8095 | 910775.8095 | 910775.8095 | 910775.8095
|  | TAX | ICE - Gasolina |  | 538427.4358 | 538427.4358 | 538427.4358 | 538427.4358 | 538427.4358 | 538427.4358 | 538427.4358 | 538427.4358 | 538427.4358
|  | TAX | ICE - Diesel |  | 2483934.0259 | 2483934.0259 | 2483934.0259 | 2483934.0259 | 2483934.0259 | 2483934.0259 | 2483934.0259 | 2483934.0259 | 2483934.0259
|  | BUS | ICE - Gasolina |  | 25844.5169 | 25844.5169 | 25844.5169 | 25844.5169 | 25844.5169 | 25844.5169 | 25844.5169 | 25844.5169 | 25844.5169
|  | BUS | ICE - Diesel |  | 206994.5022 | 206994.5022 | 206994.5022 | 206994.5022 | 206994.5022 | 206994.5022 | 206994.5022 | 206994.5022 | 206994.5022
|  | BRT | ICE - Diesel |  | 106151.0267 | 106151.0267 | 106151.0267 | 106151.0267 | 106151.0267 | 106151.0267 | 106151.0267 | 106151.0267 | 106151.0267
|  | Rendimiento modo tecnología - Transporte urbano |  |  | 2050: Km/TJ
|  | Modo | Tecnologia | Notas | 2010 | 2015 | 2020 | 2025 | 2030 | 2035 | 2040 | 2045 | 2050
|  | VEHL | PHEV - Diesel | [5] | 934129.0354 | 934129.0354 | 934129.0354 | 934129.0354 | 934129.0354 | 934129.0354 | 934129.0354 | 934129.0354 | 934129.0354
|  | TAX | PHEV - Diesel |  | 934129.0354 | 934129.0354 | 934129.0354 | 934129.0354 | 934129.0354 | 934129.0354 | 934129.0354 | 934129.0354 | 934129.0354
|  | MOT | 2T |  | 1281457.2972 | 1281457.2972 | 1281457.2972 | 1281457.2972 | 1281457.2972 | 1281457.2972 | 1281457.2972 | 1281457.2972 | 1281457.2972
|  | MOT | 4T |  | 1066086.3229 | 1066086.3229 | 1066086.3229 | 1066086.3229 | 1066086.3229 | 1066086.3229 | 1066086.3229 | 1066086.3229 | 1066086.3229
|  | BUS | HEV - Diesel |  | 279442.5779 | 279442.5779 | 279442.5779 | 279442.5779 | 279442.5779 | 279442.5779 | 279442.5779 | 279442.5779 | 279442.5779
|  | BRT | HEV - Diesel |  | 137996.3348 | 137996.3348 | 137996.3348 | 137996.3348 | 137996.3348 | 137996.3348 | 137996.3348 | 137996.3348 | 137996.3348
|  | FER | Diesel | bar: 2010 to 2050
Eléctricos
MWh/ Km
|  | Modo | Tecnologia | Notas | 2010 | 2015 | 2020 | 2025 | 2030 | 2035 | 2040 | 2045 | 2050
|  | VEHL | PHEV - Electrico | [5] | 0.000187 | 0.000187 | 0.000187 | 0.000187 | 0.000187 | 0.000187 | 0.000187 | 0.000187 | 0.000187
|  | VEHL | EV |  | 0.00014 | 0.00014 | 0.00014 | 0.00014 | 0.00014 | 0.00014 | 0.00014 | 0.00014 | 0.00014
|  | TAX | PHEV - Electrico |  | 0.000187 | 0.000187 | 0.000187 | 0.000187 | 0.000187 | 0.000187 | 0.000187 | 0.000187 | 0.000187
|  | TAX | EV |  | 0.00016 | 0.00016 | 0.00016 | 0.00016 | 0.00016 | 0.00016 | 0.00016 | 0.00016 | 0.00016
|  | MOT | EV |  | 1.6e-05 | 1.6e-05 | 1.6e-05 | 1.6e-05 | 1.6e-05 | 1.6e-05 | 1.6e-05 | 1.6e-05 | 1.6e-05
|  | BUS | HEV - Electrico |  | 1e-06 | 1e-06 | 1e-06 | 1e-06 | 1e-06 | 1e-06 | 1e-06 | 1e-06 | 1e-06
|  | BUS | EV |  | 0.0014 | 0.0014 | 0.0014 | 0.0014 | 0.0014 | 0.0014 | 0.0014 | 0.0014 | 0.0014
|  | BRT | HEV - Electrico |  | 0.00365 | 0.00365 | 0.00365 | 0.00365 | 0.00365 | 0.00365 | 0.00365 | 0.00365 | 0.00365
|  | BRT | EV |  | 0.0022 | 0.0022 | 0.0022 | 0.0022 | 0.0022 | 0.0022 | 0.0022 | 0.0022 | 0.0022
|  | FER | Electrico |  | 0.0089186 | 0.01048 | 0.0093109 | 0.0082998 | 0.007441 | 0.0067325 | 0.0061647 | 0.005782 | 0.0054464
[6 empty] | Gas natural vehicular | [6 empty] | Km/TJ
|  | Modo | Tecnologia | Notas | 2010 | 2015 | 2020 | 2025 | 2030 | 2035 | 2040 | 2045 | 2050
|  | VEHL | GN | [5] | 831720.6896 | 831720.6896 | 831720.6896 | 831720.6896 | 831720.6896 | 831720.6896 | 831720.6896 | 831720.6896 | 831720.6896
|  | TAX | GN |  | 832099.615 | 832099.615 | 832099.615 | 832099.615 | 832099.615 | 832099.615 | 832099.615 | 832099.615 | 832099.615
|  | BUS | GN |  | 130428.7382 | 130428.7382 | 130428.7382 | 130428.7382 | 130428.7382 | 130428.7382 | 130428.7382 | 130428.7382 | 130428.7382
|  | BRT | GN |  | 78729.4251 | 78729.4251 | 78729.4251 | 78729.4251 | 78729.4251 | 78729.4251 | 78729.4251 | 78729.4251 | 78729.4251
Porcentaje de vehiculos nuevos - transporte urbano | bar: 2050
|  | Modo | Tecnologia | Notas | 2010 | 2015 | 2020 | 2025 | 2030 | 2035 | 2040 | 2045 | 2050
|  | VEHL | ICE - Gasolina | [6] | 5.531% | 6.149% | 6.374% | 6.196% | 5.863% | 5.166% | 4.369% | 3.28% | 1.83%
|  | VEHL | ICE - Diesel |  | 5.531% | 6.149% | 6.374% | 6.196% | 5.863% | 5.166% | 4.369% | 3.28% | 1.83%
|  | TAX | ICE - Gasolina |  | 2.007% | 2.007% | 2.007% | 2.007% | 2.007% | 2.007% | 2.007% | 2.007% | 2.007%
|  | TAX | ICE - Diesel |  | 2.007% | 2.007% | 2.007% | 2.007% | 2.007% | 2.007% | 2.007% | 2.007% | 2.007%
|  | TAX | GN | bar: 2010 to 2050
|  | TAX | EV | bar: 2010 to 2050
|  | BUS | ICE - Gasolina |  | 2.933% | 4.827% | 2.553% | 2.27% | 1.634% | 0.7682% | 0.08917% | 0.0519% | 0.0449%
|  | BUS | ICE - Diesel |  | 2.933% | 4.827% | 2.553% | 2.27% | 1.634% | 0.7682% | 0.08917% | 0.0519% | 0.0449%
|  | BRT | ICE - Diesel | bar: 2010 to 2050
Kilometros totales modo carretero - Transporte Interurbano | bar: 2050
|  |  | Distancia | Notas | 2010 | 2015 | 2020 | 2025 | 2030 | 2035 | 2040 | 2045 | 2050
|  |  | km | [7] | 0 | 0 | 0 | 0 | 0 | 0 | 0 | 0 | 0
Fuente: Los valores se calculan como el 0% del total nacional, teniendo en cuenta la relación de vehículos de transporte interurbano despachados en los terminales. Estudio publicado en https://ccduitama.org.co/index.php/2012-09-19-13-07-35/category/20-estudio-sector-carrocero-en-colombia?download=103:analisis-estrategico-sector-carrocero
|  | Demanda de energia otros modos - Transporte Interurbano |  |  | 2050: MWh
|  |  | Distancia | Notas | 2010 | 2015 | 2020 | 2025 | 2030 | 2035 | 2040 | 2045 | 2050
|  | FER | Ferreo | [8] | 6.4e-05 | 6.4e-05 | 6.4e-05 | 6.4e-05 | 6.4e-05 | 6.4e-05 | 6.4e-05 | 6.4e-05 | 6.4e-05
|  | FLU | Fluvial |  | 6.4e-05 | 6.4e-05 | 6.4e-05 | 6.4e-05 | 6.4e-05 | 6.4e-05 | 6.4e-05 | 6.4e-05 | 6.4e-05
|  | AER | Aereo |  | 17117.5536 | 21335.6448 | 25553.736 | 29771.8273 | 33989.9185 | 38208.0098 | 42426.101 | 46644.1922 | 50862.2835
Fuente: Los valores se calculan como el 0,64% del total nacional, teniendo en cuenta el porcentaje de pasajeros movilizados en las terminales aereas. Estudio publicado en https://ccduitama.org.co/index.php/2012-09-19-13-07-35/category/20-estudio-sector-carrocero-en-colombia?download=103:analisis-estrategico-sector-carrocero
Porcentaje de demanda electrica para el modo ferreo | bar: 2050
|  |  | Tasa | Notas | 2010 | 2015 | 2020 | 2025 | 2030 | 2035 | 2040 | 2045 | 2050
|  | FER | Demanda energia para modo ferreo | bar: 2010 to 2050
Distribución por modo carretero- Transporte interurbano | bar: 2050
|  | Modo | Tecnologia | Notas | 2010 | 2015 | 2020 | 2025 | 2030 | 2035 | 2040 | 2045 | 2050
|  | BUS | ICE - Gasolina | [9] | 27.6% | 27.6% | 27.6% | 27.6% | 27.6% | 27.6% | 27.6% | 27.6% | 27.6%
|  | BUS | ICE - Diesel |  | 52.4% | 52.4% | 52.4% | 52.4% | 52.4% | 52.4% | 52.4% | 52.4% | 52.4%
|  | BUS | HEV | bar: 2010 to 2050
|  | BUS | EV | bar: 2010 to 2050
|  | BUS | GN |  | 20% | 20% | 20% | 20% | 20% | 20% | 20% | 20% | 20%
Rendimiento modo tecnología - Transporte interurbano (vehiculos nuevos)
Hidrocarburos liquidos
Km/TJ
|  | Modo | Tecnologia | Notas | 2010 | 2015 | 2020 | 2025 | 2030 | 2035 | 2040 | 2045 | 2050
|  | BUS | ICE - Gasolina | [5] | 19286.9529 | 19286.9529 | 19479.8225 | 19674.6207 | 19871.3669 | 20070.0806 | 20270.7814 | 20473.4892 | 20678.2241
|  | BUS | ICE - Diesel |  | 70167.6279 | 70167.6279 | 70869.3041 | 71577.9972 | 72293.7771 | 73016.7149 | 73746.8821 | 74484.3509 | 75229.1944
Rendimiento modo tecnología - Transporte interurbano (vehiculos existentes)
[6 empty] | Hidrocarburos liquidos | [6 empty] | Km/TJ
|  | Modo | Tecnologia | Notas | 2010 | 2015 | 2020 | 2025 | 2030 | 2035 | 2040 | 2045 | 2050
|  | BUS | ICE - Gasolina | [5] | 19286.9529 | 19286.9529 | 19286.9529 | 19286.9529 | 19286.9529 | 19286.9529 | 19286.9529 | 19286.9529 | 19286.9529
|  | BUS | ICE - Diesel |  | 70167.6279 | 70167.6279 | 70167.6279 | 70167.6279 | 70167.6279 | 70167.6279 | 70167.6279 | 70167.6279 | 70167.6279
[6 empty] | Hidrocarburos liquidos | [6 empty] | Km/TJ
|  | Modo | Tecnologia | Notas | 2010 | 2015 | 2020 | 2025 | 2030 | 2035 | 2040 | 2045 | 2050
|  | BUS | HEV - Diesel | [5] | 94726.2976 | 94726.2976 | 94726.2976 | 94726.2976 | 94726.2976 | 94726.2976 | 94726.2976 | 94726.2976 | 94726.2976
[6 empty] | Eléctricos | [6 empty] | MWh/ Km
|  | Modo | Tecnologia | Notas | 2010 | 2015 | 2020 | 2025 | 2030 | 2035 | 2040 | 2045 | 2050
|  | BUS | HEV - Electrico | [5] | 100% | 100% | 100% | 100% | 100% | 100% | 100% | 100% | 100%
|  | BUS | EV |  | 0.14% | 0.14% | 0.14% | 0.14% | 0.14% | 0.14% | 0.14% | 0.14% | 0.14%
[6 empty] | Gas natural vehicular | [6 empty] | Km/ TJ
|  | Modo | Tecnologia | Notas | 2010 | 2015 | 2020 | 2025 | 2030 | 2035 | 2040 | 2045 | 2050
|  | BUS | GN | [5] | 41757.8174 | 41757.8174 | 41757.8174 | 41757.8174 | 41757.8174 | 41757.8174 | 41757.8174 | 41757.8174 | 41757.8174
Porcentaje de vehiculos nuevos - Transporte interurbano
[6 empty] | Hidrocarburos liquidos | [6 empty] | %
|  | Modo | Tecnologia | Notas | 2010 | 2015 | 2020 | 2025 | 2030 | 2035 | 2040 | 2045 | 2050
|  | BUS | ICE - Gasolina | [10] | 2.933% | 3.553% | 3.405% | 3.271% | 3.15% | 3.041% | 2.943% | 2.798% | 2.676%
|  | BUS | ICE - Diesel |  | 2.933% | 3.553% | 3.405% | 3.271% | 3.15% | 3.041% | 2.943% | 2.798% | 2.676%
Distancia tipica viajada por modo - transporte urbano
km/vehiculo
|  | Code | Modo | Notas | 2010 | 2015 | 2020 | 2025 | 2030 | 2035 | 2040 | 2045 | 2050
|  | BIC | Bicicleta | [11] | 2555 | 2555 | 2555 | 2555 | 2555 | 2555 | 2555 | 2555 | 2555
|  | VEHL | Vehiculos livianos |  | 4300 | 4300 | 4300 | 4300 | 4300 | 4300 | 4300 | 4300 | 4300
|  | TAX | Taxi |  | 69300 | 69300 | 69300 | 69300 | 69300 | 69300 | 69300 | 69300 | 69300
|  | MOT | Motos |  | 2200 | 2200 | 2200 | 2200 | 2200 | 2200 | 2200 | 2200 | 2200
|  | BUS | Buses |  | 29593.317 | 29593.317 | 29593.317 | 29593.317 | 29593.317 | 29593.317 | 29593.317 | 29593.317 | 29593.317
|  | BRT | Buses |  | 33728.5714 | 33728.5714 | 33728.5714 | 33728.5714 | 33728.5714 | 33728.5714 | 33728.5714 | 33728.5714 | 33728.5714
|  | FER | Ferreo |  | 149112 | 149112 | 149112 | 149112 | 149112 | 149112 | 149112 | 149112 | 149112
Distancia tipica viajada por modo - transporte interurbano
km/vehiculo
|  | Code | Modo | Notas | 2010 | 2015 | 2020 | 2025 | 2030 | 2035 | 2040 | 2045 | 2050
|  | BUS | Buses | [11] | 50000 | 50000 | 50000 | 50000 | 50000 | 50000 | 50000 | 50000 | 50000
Vida útil - transporte urbano
|  | Modo | Tecnología | Años | 2010: Fuente información
|  | BIC | BIC | 5 | 2010: [12]
|  | VEHL | ICE - Gasolina | 15 | 2010: [12]
|  | VEHL | ICE - Diesel | 15 | 2010: [12]
|  | VEHL | PHEV | 15 | 2010: [12]
|  | VEHL | EV | 15 | 2010: [12]
|  | VEHL | GN | 15 | 2010: [12]
|  | TAX | ICE - Gasolina | 12 | 2010: [13]
|  | TAX | ICE - Diesel | 12 | 2010: [13]
|  | TAX | PHEV | 12 | 2010: [13]
|  | TAX | EV | 12 | 2010: [13]
|  | TAX | GN | 12 | 2010: [13]
|  | MOT | 2T | 15 | 2010: [14]
|  | MOT | 4T | 15 | 2010: [14]
|  | MOT | EV | 15 | 2010: [14]
|  | BUS | ICE - Gasolina | 18 | 2010: [15]
|  | BUS | ICE - Diesel | 18 | 2010: [15]
|  | BUS | HEV | 15 | 2010: [15]
|  | BUS | EV | 15 | 2010: [15]
|  | BUS | GN | 18 | 2010: [15]
|  | BRT | ICE - Diesel | 12 | 2010: [16]
|  | BRT | HEV | 12 | 2010: [16]
|  | BRT | EV | 12 | 2010: [16]
|  | BRT | GN | 12 | 2010: [16]
|  | FER | Diesel | 40 | 2010: [13]
|  | FER | Electrico | 40 | 2010: [13]
Vida útil - transporte interurbano
|  | Modo | Tecnología | Años | 2010: Fuente información
|  | BUS | ICE - Gasolina | 18 | 2010: [17]
|  | BUS | ICE - Diesel | 18 | 2010: [17]
|  | BUS | HEV | 15 | 2010: [17]
|  | BUS | EV | 15 | 2010: [17]
|  | BUS | GN | 18 | 2010: [17]
| [4] | Supuesto, de acuerdo a la revisión bibliografica no hay un valor fijo para esta relación
| [5] | Estimaciones a partir de datos reportados en el estudio de la Universidad de los Andes [1] y bibliografía consultada para vehículos a gas y eléctricos. Para vehículos nuevos que utilizan hidrocarburos líquidos, se asume el rendimiento aumenta un 1% cada año
| [6] | Estimado a partir de las flotas de vehículos calculadas en el estudio de la Universidad de los Andes [1], se asume como la diferencia entre las flota del año (n+1) menos la flota del año (n)
| [7] | Estimaciones realizadas a partir de información del estudio de la Universidad de los Andes[1], flota de transporte interurbano proyectada y factor de actividad
| [8] | Para el modo aéreo corresponde a estimaciones del grupo de demanda de la UPME, para los modos férreo y fluvial se asume cero debido a la baja participación de estos en la movilización de pasajeros interurbanos
| [9] | Tomado del estudio de la Universidad de los Andes [1], se supone que se mantiene fijo durante todo el periodo de análisis
| [10] | Información suministrada por la Universidad de los Andes y recopilada en el marco de la elaboración del estudio citado en la nota [1]
| [11] | Fuente: https://www.ccb.org.co/content/download/4646/57496/file/Observatorioo%20%202010.pdf
Fuente: Libro "¡Taxi! El modo olvidado de la movilidad en Bogotá"
Fuente: Revista motor
| [12] | Tomado del estudio de la Universidad de los Andes [1]
| [13] | Se mantiene igual al valor proporcionado por la calculadora de Uk
| [14] | Se supone igual al de los VEHL
| [15] | Tomado del documento "Low carbon technologies can transform Latin America´s bus fleets" (2013) del BID
| [16] | Tomado del documento Análisis económico para el financiamiento de autobuses híbridos y eléctricos en el marco del "sistema integrado de transporte" (2013) de la ciudad de Bogotá
| [17] | Se asume el mismo valor que los buses de servicio urbano
Supuestos derivados
(i) Distribución por modo - Transporte urbano
% Viajes totales
|  | Code | Modo | Notas | 2010 | 2015 | 2020 | 2025 | 2030 | 2035 | 2040 | 2045 | 2050
|  | CAM | Caminata |  | 19% | 16.84% | 14.68% | 13.82% | 12.95% | 12.09% | 11.23% | 10.36% | 9.5%
|  | BIC | Bicicleta |  | 3% | 2.659% | 2.318% | 2.182% | 2.045% | 1.909% | 1.773% | 1.636% | 1.5%
|  | VEHL | Vehiculos livianos |  | 12% | 14% | 16% | 18.44% | 20.89% | 23.33% | 26% | 28.67% | 31.33%
|  | TAX | Taxi | bar: 2010 to 2050
|  | MOT | Motos |  | 6% | 7% | 8% | 9.222% | 10.44% | 11.67% | 13% | 14.33% | 15.67%
|  | BUS | Buses |  | 49.7% | 49.22% | 48.74% | 46.51% | 44.28% | 42.05% | 38.55% | 35.04% | 31.54%
|  | BRT | Buses |  | 2.3% | 2.278% | 2.256% | 2.153% | 2.049% | 1.946% | 1.784% | 1.622% | 1.46%
|  | FER | Ferreo |  | 0.9% | 0.9% | 0.9% | 0.9% | 0.9% | 0.9% | 0.9% | 0.9% | 0.9%
|  | OTR | Otros |  | 2.1% | 2.1% | 2.1% | 1.767% | 1.433% | 1.1% | 1.767% | 2.433% | 3.1%
Total
(i) Distancia promedio por viaje por modo - Transporte urbano
Km viaje
|  | Code | Modo | Notas | 2010 | 2015 | 2020 | 2025 | 2030 | 2035 | 2040 | 2045 | 2050
|  | CAM | Caminata |  | 0.7088 | 0.7088 | 0.7088 | 0.7088 | 0.7088 | 0.7088 | 0.7088 | 0.7088 | 0.7088 |  | 0.7088 | 0.7088 | 0.7088 | 0.7088 | 0.7088 | 0.7088 | 0.7088 | 0.7088 | 0.7088
|  | BIC | Bicicleta |  | 1.5596 | 1.5596 | 1.5596 | 1.5596 | 1.5596 | 1.5596 | 1.5596 | 1.5596 | 1.5596 |  | 1.5596 | 1.5596 | 1.5596 | 1.5596 | 1.5596 | 1.5596 | 1.5596 | 1.5596 | 1.5596
|  | VEHL | Vehiculos livianos |  | 5.3407 | 5.4858 | 5.6 | 5.7 | 5.8 | 5.9 | 6 | 6.1 | 6.2 |  |  | 10.2716 | 10.4855 | 10.6728 | 10.86 | 11.0473 | 11.2345 | 11.4217 | 11.609
|  | TAX | Taxi |  | 14.6569 | 14.2447 | 13.9776 | 13.7636 | 13.633 | 13.6304 | 13.7933 | 13.9859 | 14.3049 |  |  | 14.5781 | 14.3047 | 14.0858 | 13.9521 | 13.9495 | 14.1162 | 14.3133 | 14.6397
|  | MOT | Motos |  | 5.3407 | 5.4858 | 5.6 | 5.7 | 5.8 | 5.9 | 6 | 6.1 | 6.2 |  |  | 14.3803 | 14.6797 | 14.9419 | 15.204 | 15.4662 | 15.7283 | 15.9904 | 16.2526
|  | BUS | Buses |  | 0.37428 | 0.3689 | 0.35955 | 0.36239 | 0.35757 | 0.35836 | 0.36112 | 0.36517 | 0.37109 |  |  | 9.856 | 9.6065 | 9.6821 | 9.5534 | 9.5747 | 9.6483 | 9.7565 | 9.9146
|  | BRT | Buses |  | 0.16756 | 0.39667 | 0.41999 | 0.42402 | 0.43014 | 0.4756 | 0.54711 | 0.6065 | 0.665 |  |  | 23.6738 | 25.0655 | 25.3064 | 25.6711 | 28.3846 | 32.6523 | 36.1968 | 39.6881
|  | FER | Ferreo |  | 0.034163 | 0.034163 | 0.034163 | 0.034163 | 0.034163 | 0.034163 | 0.034163 | 0.034163 | 0.034163 |  |  | 0 | 0 | 0 | 0 | 0 | 0 | 0 | 0
|  |  | Total |  | 28.1827 | 28.2843 | 28.2596 | 28.2525 | 28.3232 | 28.5669 | 29.0041 | 29.4601 | 30.0435
(ii) Distribución por modo tecnología (%) - Transporte urbano | bar: 2050
|  | Modo | Tecnologia | Notas | 2010 | 2015 | 2020 | 2025 | 2030 | 2035 | 2040 | 2045 | 2050
|  | BIC | BIC |  | 100% | 100% | 100% | 100% | 100% | 100% | 100% | 100% | 100%
|  | VEHL | ICE - Gasolina |  | 76% | 76% | 76% | 76% | 76% | 76% | 76% | 76% | 76%
|  | VEHL | ICE - Diesel |  | 9% | 9% | 9% | 8.9% | 8.8% | 8.6% | 8.4% | 8.2% | 8%
|  | VEHL | PHEV | bar: 2010 to 2050
|  | VEHL | EV |  | 0% | 0% | 0% | 0.1% | 0.2% | 0.4% | 0.6% | 0.8% | 1%
|  | VEHL | GN |  | 15% | 15% | 15% | 15% | 15% | 15% | 15% | 15% | 15%
|  | TAX | ICE - Gasolina |  | 58% | 58% | 58% | 58% | 58% | 58% | 56.7% | 55.7% | 54.7%
|  | TAX | ICE - Diesel |  | 1.7% | 1.7% | 1.5% | 1.2% | 0.7% | 0% | 0% | 0% | 0%
|  | TAX | PHEV | bar: 2010 to 2050
|  | TAX | EV |  | 0% | 0% | 0.2% | 0.5% | 1% | 2% | 3% | 4% | 5%
|  | TAX | GN |  | 40.3% | 40.3% | 40.3% | 40.3% | 40.3% | 40.3% | 40.3% | 40.3% | 40.3%
|  | MOT | 2T |  | 58% | 58% | 58% | 58% | 58% | 58% | 58% | 58% | 58%
|  | MOT | 4T |  | 42% | 42% | 42% | 42% | 42% | 42% | 42% | 42% | 42%
|  | MOT | EV | bar: 2010 to 2050
|  | BUS | ICE - Gasolina | bar: 2010 to 2050
|  | BUS | ICE - Diesel |  | 73% | 73% | 73% | 73% | 73% | 73% | 73% | 73% | 73%
|  | BUS | HEV | bar: 2010 to 2050
|  | BUS | EV | bar: 2010 to 2050
|  | BUS | GN |  | 19% | 19% | 19% | 19% | 19% | 19% | 19% | 19% | 19%
|  | BRT | ICE - Diesel |  | 100% | 99.58% | 99.58% | 99.58% | 99.58% | 99.58% | 99.58% | 99.58% | 99.58%
|  | BRT | HEV |  | 0% | 0.4221% | 0.4221% | 0.4221% | 0.4221% | 0.4221% | 0.4221% | 0.4221% | 0.4221%
|  | BRT | EV | bar: 2010 to 2050
|  | BRT | GN | bar: 2010 to 2050
|  | FER | Diesel | bar: 2010 to 2050
|  | FER | Electrico |  | 100% | 100% | 100% | 100% | 100% | 100% | 100% | 100% | 100%
Supuestos de costos
|  | Costos de Capital - transporte urbano |  |  | 2050: $MMCOP/vehiculo
|  | Estimado de costos de capital por vehículo - Alto |  |  | 2010 | 2015 | 2020 | 2025 | 2030 | 2035 | 2040 | 2045 | 2050
| [18] | BIC | BIC | 0 | 0.014235 | 0.014235 | 0.014235 | 0.014235 | 0.014235 | 0.014235 | 0.014235 | 0.014235 | 0.014235
|  | VEHL | ICE - Gasolina | 0 | 0.04745 | 0.04745 | 0.04745 | 0.04745 | 0.04745 | 0.04745 | 0.04745 | 0.04745 | 0.04745
|  | VEHL | ICE - Diesel | 0 | 0.051246 | 0.051246 | 0.051246 | 0.051246 | 0.051246 | 0.051246 | 0.051246 | 0.051246 | 0.051246
|  | VEHL | PHEV | 0 | 0.068328 | 0.068328 | 0.068328 | 0.068328 | 0.068328 | 0.068328 | 0.068328 | 0.068328 | 0.068328
|  | VEHL | EV | 0 | 0.070985 | 0.070985 | 0.070985 | 0.070985 | 0.070985 | 0.070985 | 0.070985 | 0.070985 | 0.070985
|  | VEHL | GN | 0 | 0.050297 | 0.050297 | 0.050297 | 0.050297 | 0.050297 | 0.050297 | 0.050297 | 0.050297 | 0.050297
|  | TAX | ICE - Gasolina | 0 | 0.040807 | 0.040807 | 0.040807 | 0.040807 | 0.040807 | 0.040807 | 0.040807 | 0.040807 | 0.040807
|  | TAX | ICE - Diesel | 0 | 0.051246 | 0.051246 | 0.051246 | 0.051246 | 0.051246 | 0.051246 | 0.051246 | 0.051246 | 0.051246
|  | TAX | PHEV | 0 | 0.068328 | 0.068328 | 0.068328 | 0.068328 | 0.068328 | 0.068328 | 0.068328 | 0.068328 | 0.068328
|  | TAX | EV | 0 | 0.076413 | 0.076413 | 0.076413 | 0.076413 | 0.076413 | 0.076413 | 0.076413 | 0.076413 | 0.076413
|  | TAX | GN | 0 | 0.043654 | 0.043654 | 0.043654 | 0.043654 | 0.043654 | 0.043654 | 0.043654 | 0.043654 | 0.043654
|  | MOT | 2T | 0 | 0.0015389 | 0.0015389 | 0.0015389 | 0.0015389 | 0.0015389 | 0.0015389 | 0.0015389 | 0.0015389 | 0.0015389
|  | MOT | 4T | 0 | 0.0025649 | 0.0025649 | 0.0025649 | 0.0025649 | 0.0025649 | 0.0025649 | 0.0025649 | 0.0025649 | 0.0025649
|  | MOT | EV | 0 | 0.0030676 | 0.0030676 | 0.0030676 | 0.0030676 | 0.0030676 | 0.0030676 | 0.0030676 | 0.0030676 | 0.0030676
|  | BUS | ICE - Gasolina | 0 | 0.18031 | 0.18031 | 0.18031 | 0.18031 | 0.18031 | 0.18031 | 0.18031 | 0.18031 | 0.18031
|  | BUS | ICE - Diesel | 0 | 0.32266 | 0.32266 | 0.32266 | 0.32266 | 0.32266 | 0.32266 | 0.32266 | 0.32266 | 0.32266
|  | BUS | HEV | 0 | 0.62363 | 0.62363 | 0.62363 | 0.62363 | 0.62363 | 0.62363 | 0.62363 | 0.62363 | 0.62363
|  | BUS | EV | 0 | 0.949 | 0.949 | 0.949 | 0.949 | 0.949 | 0.949 | 0.949 | 0.949 | 0.949
|  | BUS | GN | 0 | 0.3834 | 0.3834 | 0.3834 | 0.3834 | 0.3834 | 0.3834 | 0.3834 | 0.3834 | 0.3834
|  | BRT | ICE - Diesel | 0 | 0.60736 | 0.60736 | 0.60736 | 0.60736 | 0.60736 | 0.60736 | 0.60736 | 0.60736 | 0.60736
|  | BRT | HEV | 0 | 0.949 | 0.949 | 0.949 | 0.949 | 0.949 | 0.949 | 0.949 | 0.949 | 0.949
|  | BRT | EV | 0 | 1.6133 | 1.6133 | 1.6133 | 1.6133 | 1.6133 | 1.6133 | 1.6133 | 1.6133 | 1.6133
|  | BRT | GN | 0 | 0.6643 | 0.6643 | 0.6643 | 0.6643 | 0.6643 | 0.6643 | 0.6643 | 0.6643 | 0.6643
|  | FER | Diesel | 0 | 0.3626 | 0.3626 | 0.3626 | 0.3626 | 0.3626 | 0.3626 | 0.3626 | 0.3626 | 0.3626
|  | FER | Electrico | 0 | 0.97416 | 0.97416 | 0.97416 | 0.97416 | 0.97416 | 0.97416 | 0.97416 | 0.97416 | 0.97416
$MMCOP/vehículo
|  | Estimado de costos de capital por vehículo - Medio |  |  | 2010 | 2015 | 2020 | 2025 | 2030 | 2035 | 2040 | 2045 | 2050
| [19] | BIC | BIC | -7.1175e-05 | 0.014235 | 0.013879 | 0.013523 | 0.013167 | 0.012812 | 0.012456 | 0.0121 | 0.011744 | 0.011388
|  | VEHL | ICE - Gasolina | -0.00023725 | 0.04745 | 0.046264 | 0.045077 | 0.043891 | 0.042705 | 0.041519 | 0.040332 | 0.039146 | 0.03796
|  | VEHL | ICE - Diesel | -0.00025623 | 0.051246 | 0.049965 | 0.048684 | 0.047403 | 0.046121 | 0.04484 | 0.043559 | 0.042278 | 0.040997
|  | VEHL | PHEV | -0.00034164 | 0.068328 | 0.06662 | 0.064912 | 0.063203 | 0.061495 | 0.059787 | 0.058079 | 0.056371 | 0.054662
|  | VEHL | EV | -0.00035493 | 0.070985 | 0.069211 | 0.067436 | 0.065661 | 0.063887 | 0.062112 | 0.060337 | 0.058563 | 0.056788
|  | VEHL | GN | -0.00025148 | 0.050297 | 0.04904 | 0.047782 | 0.046525 | 0.045267 | 0.04401 | 0.042752 | 0.041495 | 0.040238
|  | TAX | ICE - Gasolina | -0.00020403 | 0.040807 | 0.039787 | 0.038767 | 0.037746 | 0.036726 | 0.035706 | 0.034686 | 0.033666 | 0.032646
|  | TAX | ICE - Diesel | -0.00025623 | 0.051246 | 0.049965 | 0.048684 | 0.047403 | 0.046121 | 0.04484 | 0.043559 | 0.042278 | 0.040997
|  | TAX | PHEV | -0.00034164 | 0.068328 | 0.06662 | 0.064912 | 0.063203 | 0.061495 | 0.059787 | 0.058079 | 0.056371 | 0.054662
|  | TAX | EV | -0.00038207 | 0.076413 | 0.074503 | 0.072593 | 0.070682 | 0.068772 | 0.066862 | 0.064951 | 0.063041 | 0.061131
|  | TAX | GN | -0.00021827 | 0.043654 | 0.042563 | 0.041471 | 0.04038 | 0.039289 | 0.038197 | 0.037106 | 0.036015 | 0.034923
|  | MOT | 2T | -7.6946e-06 | 0.0015389 | 0.0015004 | 0.001462 | 0.0014235 | 0.001385 | 0.0013466 | 0.0013081 | 0.0012696 | 0.0012311
|  | MOT | 4T | -1.2824e-05 | 0.0025649 | 0.0025007 | 0.0024366 | 0.0023725 | 0.0023084 | 0.0022443 | 0.0021801 | 0.002116 | 0.0020519
|  | MOT | EV | -1.5338e-05 | 0.0030676 | 0.0029909 | 0.0029142 | 0.0028375 | 0.0027608 | 0.0026841 | 0.0026074 | 0.0025308 | 0.0024541
|  | BUS | ICE - Gasolina | -0.00090155 | 0.18031 | 0.1758 | 0.17129 | 0.16679 | 0.16228 | 0.15777 | 0.15326 | 0.14876 | 0.14425
|  | BUS | ICE - Diesel | -0.0016133 | 0.32266 | 0.31459 | 0.30653 | 0.29846 | 0.29039 | 0.28233 | 0.27426 | 0.26619 | 0.25813
|  | BUS | HEV | -0.0031181 | 0.62363 | 0.60804 | 0.59244 | 0.57685 | 0.56126 | 0.54567 | 0.53008 | 0.51449 | 0.4989
|  | BUS | EV | -0.004745 | 0.949 | 0.92527 | 0.90155 | 0.87782 | 0.8541 | 0.83038 | 0.80665 | 0.78292 | 0.7592
|  | BUS | GN | -0.001917 | 0.3834 | 0.37381 | 0.36423 | 0.35464 | 0.34506 | 0.33547 | 0.32589 | 0.3163 | 0.30672
|  | BRT | ICE - Diesel | -0.0030368 | 0.60736 | 0.59218 | 0.57699 | 0.56181 | 0.54662 | 0.53144 | 0.51626 | 0.50107 | 0.48589
|  | BRT | HEV | -0.004745 | 0.949 | 0.92527 | 0.90155 | 0.87782 | 0.8541 | 0.83038 | 0.80665 | 0.78292 | 0.7592
|  | BRT | EV | -0.0080665 | 1.6133 | 1.573 | 1.5326 | 1.4923 | 1.452 | 1.4116 | 1.3713 | 1.331 | 1.2906
|  | BRT | GN | -0.0033215 | 0.6643 | 0.64769 | 0.63109 | 0.61448 | 0.59787 | 0.58126 | 0.56466 | 0.54805 | 0.53144
|  | FER | Diesel | -0.001813 | 0.3626 | 0.35354 | 0.34447 | 0.33541 | 0.32634 | 0.31728 | 0.30821 | 0.29915 | 0.29008
|  | FER | Electrico | -0.0048708 | 0.97416 | 0.94981 | 0.92545 | 0.9011 | 0.87675 | 0.85239 | 0.82804 | 0.80368 | 0.77933
$MMCOP/vehículo
|  | Estimado de costos de capital por vehículo - Bajo |  |  | 2010 | 2015 | 2020 | 2025 | 2030 | 2035 | 2040 | 2045 | 2050
| [20] | BIC | BIC | -0.00010676 | 0.014235 | 0.013701 | 0.013167 | 0.012634 | 0.0121 | 0.011566 | 0.011032 | 0.010498 | 0.0099645
|  | VEHL | ICE - Gasolina | -0.00035588 | 0.04745 | 0.045671 | 0.043891 | 0.042112 | 0.040332 | 0.038553 | 0.036774 | 0.034994 | 0.033215
|  | VEHL | ICE - Diesel | -0.00038435 | 0.051246 | 0.049324 | 0.047403 | 0.045481 | 0.043559 | 0.041637 | 0.039716 | 0.037794 | 0.035872
|  | VEHL | PHEV | -0.00051246 | 0.068328 | 0.065766 | 0.063203 | 0.060641 | 0.058079 | 0.055516 | 0.052954 | 0.050392 | 0.04783
|  | VEHL | EV | -0.00053239 | 0.070985 | 0.068323 | 0.065661 | 0.062999 | 0.060337 | 0.057675 | 0.055014 | 0.052352 | 0.04969
|  | VEHL | GN | -0.00037723 | 0.050297 | 0.048411 | 0.046525 | 0.044639 | 0.042752 | 0.040866 | 0.03898 | 0.037094 | 0.035208
|  | TAX | ICE - Gasolina | -0.00030605 | 0.040807 | 0.039277 | 0.037746 | 0.036216 | 0.034686 | 0.033156 | 0.031625 | 0.030095 | 0.028565
|  | TAX | ICE - Diesel | -0.00038435 | 0.051246 | 0.049324 | 0.047403 | 0.045481 | 0.043559 | 0.041637 | 0.039716 | 0.037794 | 0.035872
|  | TAX | PHEV | -0.00051246 | 0.068328 | 0.065766 | 0.063203 | 0.060641 | 0.058079 | 0.055516 | 0.052954 | 0.050392 | 0.04783
|  | TAX | EV | -0.0005731 | 0.076413 | 0.073548 | 0.070682 | 0.067817 | 0.064951 | 0.062086 | 0.05922 | 0.056355 | 0.053489
|  | TAX | GN | -0.00032741 | 0.043654 | 0.042017 | 0.04038 | 0.038743 | 0.037106 | 0.035469 | 0.033832 | 0.032195 | 0.030558
|  | MOT | 2T | -1.1542e-05 | 0.0015389 | 0.0014812 | 0.0014235 | 0.0013658 | 0.0013081 | 0.0012504 | 0.0011927 | 0.001135 | 0.0010772
|  | MOT | 4T | -1.9236e-05 | 0.0025649 | 0.0024687 | 0.0023725 | 0.0022763 | 0.0021801 | 0.002084 | 0.0019878 | 0.0018916 | 0.0017954
|  | MOT | EV | -2.3007e-05 | 0.0030676 | 0.0029525 | 0.0028375 | 0.0027225 | 0.0026074 | 0.0024924 | 0.0023774 | 0.0022623 | 0.0021473
|  | BUS | ICE - Gasolina | -0.0013523 | 0.18031 | 0.17355 | 0.16679 | 0.16003 | 0.15326 | 0.1465 | 0.13974 | 0.13298 | 0.12622
|  | BUS | ICE - Diesel | -0.00242 | 0.32266 | 0.31056 | 0.29846 | 0.28636 | 0.27426 | 0.26216 | 0.25006 | 0.23796 | 0.22586
|  | BUS | HEV | -0.0046772 | 0.62363 | 0.60024 | 0.57685 | 0.55347 | 0.53008 | 0.5067 | 0.48331 | 0.45992 | 0.43654
|  | BUS | EV | -0.0071175 | 0.949 | 0.91341 | 0.87782 | 0.84224 | 0.80665 | 0.77106 | 0.73548 | 0.69989 | 0.6643
|  | BUS | GN | -0.0028755 | 0.3834 | 0.36902 | 0.35464 | 0.34026 | 0.32589 | 0.31151 | 0.29713 | 0.28275 | 0.26838
|  | BRT | ICE - Diesel | -0.0045552 | 0.60736 | 0.58458 | 0.56181 | 0.53903 | 0.51626 | 0.49348 | 0.4707 | 0.44793 | 0.42515
|  | BRT | HEV | -0.0071175 | 0.949 | 0.91341 | 0.87782 | 0.84224 | 0.80665 | 0.77106 | 0.73548 | 0.69989 | 0.6643
|  | BRT | EV | -0.0121 | 1.6133 | 1.5528 | 1.4923 | 1.4318 | 1.3713 | 1.3108 | 1.2503 | 1.1898 | 1.1293
|  | BRT | GN | -0.0049823 | 0.6643 | 0.63939 | 0.61448 | 0.58957 | 0.56466 | 0.53974 | 0.51483 | 0.48992 | 0.46501
|  | FER | Diesel | -0.0027195 | 0.3626 | 0.34901 | 0.33541 | 0.32181 | 0.30821 | 0.29462 | 0.28102 | 0.26742 | 0.25382
|  | FER | Electrico | -0.0073062 | 0.97416 | 0.93763 | 0.9011 | 0.86457 | 0.82804 | 0.79151 | 0.75498 | 0.71845 | 0.68191
|  | Costos de Operación - transporte urbano |  |  | $MMCOP/vehículo 2050: $MMCOP/vehiculo
|  | Estimado de costos de operación por vehículo - Alto |  |  | 2010 | 2015 | 2020 | 2025 | 2030 | 2035 | 2040 | 2045 | 2050
|  | BIC | BIC | [21]
|  | VEHL | ICE - Gasolina | 0 | 0.003796 | 0.003796 | 0.003796 | 0.003796 | 0.003796 | 0.003796 | 0.003796 | 0.003796 | 0.003796
|  | VEHL | ICE - Diesel | 0 | 0.0039858 | 0.0039858 | 0.0039858 | 0.0039858 | 0.0039858 | 0.0039858 | 0.0039858 | 0.0039858 | 0.0039858
|  | VEHL | PHEV | 0 | 0.0052252 | 0.0052252 | 0.0052252 | 0.0052252 | 0.0052252 | 0.0052252 | 0.0052252 | 0.0052252 | 0.0052252
|  | VEHL | EV | 0 | 0.0036062 | 0.0036062 | 0.0036062 | 0.0036062 | 0.0036062 | 0.0036062 | 0.0036062 | 0.0036062 | 0.0036062
|  | VEHL | GN | 0 | 0.0043654 | 0.0043654 | 0.0043654 | 0.0043654 | 0.0043654 | 0.0043654 | 0.0043654 | 0.0043654 | 0.0043654
|  | TAX | ICE - Gasolina | 0 | 0.0032266 | 0.0032266 | 0.0032266 | 0.0032266 | 0.0032266 | 0.0032266 | 0.0032266 | 0.0032266 | 0.0032266
|  | TAX | ICE - Diesel | 0 | 0.0039858 | 0.0039858 | 0.0039858 | 0.0039858 | 0.0039858 | 0.0039858 | 0.0039858 | 0.0039858 | 0.0039858
|  | TAX | PHEV | 0 | 0.0052252 | 0.0052252 | 0.0052252 | 0.0052252 | 0.0052252 | 0.0052252 | 0.0052252 | 0.0052252 | 0.0052252
|  | TAX | EV | 0 | 0.003796 | 0.003796 | 0.003796 | 0.003796 | 0.003796 | 0.003796 | 0.003796 | 0.003796 | 0.003796
|  | TAX | GN | 0 | 0.0036062 | 0.0036062 | 0.0036062 | 0.0036062 | 0.0036062 | 0.0036062 | 0.0036062 | 0.0036062 | 0.0036062
|  | MOT | 2T | 0 | 0 | 0 | 0 | 0 | 0 | 0 | 0 | 0 | 0
|  | MOT | 4T | 0 | 0 | 0 | 0 | 0 | 0 | 0 | 0 | 0 | 0
|  | MOT | EV | 0 | 0 | 0 | 0 | 0 | 0 | 0 | 0 | 0 | 0
|  | BUS | ICE - Gasolina | 0 | 0 | 0 | 0 | 0 | 0 | 0 | 0 | 0 | 0
|  | BUS | ICE - Diesel | 0 | 0.025243 | 0.025243 | 0.025243 | 0.025243 | 0.025243 | 0.025243 | 0.025243 | 0.025243 | 0.025243
|  | BUS | HEV | 0 | 0 | 0 | 0 | 0 | 0 | 0 | 0 | 0 | 0
|  | BUS | EV | 0 | 0.048399 | 0.048399 | 0.048399 | 0.048399 | 0.048399 | 0.048399 | 0.048399 | 0.048399 | 0.048399
|  | BUS | GN | 0 | 0 | 0 | 0 | 0 | 0 | 0 | 0 | 0 | 0
|  | BRT | ICE - Diesel | 0 | 0.04745 | 0.04745 | 0.04745 | 0.04745 | 0.04745 | 0.04745 | 0.04745 | 0.04745 | 0.04745
|  | BRT | HEV | 0 | 0 | 0 | 0 | 0 | 0 | 0 | 0 | 0 | 0
|  | BRT | EV | 0 | 0.090345 | 0.090345 | 0.090345 | 0.090345 | 0.090345 | 0.090345 | 0.090345 | 0.090345 | 0.090345
|  | BRT | GN | 0 | 0.052195 | 0.052195 | 0.052195 | 0.052195 | 0.052195 | 0.052195 | 0.052195 | 0.052195 | 0.052195
|  | FER | Diesel | 0 | 0 | 0 | 0 | 0 | 0 | 0 | 0 | 0 | 0
|  | FER | Electrico | 0 | 0 | 0 | 0 | 0 | 0 | 0 | 0 | 0 | 0
$MMCOP/vehículo
|  | Estimado de costos de operación por vehículo - Medio |  |  | 2010 | 2015 | 2020 | 2025 | 2030 | 2035 | 2040 | 2045 | 2050
|  | BIC | BIC | [21]
|  | VEHL | ICE - Gasolina | -1.898e-05 | 0.003796 | 0.0037011 | 0.0036062 | 0.0035113 | 0.0034164 | 0.0033215 | 0.0032266 | 0.0031317 | 0.0030368
|  | VEHL | ICE - Diesel | -1.9929e-05 | 0.0039858 | 0.0038862 | 0.0037865 | 0.0036869 | 0.0035872 | 0.0034876 | 0.0033879 | 0.0032883 | 0.0031886
|  | VEHL | PHEV | -2.6126e-05 | 0.0052252 | 0.0050946 | 0.0049639 | 0.0048333 | 0.0047027 | 0.004572 | 0.0044414 | 0.0043108 | 0.0041802
|  | VEHL | EV | -1.8031e-05 | 0.0036062 | 0.003516 | 0.0034259 | 0.0033357 | 0.0032456 | 0.0031554 | 0.0030653 | 0.0029751 | 0.002885
|  | VEHL | GN | -2.1827e-05 | 0.0043654 | 0.0042563 | 0.0041471 | 0.004038 | 0.0039289 | 0.0038197 | 0.0037106 | 0.0036015 | 0.0034923
|  | TAX | ICE - Gasolina | -1.6133e-05 | 0.0032266 | 0.0031459 | 0.0030653 | 0.0029846 | 0.0029039 | 0.0028233 | 0.0027426 | 0.0026619 | 0.0025813
|  | TAX | ICE - Diesel | -1.9929e-05 | 0.0039858 | 0.0038862 | 0.0037865 | 0.0036869 | 0.0035872 | 0.0034876 | 0.0033879 | 0.0032883 | 0.0031886
|  | TAX | PHEV | -2.6126e-05 | 0.0052252 | 0.0050946 | 0.0049639 | 0.0048333 | 0.0047027 | 0.004572 | 0.0044414 | 0.0043108 | 0.0041802
|  | TAX | EV | -1.898e-05 | 0.003796 | 0.0037011 | 0.0036062 | 0.0035113 | 0.0034164 | 0.0033215 | 0.0032266 | 0.0031317 | 0.0030368
|  | TAX | GN | -1.8031e-05 | 0.0036062 | 0.003516 | 0.0034259 | 0.0033357 | 0.0032456 | 0.0031554 | 0.0030653 | 0.0029751 | 0.002885
|  | MOT | 2T | 0 | 0 | 0 | 0 | 0 | 0 | 0 | 0 | 0 | 0
|  | MOT | 4T | 0 | 0 | 0 | 0 | 0 | 0 | 0 | 0 | 0 | 0
|  | MOT | EV | 0 | 0 | 0 | 0 | 0 | 0 | 0 | 0 | 0 | 0
|  | BUS | ICE - Gasolina | 0 | 0 | 0 | 0 | 0 | 0 | 0 | 0 | 0 | 0
|  | BUS | ICE - Diesel | -0.00012622 | 0.025243 | 0.024612 | 0.023981 | 0.02335 | 0.022719 | 0.022088 | 0.021457 | 0.020826 | 0.020195
|  | BUS | HEV | 0 | 0 | 0 | 0 | 0 | 0 | 0 | 0 | 0 | 0
|  | BUS | EV | -0.00024199 | 0.048399 | 0.047189 | 0.045979 | 0.044769 | 0.043559 | 0.042349 | 0.041139 | 0.039929 | 0.038719
|  | BUS | GN | 0 | 0 | 0 | 0 | 0 | 0 | 0 | 0 | 0 | 0
|  | BRT | ICE - Diesel | -0.00023725 | 0.04745 | 0.046264 | 0.045077 | 0.043891 | 0.042705 | 0.041519 | 0.040332 | 0.039146 | 0.03796
|  | BRT | HEV | 0 | 0 | 0 | 0 | 0 | 0 | 0 | 0 | 0 | 0
|  | BRT | EV | -0.00045172 | 0.090345 | 0.088086 | 0.085828 | 0.083569 | 0.08131 | 0.079052 | 0.076793 | 0.074534 | 0.072276
|  | BRT | GN | -0.00026097 | 0.052195 | 0.05089 | 0.049585 | 0.04828 | 0.046976 | 0.045671 | 0.044366 | 0.043061 | 0.041756
|  | FER | Diesel | 0 | 0 | 0 | 0 | 0 | 0 | 0 | 0 | 0 | 0
|  | FER | Electrico | 0 | 0 | 0 | 0 | 0 | 0 | 0 | 0 | 0 | 0
$MMCOP/vehículo
|  | Estimado de costos de operación por vehículo - Bajo |  |  | 2010 | 2015 | 2020 | 2025 | 2030 | 2035 | 2040 | 2045 | 2050
|  | BIC | BIC | [21]
|  | VEHL | ICE - Gasolina | -2.847e-05 | 0.003796 | 0.0036537 | 0.0035113 | 0.003369 | 0.0032266 | 0.0030843 | 0.0029419 | 0.0027996 | 0.0026572
|  | VEHL | ICE - Diesel | -2.9894e-05 | 0.0039858 | 0.0038363 | 0.0036869 | 0.0035374 | 0.0033879 | 0.0032385 | 0.003089 | 0.0029395 | 0.0027901
|  | VEHL | PHEV | -3.9189e-05 | 0.0052252 | 0.0050292 | 0.0048333 | 0.0046374 | 0.0044414 | 0.0042455 | 0.0040495 | 0.0038536 | 0.0036576
|  | VEHL | EV | -2.7046e-05 | 0.0036062 | 0.003471 | 0.0033357 | 0.0032005 | 0.0030653 | 0.00293 | 0.0027948 | 0.0026596 | 0.0025243
|  | VEHL | GN | -3.2741e-05 | 0.0043654 | 0.0042017 | 0.004038 | 0.0038743 | 0.0037106 | 0.0035469 | 0.0033832 | 0.0032195 | 0.0030558
|  | TAX | ICE - Gasolina | -2.42e-05 | 0.0032266 | 0.0031056 | 0.0029846 | 0.0028636 | 0.0027426 | 0.0026216 | 0.0025006 | 0.0023796 | 0.0022586
|  | TAX | ICE - Diesel | -2.9894e-05 | 0.0039858 | 0.0038363 | 0.0036869 | 0.0035374 | 0.0033879 | 0.0032385 | 0.003089 | 0.0029395 | 0.0027901
|  | TAX | PHEV | -3.9189e-05 | 0.0052252 | 0.0050292 | 0.0048333 | 0.0046374 | 0.0044414 | 0.0042455 | 0.0040495 | 0.0038536 | 0.0036576
|  | TAX | EV | -2.847e-05 | 0.003796 | 0.0036537 | 0.0035113 | 0.003369 | 0.0032266 | 0.0030843 | 0.0029419 | 0.0027996 | 0.0026572
|  | TAX | GN | -2.7046e-05 | 0.0036062 | 0.003471 | 0.0033357 | 0.0032005 | 0.0030653 | 0.00293 | 0.0027948 | 0.0026596 | 0.0025243
|  | MOT | 2T | 0 | 0 | 0 | 0 | 0 | 0 | 0 | 0 | 0 | 0
|  | MOT | 4T | 0 | 0 | 0 | 0 | 0 | 0 | 0 | 0 | 0 | 0
|  | MOT | EV | 0 | 0 | 0 | 0 | 0 | 0 | 0 | 0 | 0 | 0
|  | BUS | ICE - Gasolina | 0 | 0 | 0 | 0 | 0 | 0 | 0 | 0 | 0 | 0
|  | BUS | ICE - Diesel | -0.00018933 | 0.025243 | 0.024297 | 0.02335 | 0.022404 | 0.021457 | 0.02051 | 0.019564 | 0.018617 | 0.01767
|  | BUS | HEV | 0 | 0 | 0 | 0 | 0 | 0 | 0 | 0 | 0 | 0
|  | BUS | EV | -0.00036299 | 0.048399 | 0.046584 | 0.044769 | 0.042954 | 0.041139 | 0.039324 | 0.037509 | 0.035694 | 0.033879
|  | BUS | GN | 0 | 0 | 0 | 0 | 0 | 0 | 0 | 0 | 0 | 0
|  | BRT | ICE - Diesel | -0.00035588 | 0.04745 | 0.045671 | 0.043891 | 0.042112 | 0.040332 | 0.038553 | 0.036774 | 0.034994 | 0.033215
|  | BRT | HEV | 0 | 0 | 0 | 0 | 0 | 0 | 0 | 0 | 0 | 0
|  | BRT | EV | -0.00067759 | 0.090345 | 0.086957 | 0.083569 | 0.080181 | 0.076793 | 0.073405 | 0.070017 | 0.066629 | 0.063241
|  | BRT | GN | -0.00039146 | 0.052195 | 0.050238 | 0.04828 | 0.046323 | 0.044366 | 0.042408 | 0.040451 | 0.038494 | 0.036536
|  | FER | Diesel | 0 | 0 | 0 | 0 | 0 | 0 | 0 | 0 | 0 | 0
|  | FER | Electrico | 0 | 0 | 0 | 0 | 0 | 0 | 0 | 0 | 0 | 0
|  | Costos de Capital - transporte interurbano |  |  | $MMCOP/vehículo 2050: $MMCOP/vehiculo
|  | Estimado de costos de capital por vehículo - Alto |  |  | 2010 | 2015 | 2020 | 2025 | 2030 | 2035 | 2040 | 2045 | 2050
| [22] | BUS | ICE - Gasolina | 0 | 0.18031 | 0.18031 | 0.18031 | 0.18031 | 0.18031 | 0.18031 | 0.18031 | 0.18031 | 0.18031
|  | BUS | ICE - Diesel | 0 | 0.32266 | 0.32266 | 0.32266 | 0.32266 | 0.32266 | 0.32266 | 0.32266 | 0.32266 | 0.32266
|  | BUS | HEV | 0 | 0.62363 | 0.62363 | 0.62363 | 0.62363 | 0.62363 | 0.62363 | 0.62363 | 0.62363 | 0.62363
|  | BUS | EV | 0 | 0.949 | 0.949 | 0.949 | 0.949 | 0.949 | 0.949 | 0.949 | 0.949 | 0.949
|  | BUS | GN | 0 | 0.3834 | 0.3834 | 0.3834 | 0.3834 | 0.3834 | 0.3834 | 0.3834 | 0.3834 | 0.3834
$MMCOP/vehiculo
|  | Estimado de costos de capital por vehículo - Medio |  |  | 2010 | 2015 | 2020 | 2025 | 2030 | 2035 | 2040 | 2045 | 2050
| [22] | BUS | ICE - Gasolina | -0.00090155 | 0.18031 | 0.1758 | 0.17129 | 0.16679 | 0.16228 | 0.15777 | 0.15326 | 0.14876 | 0.14425
|  | BUS | ICE - Diesel | -0.0016133 | 0.32266 | 0.31459 | 0.30653 | 0.29846 | 0.29039 | 0.28233 | 0.27426 | 0.26619 | 0.25813
|  | BUS | HEV | -0.0031181 | 0.62363 | 0.60804 | 0.59244 | 0.57685 | 0.56126 | 0.54567 | 0.53008 | 0.51449 | 0.4989
|  | BUS | EV | -0.004745 | 0.949 | 0.92527 | 0.90155 | 0.87782 | 0.8541 | 0.83038 | 0.80665 | 0.78292 | 0.7592
|  | BUS | GN | -0.001917 | 0.3834 | 0.37381 | 0.36423 | 0.35464 | 0.34506 | 0.33547 | 0.32589 | 0.3163 | 0.30672
$MMCOP/vehiculo
|  | Estimado de costos de capital por vehículo - Bajo |  |  | 2010 | 2015 | 2020 | 2025 | 2030 | 2035 | 2040 | 2045 | 2050
| [22] | BUS | ICE - Gasolina | -0.0013523 | 0.18031 | 0.17355 | 0.16679 | 0.16003 | 0.15326 | 0.1465 | 0.13974 | 0.13298 | 0.12622
|  | BUS | ICE - Diesel | -0.00242 | 0.32266 | 0.31056 | 0.29846 | 0.28636 | 0.27426 | 0.26216 | 0.25006 | 0.23796 | 0.22586
|  | BUS | HEV | -0.0046772 | 0.62363 | 0.60024 | 0.57685 | 0.55347 | 0.53008 | 0.5067 | 0.48331 | 0.45992 | 0.43654
|  | BUS | EV | -0.0071175 | 0.949 | 0.91341 | 0.87782 | 0.84224 | 0.80665 | 0.77106 | 0.73548 | 0.69989 | 0.6643
|  | BUS | GN | -0.0028755 | 0.3834 | 0.36902 | 0.35464 | 0.34026 | 0.32589 | 0.31151 | 0.29713 | 0.28275 | 0.26838
|  | Costos de Operación - transporte interurbano |  |  | $MMCOP/vehiculo 2050: $MMCOP/vehiculo
|  | Estimado de costos de operación por vehículo - Alto |  |  | 2010 | 2015 | 2020 | 2025 | 2030 | 2035 | 2040 | 2045 | 2050
| [22] | BUS | ICE - Gasolina | 0 | 0 | 0 | 0 | 0 | 0 | 0 | 0 | 0 | 0
|  | BUS | ICE - Diesel | 0 | 0.025243 | 0.025243 | 0.025243 | 0.025243 | 0.025243 | 0.025243 | 0.025243 | 0.025243 | 0.025243
|  | BUS | HEV | 0 | 0 | 0 | 0 | 0 | 0 | 0 | 0 | 0 | 0
|  | BUS | EV | 0 | 0.048399 | 0.048399 | 0.048399 | 0.048399 | 0.048399 | 0.048399 | 0.048399 | 0.048399 | 0.048399
|  | BUS | GN | 0 | 0 | 0 | 0 | 0 | 0 | 0 | 0 | 0 | 0
$MMCOP/vehiculo
|  | Estimado de costos de operación por vehículo - Medio |  |  | 2010 | 2015 | 2020 | 2025 | 2030 | 2035 | 2040 | 2045 | 2050
| [22] | BUS | ICE - Gasolina | 0 | 0 | 0 | 0 | 0 | 0 | 0 | 0 | 0 | 0
|  | BUS | ICE - Diesel | -0.00012622 | 0.025243 | 0.024612 | 0.023981 | 0.02335 | 0.022719 | 0.022088 | 0.021457 | 0.020826 | 0.020195
|  | BUS | HEV | 0 | 0 | 0 | 0 | 0 | 0 | 0 | 0 | 0 | 0
|  | BUS | EV | -0.00024199 | 0.048399 | 0.047189 | 0.045979 | 0.044769 | 0.043559 | 0.042349 | 0.041139 | 0.039929 | 0.038719
|  | BUS | GN | 0 | 0 | 0 | 0 | 0 | 0 | 0 | 0 | 0 | 0
$MMCOP/vehiculo
|  | Estimado de costos de operación por vehículo - Bajo |  |  | 2010 | 2015 | 2020 | 2025 | 2030 | 2035 | 2040 | 2045 | 2050
| [22] | BUS | ICE - Gasolina | 0 | 0 | 0 | 0 | 0 | 0 | 0 | 0 | 0 | 0
|  | BUS | ICE - Diesel | -0.00018933 | 0.025243 | 0.025243 | 0.024297 | 0.02335 | 0.022404 | 0.021457 | 0.02051 | 0.019564 | 0.01767
|  | BUS | HEV | 0 | 0 | 0 | 0 | 0 | 0 | 0 | 0 | 0 | 0
|  | BUS | EV | -0.00036299 | 0.048399 | 0.048399 | 0.046584 | 0.044769 | 0.042954 | 0.041139 | 0.039324 | 0.037509 | 0.033879
|  | BUS | GN | 0 | 0 | 0 | 0 | 0 | 0 | 0 | 0 | 0 | 0
| [18] | Los valores presentados para el año 2010 para las categorias de vehículos livianos y taxi, bus diesel y electricos (EV), BRT diesel, electrico (EV) y gas natural (GN) corresponden a información del estudio de la Universidad de los Andes [1]. Para las categorías de motos y
buses gasolina y gas natural (GN) corresponden a una recopilación de los valores de dichas categorias en el mercado. Las categorias de buses y BRT híbridos corresponden a valores reportados en el estudio "Analisis economico para el financiamiento de autobuses
híbridos y electricos en el marco del sistema integrado de transporte de la ciudad de Bogotá" (2013), realizado por el BID. Para las categorías del modo ferreo se conservan los valores reportados en la calculadora del Reino Unido
En el escenario alto se asume que los costos permanecen constantes durante todo el periodo de análisis
| [19] | En el escenario medio se asume que el costo en 2050 será 20% más bajo que el reportado para el año 2010
| [20] | En el escenario bajo se asume que el costo en 2050 es 30% más bajo que el reportado para el año 2010
| [21] | Los costos de operación presentados para el año 2010 corresponden a información del estudio de la Universidad de los Andes [1]. El establecemiento de los valores a 2050 de los escenarios alto, medio y bajo corresponden a la misma regla descrita en las notas 18, 19 y 20
| [22] | Los costos de capital y operación para el año 2010 se asumen iguales a los reportados para transporte urbano
Metodología
| 1 | Cálculo de la distancia total por modo - Transporte urbano
| 2 | Cálculo de la distancia por tecnología para el modo carretero - Transporte interurbano
| 3 | Cálculo de la demanda de energía - Transporte urbano
| 4 | Cálculo de la demanda de energía - Transporte interurbano
| 5 | Cálculo de la demanda total en TWh - Transporte urbano
| 6 | Cálculo de la demanda total en TWh - Transporte interurbano
| 7 | Agrupación de la demanda de energía por modo
| 8 | Agrupación de la demanda de energía por vector energético
| 9 | Calculo de costos
| 1 | CÁLCULO DE LA DISTANCIA TOTAL POR MODO - TRANSPORTE URBANO
| 1.A | VIAJES TOTALES |  |  | 2010 | 2015 | 2020 | 2025 | 2030 | 2035 | 2040 | 2045 | 2050
|  | Población total |  | # | 63670 | 71974 | 81048 | 85100.4 | 89100.1188 | 92753.2237 | 95628.5736 | 97636.7737 | 99394.2356
|  | PIB percapita |  | USD 2005 | 2873505.0977 | 3136457.1605 | 3426938.4666 | 3991857.367 | 4651808.3508 | 5418430.0484 | 6314337.2211 | 7355707.2686 | 8572537.3665
|  | PIB percapita |  | USD 2000 | 2532552.9441 | 2764304.7588 | 3020319.3688 | 3518208.5236 | 4099853.8489 | 4775513.0077 | 5565117.4353 | 6482925.0223 | 7555373.6668
|  | PIB Percapita - Mensual |  | USD 2000 | 211046.0787 | 230358.7299 | 251693.2807 | 293184.0436 | 341654.4874 | 397959.4173 | 463759.7863 | 540243.7519 | 629614.4722
|  | Número de viajes por habitante * dia |  |  | 5.796 | 5.8517 | 5.9081 | 6.0052 | 6.1026 | 6.1997 | 6.2971 | 6.3943 | 6.4918
|  | % de población urbana |  |  | 41.07% | 43.32% | 44.74% | 45.37% | 45.97% | 46.55% | 47.11% | 47.11% | 47.11%
|  | Total de viajes dia |  | # | 151564.5189 | 182462.0745 | 214245.1367 | 231838.8822 | 249943.0701 | 267667.043 | 283667.027 | 294093.5241 | 303950.0699
|  | Total viajes al año |  | # | 55321049.4095 | 66598657.1953 | 78199474.912 | 84621191.9985 | 91229220.5928 | 97698470.6774 | 103538464.86 | 107344136.3122 | 110941775.5006
|  | Total de viajes al año * Distribución por modo transporte urbano = |  |  | 2050: Viajes
| 1.B | VIAJES TOTALES POR MODO |  |  | 2010 | 2015 | 2020 | 2025 | 2030 | 2035 | 2040 | 2045 | 2050
|  | CAM | Caminata |  | 10510999.3878 | 11215819.314 | 11481104.7257 | 11693110.1671 | 11818330.8495 | 11812633.2728 | 11624545.8275 | 11124755.9451 | 10539468.6726
|  | BIC | Bicicleta |  | 1659631.4823 | 1770918.8391 | 1812806.0093 | 1846280.5527 | 1866052.2394 | 1865152.622 | 1835454.6043 | 1756540.4124 | 1664126.6325
|  | VEHL | Vehiculos livianos |  | 6638525.9291 | 9323812.0073 | 12511915.9859 | 15607908.7464 | 19056770.5238 | 22796309.8247 | 26920000.8636 | 30771985.7428 | 34761756.3235
|  | TAX | Taxi |  | 2766052.4705 | 3329932.8598 | 3909973.7456 | 4231059.5999 | 4561461.0296 | 4884923.5339 | 5176923.243 | 5367206.8156 | 5547088.775
|  | MOT | Motos |  | 3319262.9646 | 4661906.0037 | 6255957.993 | 7803954.3732 | 9528385.2619 | 11398154.9124 | 13460000.4318 | 15385992.8714 | 17380878.1618
|  | BUS | Buses |  | 27494561.5565 | 32781267.8893 | 38117732.5114 | 39360788.0372 | 40399924.6552 | 41085964.5533 | 39913414.4954 | 37618614.9499 | 34991462.692
|  | BRT | Buses |  | 1272384.1364 | 1517040.5663 | 1763999.6937 | 1821525.4021 | 1869614.2195 | 1901362.5447 | 1847099.6648 | 1740901.6979 | 1619323.2232
|  | FER | Ferreo |  | 497889.4447 | 599387.9148 | 703795.2742 | 761590.728 | 821062.9853 | 879286.2361 | 931846.1837 | 966097.2268 | 998475.9795
Viajes totales por modo * Distancia promedio por viaje por modo = | bar: Viajes 2050
| 1.C | DISTANCIA TOTAL POR MODO |  |  | 2010 | 2015 | 2020 | 2025 | 2030 | 2035 | 2040 | 2045 | 2050
|  | CAM | Caminata |  | 7450188.906 | 7949764.7695 | 8137798.881 | 8288068.1873 | 8376824.5182 | 8372786.0799 | 8239469.8321 | 7885219.1182 | 7470367.9148
|  | BIC | Bicicleta |  | 2588288.6116 | 2761847.5017 | 2827172.8989 | 2879378.3314 | 2910213.3886 | 2908810.3847 | 2862494.6563 | 2739423.5369 | 2595299.0511
|  | VEHL | Vehiculos livianos |  | 35454318.7182 | 51148184.9067 | 70066729.5212 | 88965079.8544 | 110529269.0382 | 134498227.9658 | 161520005.1817 | 187709113.0312 | 215522889.2058
|  | TAX | Taxi |  | 40541777.1671 | 47433814.3156 | 54651878.6501 | 58234660.4196 | 62186500.2487 | 66583472.6147 | 71406912.7199 | 75065255.2811 | 79350368.0776
|  | MOT | Motos |  | 17727159.3591 | 25574092.4533 | 35033364.7606 | 44482539.9272 | 55264634.5191 | 67249113.9829 | 80760002.5908 | 93854556.5156 | 107761444.6029
|  | BUS | Buses |  | 10290786.046 | 12092846.7825 | 13705420.7843 | 14263868.4966 | 14445820.9173 | 14723749.3838 | 14413595.6084 | 13737153.3569 | 12984975.5219
|  | BRT | Buses |  | 213196.1096 | 601763.824 | 740860.8079 | 772372.1375 | 804187.2938 | 904293.4077 | 1010566.6474 | 1055856.8798 | 1076849.9434
|  | FER | Ferreo |  | 17009.5637 | 20477.0899 | 24043.9935 | 26018.4789 | 28050.2495 | 30039.3499 | 31834.973 | 33005.1029 | 34111.269
Distancia total por modo * Distribución por modo tecnología = | bar: Km 2050
| 1.E | DISTANCIA TOTAL POR MODO Y TECNOLOGÍA |  |  | 2010 | 2015 | 2020 | 2025 | 2030 | 2035 | 2040 | 2045 | 2050
|  | BIC | BIC |  | 2588288.6116 | 2761847.5017 | 2827172.8989 | 2879378.3314 | 2910213.3886 | 2908810.3847 | 2862494.6563 | 2739423.5369 | 2595299.0511
|  | VEHL | ICE - Gasolina |  | 26945282.2258 | 38872620.5291 | 53250714.4361 | 67613460.6894 | 84002244.469 | 102218653.254 | 122755203.9381 | 142658925.9037 | 163797395.7964
|  | VEHL | ICE - Diesel |  | 3190888.6846 | 4603336.6416 | 6306005.6569 | 7917892.107 | 9726575.6754 | 11566847.6051 | 13567680.4353 | 15392147.2686 | 17241831.1365
|  | VEHL | PHEV |  | 0 | 0 | 0 | 0 | 0 | 0 | 0 | 0 | 0
|  | VEHL | EV |  | 0 | 0 | 0 | 88965.0799 | 221058.5381 | 537992.9119 | 969120.0311 | 1501672.9042 | 2155228.8921
|  | VEHL | GN |  | 5318147.8077 | 7672227.736 | 10510009.4282 | 13344761.9782 | 16579390.3557 | 20174734.1949 | 24228000.7772 | 28156366.9547 | 32328433.3809
|  | TAX | ICE - Gasolina |  | 23514230.7569 | 27511612.3031 | 31698089.6171 | 33776103.0434 | 36068170.1443 | 38618414.1165 | 40487719.5122 | 41811347.1916 | 43404651.3385
|  | TAX | ICE - Diesel |  | 689210.2118 | 806374.8434 | 819778.1798 | 698815.925 | 435305.5017 | 0 | 0 | 0 | 0
|  | TAX | PHEV |  | 0 | 0 | 0 | 0 | 0 | 0 | 0 | 0 | 0
|  | TAX | EV |  | 0 | 0 | 109303.7573 | 291173.3021 | 621865.0025 | 1331669.4523 | 2142207.3816 | 3002610.2112 | 3967518.4039
|  | TAX | GN |  | 16338336.1984 | 19115827.1692 | 22024707.096 | 23468568.1491 | 25061159.6002 | 26833139.4637 | 28776985.8261 | 30251297.8783 | 31978198.3353
|  | MOT | 2T |  | 10281752.4283 | 14832973.6229 | 20319351.5611 | 25799873.1578 | 32053488.0211 | 39004486.1101 | 46840801.5027 | 54435642.779 | 62501637.8697
|  | MOT | 4T |  | 7445406.9308 | 10741118.8304 | 14714013.1994 | 18682666.7694 | 23211146.498 | 28244627.8728 | 33919201.0881 | 39418913.7365 | 45259806.7332
|  | MOT | EV |  | 0 | 0 | 0 | 0 | 0 | 0 | 0 | 0 | 0
|  | BUS | ICE - Gasolina |  | 823262.8837 | 967427.7426 | 1096433.6627 | 1141109.4797 | 1155665.6734 | 1177899.9507 | 1153087.6487 | 1098972.2686 | 1038798.0418
|  | BUS | ICE - Diesel |  | 7512273.8136 | 8827778.1512 | 10004957.1725 | 10412624.0026 | 10545449.2696 | 10748337.0502 | 10521924.7942 | 10028121.9505 | 9479032.131
|  | BUS | HEV |  | 0 | 0 | 0 | 0 | 0 | 0 | 0 | 0 | 0
|  | BUS | EV |  | 0 | 0 | 0 | 0 | 0 | 0 | 0 | 0 | 0
|  | BUS | GN |  | 1955249.3487 | 2297640.8887 | 2604029.949 | 2710135.0144 | 2744705.9743 | 2797512.3829 | 2738583.1656 | 2610059.1378 | 2467145.3492
|  | BRT | ICE - Diesel |  | 213196.1096 | 599223.9266 | 737733.8162 | 769112.1443 | 800793.0165 | 900476.6072 | 1006301.2935 | 1051400.367 | 1072304.8241
|  | BRT | HEV |  | 0 | 2539.8974 | 3126.9917 | 3259.9932 | 3394.2772 | 3816.8006 | 4265.3538 | 4456.5128 | 4545.1193
|  | BRT | EV |  | 0 | 0 | 0 | 0 | 0 | 0 | 0 | 0 | 0
|  | BRT | GN |  | 0 | 0 | 0 | 0 | 0 | 0 | 0 | 0 | 0
|  | FER | Diesel |  | 0 | 0 | 0 | 0 | 0 | 0 | 0 | 0 | 0
|  | FER | Electrico |  | 17009.5637 | 20477.0899 | 24043.9935 | 26018.4789 | 28050.2495 | 30039.3499 | 31834.973 | 33005.1029 | 34111.269
Km
|  | Distribución para vehiculos hibridos |  |  | 2010 | 2015 | 2020 | 2025 | 2030 | 2035 | 2040 | 2045 | 2050
|  | VEHL | PHEV - Diesel |  | 0 | 0 | 0 | 0 | 0 | 0 | 0 | 0 | 0
|  | TAX | PHEV - Diesel |  | 0 | 0 | 0 | 0 | 0 | 0 | 0 | 0 | 0
|  | BUS | HEV - Diesel |  | 0 | 0 | 0 | 0 | 0 | 0 | 0 | 0 | 0
|  | BRT | HEV - Diesel |  | 0 | 1777.9282 | 2188.8942 | 2281.9953 | 2375.9941 | 2671.7604 | 2985.7477 | 3119.5589 | 3181.5835
|  | VEHL | PHEV - Electrico |  | 0 | 0 | 0 | 0 | 0 | 0 | 0 | 0 | 0
|  | TAX | PHEV - Electrico |  | 0 | 0 | 0 | 0 | 0 | 0 | 0 | 0 | 0
|  | BUS | HEV - Electrico |  | 0 | 0 | 0 | 0 | 0 | 0 | 0 | 0 | 0
|  | BRT | HEV - Electrico |  | 0 | 761.9692 | 938.0975 | 977.998 | 1018.2832 | 1145.0402 | 1279.6061 | 1336.9538 | 1363.5358
Distancia por modo carretero de transporte interurbano * Distribución por modo tecnología =
| 2 | DISTANCIA POR TECNOLOGÍA PARA EL MODO CARRETERO - TRANSPORTE INTERURBANO
Km
[5 empty] | 2010 | 2015 | 2020 | 2025 | 2030 | 2035 | 2040 | 2045 | 2050
|  | BUS | ICE - Gasolina |  | 0 | 0 | 0 | 0 | 0 | 0 | 0 | 0 | 0
|  | BUS | ICE - Diesel |  | 0 | 0 | 0 | 0 | 0 | 0 | 0 | 0 | 0
|  | BUS | HEV |  | 0 | 0 | 0 | 0 | 0 | 0 | 0 | 0 | 0
|  | BUS | EV |  | 0 | 0 | 0 | 0 | 0 | 0 | 0 | 0 | 0
|  | BUS | GN |  | 0 | 0 | 0 | 0 | 0 | 0 | 0 | 0 | 0
|  | Distribución para vehiculos hibridos |  |  | 2010 | 2015 | 2020 | 2025 | 2030 | 2035 | 2040 | 2045 | 2050
|  | BUS | HEV - Diesel |  | 0 | 0 | 0 | 0 | 0 | 0 | 0 | 0 | 0
|  | BUS | HEV - Electrico |  | 0 | 0 | 0 | 0 | 0 | 0 | 0 | 0 | 0
| 3 | DEMANDA DE ENERGÍA TRANSPORTE URBANO
|  | AGRUPACIÓN POR COMBUSTIBLE |  |  | 2010 | 2015 | 2020 | 2025 | 2030 | 2035 | 2040 | 2045 | 2050
|  | BIC | BIC |  | 2588288.6116 | 2761847.5017 | 2827172.8989 | 2879378.3314 | 2910213.3886 | 2908810.3847 | 2862494.6563 | 2739423.5369 | 2595299.0511
|  | VEHL | ICE - Gasolina | TJ | 75.8249 | 109.3222 | 149.661 | 189.9197 | 235.8441 | 286.9253 | 344.5622 | 400.5607 | 460.2855
|  | TAX | ICE - Gasolina | TJ | 43.6721 | 51.0861 | 58.8483 | 62.694 | 66.9355 | 71.6546 | 75.1088 | 77.5497 | 80.49
|  | BUS | ICE - Gasolina | TJ | 31.8545 | 37.4147 | 42.4029 | 44.1234 | 44.6876 | 45.5594 | 44.614 | 42.521 | 40.1928
|  | MOT | 2T | TJ | 8.0235 | 11.5751 | 15.8564 | 20.1332 | 25.0133 | 30.4376 | 36.5528 | 42.4795 | 48.7739
|  | MOT | 4T | TJ | 6.9839 | 10.0753 | 13.8019 | 17.5245 | 21.7723 | 26.4938 | 31.8166 | 36.9753 | 42.4542
|  |  | Total gasolina | TJ | 166.3587 | 219.4733 | 280.5705 | 334.3948 | 394.2528 | 461.0706 | 532.6544 | 600.0862 | 672.1963
|  | VEHL | ICE - Diesel | TJ | 3.5035 | 5.0512 | 6.9151 | 8.6777 | 10.655 | 12.6682 | 14.8591 | 16.8627 | 18.9044
|  | TAX | ICE - Diesel | TJ | 0.27747 | 0.32457 | 0.3299 | 0.28117 | 0.17511 | 0 | 0 | 0 | 0
|  | BUS | ICE - Diesel | TJ | 36.2921 | 42.627 | 48.3101 | 50.2703 | 50.9131 | 51.9064 | 50.8293 | 48.4446 | 45.7921
|  | BRT | ICE - Diesel | TJ | 2.0084 | 5.6439 | 6.9471 | 7.2412 | 7.538 | 8.4747 | 9.4689 | 9.8914 | 10.0862
|  | VEHL | PHEV - Diesel | TJ | 0 | 0 | 0 | 0 | 0 | 0 | 0 | 0 | 0
|  | TAX | PHEV - Diesel | TJ | 0 | 0 | 0 | 0 | 0 | 0 | 0 | 0 | 0
|  | BUS | HEV - Diesel | TJ | 0 | 0 | 0 | 0 | 0 | 0 | 0 | 0 | 0
|  | BRT | HEV - Diesel | TJ | 0 | 0 | 0 | 0 | 0 | 0 | 0 | 0 | 0
|  | FER | Diesel | TJ | 0 | 0 | 0 | 0 | 0 | 0 | 0 | 0 | 0
|  |  | Total diesel | TJ | 42.0815 | 53.6467 | 62.5022 | 66.4704 | 69.2812 | 73.0492 | 75.1573 | 75.1988 | 74.7827
[1] (Distancia total modo tecnologia * % nuevos)/Rendimiento + (Distancia total modo tecnologia * (1-% nuevos))/Rendimiento
[2] Distancia modo tecnología / Rendimiento
Distancia total por modo y tecnología * Rendimiento =
|  | VEHL | EV | MWh | 0 | 0 | 0 | 12.4551 | 30.9482 | 75.319 | 135.6768 | 210.2342 | 301.732
|  | TAX | EV | MWh | 0 | 0 | 17.4886 | 46.5877 | 99.4984 | 213.0671 | 342.7532 | 480.4176 | 634.8029
|  | MOT | EV | MWh | 0 | 0 | 0 | 0 | 0 | 0 | 0 | 0 | 0
|  | BUS | EV | MWh | 0 | 0 | 0 | 0 | 0 | 0 | 0 | 0 | 0
|  | BRT | EV | MWh | 0 | 0 | 0 | 0 | 0 | 0 | 0 | 0 | 0
|  | FER | Electrico | MWh | 151.7021 | 214.59 | 223.8706 | 215.9494 | 208.7212 | 202.2413 | 196.2538 | 190.834 | 185.7823
|  | VEHL | PHEV - Electrico | MWh | 0 | 0 | 0 | 0 | 0 | 0 | 0 | 0 | 0
|  | TAX | PHEV - Electrico | MWh | 0 | 0 | 0 | 0 | 0 | 0 | 0 | 0 | 0
|  | BUS | HEV - Electrico | MWh | 0 | 0 | 0 | 0 | 0 | 0 | 0 | 0 | 0
|  | BRT | HEV - Electrico | MWh | 0 | 0 | 0 | 0 | 0 | 0 | 0 | 0 | 0
|  |  | Total eléctrico | MWh | 151.7021 | 214.59 | 241.3592 | 274.9922 | 339.1678 | 490.6274 | 674.6838 | 881.4859 | 1122.3173
Distancia total por modo y tecnología / Rendimiento =
|  | VEHL | GN | TJ | 6.3942 | 9.2245 | 12.6365 | 16.0448 | 19.9338 | 24.2566 | 29.13 | 33.8532 | 38.8693
|  | TAX | GN | TJ | 19.6351 | 22.973 | 26.4688 | 28.204 | 30.118 | 32.2475 | 34.5836 | 36.3554 | 38.4307
|  | BUS | GN | TJ | 14.9909 | 17.6161 | 19.9652 | 20.7787 | 21.0437 | 21.4486 | 20.9968 | 20.0114 | 18.9157
|  | BRT | GN | TJ | 0 | 0 | 0 | 0 | 0 | 0 | 0 | 0 | 0
|  |  | Total Gas Natural | TJ | 41.0202 | 49.8136 | 59.0705 | 65.0275 | 71.0955 | 77.9527 | 84.7103 | 90.2199 | 96.2157
| 4 | DEMANDA DE ENERGÍA TRANSPORTE INTERURBANO
| 4.A | DEMANDA ENERGÍA POR TECNOLOGÍA MODO CARRETERO
|  | AGRUPACIÓN POR COMBUSTIBLE |  |  | 2010 | 2015 | 2020 | 2025 | 2030 | 2035 | 2040 | 2045 | 2050
|  | BUS | ICE - Gasolina | TJ | 0 | 0 | 0 | 0 | 0 | 0 | 0 | 0 | 0
|  |  | Total gasolina | TJ | 0 | 0 | 0 | 0 | 0 | 0 | 0 | 0 | 0
|  | BUS | ICE - Diesel | TJ | 0 | 0 | 0 | 0 | 0 | 0 | 0 | 0 | 0
|  | BUS | HEV - Diesel | TJ | 0 | 0 | 0 | 0 | 0 | 0 | 0 | 0 | 0
|  |  | Total diesel | TJ | 0 | 0 | 0 | 0 | 0 | 0 | 0 | 0 | 0
Distancia total por modo y tecnología * Rendimiento =
|  | BUS | HEV - Electrico | MWh | 0 | 0 | 0 | 0 | 0 | 0 | 0 | 0 | 0
|  | BUS | EV | MWh | 0 | 0 | 0 | 0 | 0 | 0 | 0 | 0 | 0
|  |  | Total eléctrico | MWh | 0 | 0 | 0 | 0 | 0 | 0 | 0 | 0 | 0
Distancia total por modo y tecnología / Rendimiento =
|  | BUS | GN | TJ | 0 | 0 | 0 | 0 | 0 | 0 | 0 | 0 | 0
| 4.B | DEMANDA DE ENERGÍA TRANSPORTE OTROS MODOS TRANSPORTE INTERURBANO
|  | AGRUPACIÓN POR COMBUSTIBLE |  |  | 2010 | 2015 | 2020 | 2025 | 2030 | 2035 | 2040 | 2045 | 2050
|  | FER | Diesel | MWh | 6.4e-05 | 6.4e-05 | 6.4e-05 | 6.4e-05 | 6.4e-05 | 6.4e-05 | 6.4e-05 | 6.4e-05 | 6.4e-05
|  | FER | Electrico | MWh | 0 | 0 | 0 | 0 | 0 | 0 | 0 | 0 | 0
|  | FLU | Fluvial | MWh | 6.4e-05 | 6.4e-05 | 6.4e-05 | 6.4e-05 | 6.4e-05 | 6.4e-05 | 6.4e-05 | 6.4e-05 | 6.4e-05
|  | AER | Aereo | MWh | 17117.5536 | 21335.6448 | 25553.736 | 29771.8273 | 33989.9185 | 38208.0098 | 42426.101 | 46644.1922 | 50862.2835
| 5 | DEMANDA TOTAL POR MODO Y TECNOLOGÍA TRANSPORTE URBANO
|  | MODO DE TRANSPORTE |  |  | 2010 | 2015 | 2020 | 2025 | 2030 | 2035 | 2040 | 2045 | 2050
|  | VEHL | ICE - Gasolina | MWh | 21062.4612 | 30367.2668 | 41572.4893 | 52755.4609 | 65512.2551 | 79701.4621 | 95711.7266 | 111266.8648 | 127857.0927
|  | VEHL | ICE - Diesel | MWh | 973.1901 | 1403.1182 | 1920.855 | 2410.4796 | 2959.7243 | 3518.9312 | 4127.5322 | 4684.0955 | 5251.2277
|  | VEHL | PHEV - Diesel | MWh | 0 | 0 | 0 | 0 | 0 | 0 | 0 | 0 | 0
|  | VEHL | PHEV - Electrico | MWh | 0 | 0 | 0 | 0 | 0 | 0 | 0 | 0 | 0
|  | VEHL | EV | MWh | 0 | 0 | 0 | 12.4551 | 30.9482 | 75.319 | 135.6768 | 210.2342 | 301.732
|  | VEHL | GN | MWh | 1776.1531 | 2562.3679 | 3510.1292 | 4456.8788 | 5537.1788 | 6737.9505 | 8091.659 | 9403.6533 | 10797.0386
|  | TAX | ICE - Gasolina | MWh | 12131.1254 | 14190.5775 | 16346.7591 | 17415.0005 | 18593.205 | 19904.0565 | 20863.5541 | 21541.5899 | 22358.3254
|  | TAX | ICE - Diesel | MWh | 77.0742 | 90.1588 | 91.6394 | 78.1023 | 48.642 | 0 | 0 | 0 | 0
|  | TAX | PHEV - Diesel | MWh | 0 | 0 | 0 | 0 | 0 | 0 | 0 | 0 | 0
|  | TAX | PHEV - Electrico | MWh | 0 | 0 | 0 | 0 | 0 | 0 | 0 | 0 | 0
|  | TAX | EV | MWh | 0 | 0 | 17.4886 | 46.5877 | 99.4984 | 213.0671 | 342.7532 | 480.4176 | 634.8029
|  | TAX | GN | MWh | 5454.1868 | 6381.3898 | 7352.4541 | 7834.4547 | 8366.1056 | 8957.6413 | 9606.5507 | 10098.7167 | 10675.2037
|  | MOT | 2T | MWh | 2228.7456 | 3215.3006 | 4404.5668 | 5592.5636 | 6948.1415 | 8454.8892 | 10153.5445 | 11799.8562 | 13548.2986
|  | MOT | 4T | MWh | 1939.9635 | 2798.6891 | 3833.8602 | 4867.9263 | 6047.8599 | 7359.3759 | 8837.9338 | 10270.9302 | 11792.8242
|  | MOT | EV | MWh | 0 | 0 | 0 | 0 | 0 | 0 | 0 | 0 | 0
|  | BUS | ICE - Gasolina | MWh | 8848.4585 | 10392.9781 | 11778.5792 | 12256.4968 | 12413.2164 | 12655.3898 | 12392.7861 | 11811.3802 | 11164.6543
|  | BUS | ICE - Diesel | MWh | 10081.1505 | 11840.8395 | 13419.4708 | 13963.9678 | 14142.5202 | 14418.4312 | 14119.2438 | 13456.8413 | 12720.0191
|  | BUS | HEV - Diesel | MWh | 0 | 0 | 0 | 0 | 0 | 0 | 0 | 0 | 0
|  | BUS | HEV - Electrico | MWh | 0 | 0 | 0 | 0 | 0 | 0 | 0 | 0 | 0
|  | BUS | EV | MWh | 0 | 0 | 0 | 0 | 0 | 0 | 0 | 0 | 0
|  | BUS | GN | MWh | 4164.1499 | 4893.3509 | 5545.8763 | 5771.8513 | 5845.4781 | 5957.9414 | 5832.4381 | 5558.7169 | 5254.3493
|  | BRT | ICE - Diesel | MWh | 557.8951 | 1567.7487 | 1929.7534 | 2011.4417 | 2093.8932 | 2354.0949 | 2630.2538 | 2747.6197 | 2801.731
|  | BRT | HEV - Diesel | MWh | 0 | 0 | 0 | 0 | 0 | 0 | 0 | 0 | 0
|  | BRT | HEV - Electrico | MWh | 0 | 0 | 0 | 0 | 0 | 0 | 0 | 0 | 0
|  | BRT | EV | MWh | 0 | 0 | 0 | 0 | 0 | 0 | 0 | 0 | 0
|  | BRT | GN | MWh | 0 | 0 | 0 | 0 | 0 | 0 | 0 | 0 | 0
|  | FER | Diesel | MWh | 0 | 0 | 0 | 0 | 0 | 0 | 0 | 0 | 0
|  | FER | Electrico | MWh | 151.7021 | 214.59 | 223.8706 | 215.9494 | 208.7212 | 202.2413 | 196.2538 | 190.834 | 185.7823
|  |  | Total | MWh | 69446.2561 | 89918.3757 | 111947.7919 | 129689.6166 | 148847.3879 | 170510.7912 | 193041.9067 | 213521.7508 | 235343.0818
| 6 | DEMANDA POR MODO Y TECNOLOGÍA TRANSPORTE INTERURBANO
|  | MODO DE TRANSPORTE |  |  | 2010 | 2015 | 2020 | 2025 | 2030 | 2035 | 2040 | 2045 | 2050
|  | BUS | ICE - Gasolina | MWh | 0 | 0 | 0 | 0 | 0 | 0 | 0 | 0 | 0
|  | BUS | ICE - Diesel | MWh | 0 | 0 | 0 | 0 | 0 | 0 | 0 | 0 | 0
|  | BUS | HEV - Diesel | MWh | 0 | 0 | 0 | 0 | 0 | 0 | 0 | 0 | 0
|  | BUS | HEV - Electrico | MWh | 0 | 0 | 0 | 0 | 0 | 0 | 0 | 0 | 0
|  | BUS | EV | MWh | 0 | 0 | 0 | 0 | 0 | 0 | 0 | 0 | 0
|  | BUS | GN | MWh | 0 | 0 | 0 | 0 | 0 | 0 | 0 | 0 | 0
|  | FER | Diesel | MWh | 6.4e-05 | 6.4e-05 | 6.4e-05 | 6.4e-05 | 6.4e-05 | 6.4e-05 | 6.4e-05 | 6.4e-05 | 6.4e-05
|  | FER | Electrico | MWh | 0 | 0 | 0 | 0 | 0 | 0 | 0 | 0 | 0
|  | FLU | Fluvial | MWh | 6.4e-05 | 6.4e-05 | 6.4e-05 | 6.4e-05 | 6.4e-05 | 6.4e-05 | 6.4e-05 | 6.4e-05 | 6.4e-05
|  | AER | Aereo | MWh | 17117.5536 | 21335.6448 | 25553.736 | 29771.8273 | 33989.9185 | 38208.0098 | 42426.101 | 46644.1922 | 50862.2835
|  |  | Total | MWh | 17117.5537 | 21335.6449 | 25553.7362 | 29771.8274 | 33989.9186 | 38208.0099 | 42426.1011 | 46644.1924 | 50862.2836
| 7.A | DEMANDA DE ENERGÍA TRANSPORTE URBANO |  |  | 2010 | 2015 | 2020 | 2025 | 2030 | 2035 | 2040 | 2045 | 2050
|  |  | Carretero | MWh | 69294.554 | 89703.7857 | 111723.9213 | 129473.6672 | 148638.6667 | 170308.55 | 192845.6528 | 213330.9167 | 235157.2995
|  |  | Ferreo | MWh | 151.7021 | 214.59 | 223.8706 | 215.9494 | 208.7212 | 202.2413 | 196.2538 | 190.834 | 185.7823
|  |  | Total | MWh | 69446.2561 | 89918.3757 | 111947.7919 | 129689.6166 | 148847.3879 | 170510.7912 | 193041.9067 | 213521.7508 | 235343.0818
| 7.B | DEMANDA DE ENERGÍA TRANSPORTE INTERURBANO |  |  | 2010 | 2015 | 2020 | 2025 | 2030 | 2035 | 2040 | 2045 | 2050
|  |  | Carretero | MWh | 0 | 0 | 0 | 0 | 0 | 0 | 0 | 0 | 0
|  |  | Ferreo | MWh | 6.4e-05 | 6.4e-05 | 6.4e-05 | 6.4e-05 | 6.4e-05 | 6.4e-05 | 6.4e-05 | 6.4e-05 | 6.4e-05
|  |  | Fluvial | MWh | 6.4e-05 | 6.4e-05 | 6.4e-05 | 6.4e-05 | 6.4e-05 | 6.4e-05 | 6.4e-05 | 6.4e-05 | 6.4e-05
|  |  | Aereo | MWh | 17117.5536 | 21335.6448 | 25553.736 | 29771.8273 | 33989.9185 | 38208.0098 | 42426.101 | 46644.1922 | 50862.2835
|  |  | Total | MWh | 17117.5537 | 21335.6449 | 25553.7362 | 29771.8274 | 33989.9186 | 38208.0099 | 42426.1011 | 46644.1924 | 50862.2836
| 7.C | TOTAL DEMANDA DE ENERGÍA |  |  | 2010 | 2015 | 2020 | 2025 | 2030 | 2035 | 2040 | 2045 | 2050
|  |  | Carretero | MWh | 69294.554 | 89703.7857 | 111723.9213 | 129473.6672 | 148638.6667 | 170308.55 | 192845.6528 | 213330.9167 | 235157.2995
|  |  | Ferreo | MWh | 151.7022 | 214.5901 | 223.8706 | 215.9494 | 208.7213 | 202.2413 | 196.2539 | 190.8341 | 185.7824
|  |  | Fluvial | MWh | 6.4e-05 | 6.4e-05 | 6.4e-05 | 6.4e-05 | 6.4e-05 | 6.4e-05 | 6.4e-05 | 6.4e-05 | 6.4e-05
|  |  | Aereo | MWh | 17117.5536 | 21335.6448 | 25553.736 | 29771.8273 | 33989.9185 | 38208.0098 | 42426.101 | 46644.1922 | 50862.2835
|  |  | Total | MWh | 86563.8098 | 111254.0206 | 137501.528 | 159461.444 | 182837.3066 | 208718.8011 | 235468.0078 | 260165.9431 | 286205.3654
| 8.A | DEMANDA DE ENERGÍA TRANSPORTE URBANO |  |  | 2010 | 2015 | 2020 | 2025 | 2030 | 2035 | 2040 | 2045 | 2050
|  |  | Gasolina | MWh | 46210.7543 | 60964.812 | 77936.2546 | 92887.4482 | 109514.6779 | 128075.1735 | 147959.5451 | 166690.6214 | 186721.1951
|  |  | Diesel | MWh | 11689.3099 | 14901.8651 | 17361.7185 | 18463.9914 | 19244.7797 | 20291.4573 | 20877.0298 | 20888.5565 | 20772.9778
|  |  | Electricidad | MWh | 151.7021 | 214.59 | 241.3592 | 274.9922 | 339.1678 | 490.6274 | 674.6838 | 881.4859 | 1122.3173
|  |  | Gas Natural | MWh | 11394.4898 | 13837.1085 | 16408.4596 | 18063.1848 | 19748.7625 | 21653.5331 | 23530.6479 | 25061.0869 | 26726.5916
|  |  | Total | MWh | 69446.2561 | 89918.3757 | 111947.7919 | 129689.6166 | 148847.3879 | 170510.7912 | 193041.9067 | 213521.7508 | 235343.0818
| 8.B | DEMANDA DE ENERGÍA TRANSPORTE INTERURBANO |  |  | 2010 | 2015 | 2020 | 2025 | 2030 | 2035 | 2040 | 2045 | 2050
|  |  | Gasolina | MWh | 0 | 0 | 0 | 0 | 0 | 0 | 0 | 0 | 0
|  |  | Diesel | MWh | 0.000128 | 0.000128 | 0.000128 | 0.000128 | 0.000128 | 0.000128 | 0.000128 | 0.000128 | 0.000128
|  |  | Electricidad | MWh | 0 | 0 | 0 | 0 | 0 | 0 | 0 | 0 | 0
|  |  | Gas Natural | MWh | 0 | 0 | 0 | 0 | 0 | 0 | 0 | 0 | 0
|  |  | Kerosene Jet | MWh | 17117.5536 | 21335.6448 | 25553.736 | 29771.8273 | 33989.9185 | 38208.0098 | 42426.101 | 46644.1922 | 50862.2835
|  |  | Total | MWh | 17117.5537 | 21335.6449 | 25553.7362 | 29771.8274 | 33989.9186 | 38208.0099 | 42426.1011 | 46644.1924 | 50862.2836
| 8.C | TOTAL DEMANDA DE ENERGÍA |  |  | 2010 | 2015 | 2020 | 2025 | 2030 | 2035 | 2040 | 2045 | 2050
|  |  | Gasolina | MWh | 46210.7543 | 60964.812 | 77936.2546 | 92887.4482 | 109514.6779 | 128075.1735 | 147959.5451 | 166690.6214 | 186721.1951
|  |  | Diesel | MWh | 11689.31 | 14901.8652 | 17361.7186 | 18463.9915 | 19244.7798 | 20291.4574 | 20877.0299 | 20888.5566 | 20772.9779
|  |  | Electricidad | MWh | 151.7021 | 214.59 | 241.3592 | 274.9922 | 339.1678 | 490.6274 | 674.6838 | 881.4859 | 1122.3173
|  |  | Gas Natural | MWh | 11394.4898 | 13837.1085 | 16408.4596 | 18063.1848 | 19748.7625 | 21653.5331 | 23530.6479 | 25061.0869 | 26726.5916
|  |  | Kerosene Jet | MWh | 17117.5536 | 21335.6448 | 25553.736 | 29771.8273 | 33989.9185 | 38208.0098 | 42426.101 | 46644.1922 | 50862.2835
|  |  | Total | MWh | 86563.8098 | 111254.0206 | 137501.528 | 159461.444 | 182837.3066 | 208718.8011 | 235468.0078 | 260165.9431 | 286205.3654
|  | Demanda de hidrocarburos liquidos |  | MWh | 75017.6179 | 97202.322 | 120851.7093 | 141123.267 | 162749.3763 | 186574.6406 | 211262.6761 | 234223.3703 | 258356.4565
|  | Demanda de hidrocarburos gaseosos |  | MWh | 11394.4898 | 13837.1085 | 16408.4596 | 18063.1848 | 19748.7625 | 21653.5331 | 23530.6479 | 25061.0869 | 26726.5916
Emisiones por combustion
|  | CO2 |  | Mt CO2e | 0.022223 | 0.028611 | 0.035415 | 0.041138 | 0.047227 | 0.053945 | 0.060887 | 0.067301 | 0.074053
|  | CH4 |  | Mt CO2e | 1.7875e-05 | 2.3092e-05 | 2.865e-05 | 3.3372e-05 | 3.8405e-05 | 4.3952e-05 | 4.9693e-05 | 5.5016e-05 | 6.0616e-05
|  | N2O |  | Mt CO2e | 5.1093e-05 | 6.6133e-05 | 8.2163e-05 | 9.5862e-05 | 0.00011047 | 0.00012657 | 0.00014324 | 0.00015873 | 0.00017502
| 9 | CALCULO DE COSTOS
Distancia total / distancia tipica por modo
Unidades de vehículos total por modo / tecnología por año - transporte urbano
[5 empty] | 2010 | 2015 | 2020 | 2025 | 2030 | 2035 | 2040 | 2045 | 2050
|  | BIC | BIC |  | 1013.0288 | 1080.9579 | 1106.5256 | 1126.9583 | 1139.0268 | 1138.4776 | 1120.3502 | 1072.1814 | 1015.7726
|  | VEHL | ICE - Gasolina |  | 6266.3447 | 9040.1443 | 12383.8871 | 15724.0606 | 19535.4057 | 23771.7798 | 28547.7218 | 33176.4944 | 38092.4176
|  | VEHL | ICE - Diesel |  | 742.0671 | 1070.5434 | 1466.5129 | 1841.3703 | 2261.9943 | 2689.9646 | 3155.2745 | 3579.5691 | 4009.7282
|  | VEHL | PHEV |  | 0 | 0 | 0 | 0 | 0 | 0 | 0 | 0 | 0
|  | VEHL | EV |  | 0 | 0 | 0 | 20.6896 | 51.409 | 125.1146 | 225.3768 | 349.2263 | 501.216
|  | VEHL | GN |  | 1236.7786 | 1784.239 | 2444.1882 | 3103.433 | 3855.6722 | 4691.7986 | 5634.4188 | 6547.9923 | 7518.2403
|  | TAX | ICE - Gasolina |  | 339.3107 | 396.993 | 457.4039 | 487.3897 | 520.4642 | 557.2643 | 584.2384 | 603.3383 | 626.3297
|  | TAX | ICE - Diesel |  | 9.9453 | 11.636 | 11.8294 | 10.0839 | 6.2815 | 0 | 0 | 0 | 0
|  | TAX | PHEV |  | 0 | 0 | 0 | 0 | 0 | 0 | 0 | 0 | 0
|  | TAX | EV |  | 0 | 0 | 1.5773 | 4.2016 | 8.9735 | 19.216 | 30.9121 | 43.3277 | 57.2513
|  | TAX | GN |  | 235.7624 | 275.8417 | 317.8168 | 338.6518 | 361.6329 | 387.2026 | 415.2523 | 436.5267 | 461.4459
|  | MOT | 2T |  | 4673.5238 | 6742.2607 | 9236.0689 | 11727.2151 | 14569.7673 | 17729.3119 | 21291.2734 | 24743.474 | 28409.8354
|  | MOT | 4T |  | 3384.2759 | 4882.3267 | 6688.1878 | 8492.1213 | 10550.5211 | 12838.4672 | 15417.8187 | 17917.6881 | 20572.6394
|  | MOT | EV |  | 0 | 0 | 0 | 0 | 0 | 0 | 0 | 0 | 0
|  | BUS | ICE - Gasolina |  | 27.8192 | 32.6908 | 37.05 | 38.5597 | 39.0516 | 39.8029 | 38.9645 | 37.1358 | 35.1025
|  | BUS | ICE - Diesel |  | 253.8503 | 298.3031 | 338.0816 | 351.8573 | 356.3456 | 363.2015 | 355.5507 | 338.8644 | 320.3099
|  | BUS | HEV |  | 0 | 0 | 0 | 0 | 0 | 0 | 0 | 0 | 0
|  | BUS | EV |  | 0 | 0 | 0 | 0 | 0 | 0 | 0 | 0 | 0
|  | BUS | GN |  | 66.0706 | 77.6405 | 87.9939 | 91.5793 | 92.7475 | 94.5319 | 92.5406 | 88.1976 | 83.3683
|  | BRT | ICE - Diesel |  | 6.3209 | 17.7661 | 21.8727 | 22.803 | 23.7423 | 26.6977 | 29.8353 | 31.1724 | 31.7922
|  | BRT | HEV |  | 0 | 0.075304 | 0.09271 | 0.096654 | 0.10064 | 0.11316 | 0.12646 | 0.13213 | 0.13476
|  | BRT | EV |  | 0 | 0 | 0 | 0 | 0 | 0 | 0 | 0 | 0
|  | BRT | GN |  | 0 | 0 | 0 | 0 | 0 | 0 | 0 | 0 | 0
|  | FER | Diesel |  | 0 | 0 | 0 | 0 | 0 | 0 | 0 | 0 | 0
|  | FER | Electrico |  | 0.11407 | 0.13733 | 0.16125 | 0.17449 | 0.18812 | 0.20145 | 0.2135 | 0.22134 | 0.22876
(Unidades de vehículos total por modo / tecnología por año, quinquenio anterior) / vida util
Unidades de vehículos que terminan su vida util por modo / tecnología - transporte urbano
[5 empty] | 2010 | 2015 | 2020 | 2025 | 2030 | 2035 | 2040 | 2045 | 2050
|  | BIC | BIC |  |  | 202.6058 | 216.1916 | 221.3051 | 225.3917 | 227.8054 | 227.6955 | 224.07 | 214.4363
|  | VEHL | ICE - Gasolina |  |  | 417.7563 | 602.6763 | 825.5925 | 1048.2707 | 1302.3604 | 1584.7853 | 1903.1815 | 2211.7663
|  | VEHL | ICE - Diesel |  |  | 49.4711 | 71.3696 | 97.7675 | 122.758 | 150.7996 | 179.331 | 210.3516 | 238.6379
|  | VEHL | PHEV |  |  | 0 | 0 | 0 | 0 | 0 | 0 | 0 | 0
|  | VEHL | EV |  |  | 0 | 0 | 0 | 1.3793 | 3.4273 | 8.341 | 15.0251 | 23.2818
|  | VEHL | GN |  |  | 82.4519 | 118.9493 | 162.9459 | 206.8955 | 257.0448 | 312.7866 | 375.6279 | 436.5328
|  | TAX | ICE - Gasolina |  |  | 28.2759 | 33.0827 | 38.117 | 40.6158 | 43.372 | 46.4387 | 48.6865 | 50.2782
|  | TAX | ICE - Diesel |  |  | 0.82878 | 0.96967 | 0.98578 | 0.84033 | 0.52346 | 0 | 0 | 0
|  | TAX | PHEV |  |  | 0 | 0 | 0 | 0 | 0 | 0 | 0 | 0
|  | TAX | EV |  |  | 0 | 0 | 0.13144 | 0.35014 | 0.74779 | 1.6013 | 2.576 | 3.6106
|  | TAX | GN |  |  | 19.6469 | 22.9868 | 26.4847 | 28.221 | 30.1361 | 32.2669 | 34.6044 | 36.3772
|  | MOT | 2T |  |  | 311.5683 | 449.484 | 615.7379 | 781.8143 | 971.3178 | 1181.9541 | 1419.4182 | 1649.5649
|  | MOT | 4T |  |  | 225.6184 | 325.4884 | 445.8792 | 566.1414 | 703.3681 | 855.8978 | 1027.8546 | 1194.5125
|  | MOT | EV |  |  | 0 | 0 | 0 | 0 | 0 | 0 | 0 | 0
|  | BUS | ICE - Gasolina |  |  | 1.5455 | 1.8162 | 2.0583 | 2.1422 | 2.1695 | 2.2113 | 2.1647 | 2.0631
|  | BUS | ICE - Diesel |  |  | 14.1028 | 16.5724 | 18.7823 | 19.5476 | 19.797 | 20.1779 | 19.7528 | 18.8258
|  | BUS | HEV |  |  | 0 | 0 | 0 | 0 | 0 | 0 | 0 | 0
|  | BUS | EV |  |  | 0 | 0 | 0 | 0 | 0 | 0 | 0 | 0
|  | BUS | GN |  |  | 3.6706 | 4.3134 | 4.8885 | 5.0877 | 5.1526 | 5.2518 | 5.1411 | 4.8999
|  | BRT | ICE - Diesel |  |  | 0.52674 | 1.4805 | 1.8227 | 1.9002 | 1.9785 | 2.2248 | 2.4863 | 2.5977
|  | BRT | HEV |  |  | 0 | 0.0062753 | 0.0077259 | 0.0080545 | 0.0083863 | 0.0094302 | 0.010538 | 0.011011
|  | BRT | EV |  |  | 0 | 0 | 0 | 0 | 0 | 0 | 0 | 0
|  | BRT | GN |  |  | 0 | 0 | 0 | 0 | 0 | 0 | 0 | 0
|  | FER | Diesel |  |  | 0 | 0 | 0 | 0 | 0 | 0 | 0 | 0
|  | FER | Electrico |  |  | 0.0028518 | 0.0034332 | 0.0040312 | 0.0043622 | 0.0047029 | 0.0050364 | 0.0053374 | 0.0055336
MAX((numero total de vehiculo año i - numero total de vehiculo año i-5) / (año i - año i-5)) + numero vehiculos chatarrizados),0)
Unidades de vehículos nuevos por modo / tecnología - transporte urbano
[5 empty] | 2010 | 2015 | 2020 | 2025 | 2030 | 2035 | 2040 | 2045 | 2050
|  | BIC | BIC |  |  | 216.1916 | 221.3051 | 225.3917 | 227.8054 | 227.6955 | 224.07 | 214.4363 | 203.1545
|  | VEHL | ICE - Gasolina |  |  | 972.5162 | 1271.4248 | 1493.6272 | 1810.5397 | 2149.6352 | 2539.9737 | 2828.936 | 3194.9509
|  | VEHL | ICE - Diesel |  |  | 115.1664 | 150.5635 | 172.739 | 206.8828 | 236.3937 | 272.393 | 295.2106 | 324.6697
|  | VEHL | PHEV |  |  | 0 | 0 | 0 | 0 | 0 | 0 | 0 | 0
|  | VEHL | EV |  |  | 0 | 0 | 4.1379 | 7.5232 | 18.1684 | 28.3934 | 39.795 | 53.6797
|  | VEHL | GN |  |  | 191.944 | 250.9391 | 294.7948 | 357.3434 | 424.2701 | 501.3106 | 558.3426 | 630.5824
|  | TAX | ICE - Gasolina |  |  | 39.8123 | 45.1649 | 44.1141 | 47.2307 | 50.732 | 51.8335 | 52.5065 | 54.8765
|  | TAX | ICE - Diesel |  |  | 1.1669 | 1.0083 | 0.63669 | 0.079835 | 0 | 0 | 0 | 0
|  | TAX | PHEV |  |  | 0 | 0 | 0 | 0 | 0 | 0 | 0 | 0
|  | TAX | EV |  |  | 0 | 0.31545 | 0.65631 | 1.3045 | 2.7963 | 3.9405 | 5.0591 | 6.3954
|  | TAX | GN |  |  | 27.6627 | 31.3818 | 30.6517 | 32.8172 | 35.25 | 37.8768 | 38.8592 | 41.3611
|  | MOT | 2T |  |  | 725.3156 | 948.2457 | 1113.9672 | 1350.3248 | 1603.2267 | 1894.3464 | 2109.8583 | 2382.8372
|  | MOT | 4T |  |  | 525.2286 | 686.6607 | 806.6659 | 977.8214 | 1160.9573 | 1371.7681 | 1527.8285 | 1725.5028
|  | MOT | EV |  |  | 0 | 0 | 0 | 0 | 0 | 0 | 0 | 0
|  | BUS | ICE - Gasolina |  |  | 2.5198 | 2.688 | 2.3603 | 2.2406 | 2.3198 | 2.0436 | 1.799 | 1.6564
|  | BUS | ICE - Diesel |  |  | 22.9933 | 24.5281 | 21.5374 | 20.4453 | 21.1682 | 18.6477 | 16.4156 | 15.1149
|  | BUS | HEV |  |  | 0 | 0 | 0 | 0 | 0 | 0 | 0 | 0
|  | BUS | EV |  |  | 0 | 0 | 0 | 0 | 0 | 0 | 0 | 0
|  | BUS | GN |  |  | 5.9846 | 6.384 | 5.6056 | 5.3214 | 5.5095 | 4.8535 | 4.2725 | 3.934
|  | BRT | ICE - Diesel |  |  | 2.8158 | 2.3018 | 2.0088 | 2.0881 | 2.5696 | 2.8523 | 2.7537 | 2.7217
|  | BRT | HEV |  |  | 0.015061 | 0.0097566 | 0.0085145 | 0.0088507 | 0.010892 | 0.01209 | 0.011672 | 0.011536
|  | BRT | EV |  |  | 0 | 0 | 0 | 0 | 0 | 0 | 0 | 0
|  | BRT | GN |  |  | 0 | 0 | 0 | 0 | 0 | 0 | 0 | 0
|  | FER | Diesel |  |  | 0 | 0 | 0 | 0 | 0 | 0 | 0 | 0
|  | FER | Electrico |  |  | 0.0075027 | 0.0082174 | 0.0066795 | 0.0070874 | 0.0073708 | 0.0074448 | 0.0069069 | 0.0070173
(Unidades de vehículos nuevos por modo / tecnología) X (costo capital por vehículo)
Costos de Capital Alto - transporte urbano
[5 empty] | 2010 | 2015 | 2020 | 2025 | 2030 | 2035 | 2040 | 2045 | 2050
|  | BIC | BIC |  | 0 | 3.0775 | 3.1503 | 3.2085 | 3.2428 | 3.2412 | 3.1896 | 3.0525 | 2.8919
|  | VEHL | ICE - Gasolina |  | 0 | 46.1459 | 60.3291 | 70.8726 | 85.9101 | 102.0002 | 120.5218 | 134.233 | 151.6004
|  | VEHL | ICE - Diesel |  | 0 | 5.9018 | 7.7158 | 8.8522 | 10.6019 | 12.1142 | 13.959 | 15.1284 | 16.638
|  | VEHL | PHEV |  | 0 | 0 | 0 | 0 | 0 | 0 | 0 | 0 | 0
|  | VEHL | EV |  | 0 | 0 | 0 | 0.29373 | 0.53403 | 1.2897 | 2.0155 | 2.8249 | 3.8105
|  | VEHL | GN |  | 0 | 9.6542 | 12.6215 | 14.8273 | 17.9733 | 21.3395 | 25.2144 | 28.083 | 31.7164
|  | TAX | ICE - Gasolina |  | 0 | 1.6246 | 1.843 | 1.8002 | 1.9273 | 2.0702 | 2.1152 | 2.1426 | 2.2393
|  | TAX | ICE - Diesel |  | 0 | 0.0598 | 0.051674 | 0.032628 | 0.0040912 | 0 | 0 | 0 | 0
|  | TAX | PHEV |  | 0 | 0 | 0 | 0 | 0 | 0 | 0 | 0 | 0
|  | TAX | EV |  | 0 | 0 | 0.024105 | 0.050151 | 0.099682 | 0.21367 | 0.30111 | 0.38659 | 0.48869
|  | TAX | GN |  | 0 | 1.2076 | 1.3699 | 1.3381 | 1.4326 | 1.5388 | 1.6535 | 1.6964 | 1.8056
|  | MOT | 2T |  | 0 | 1.1162 | 1.4593 | 1.7143 | 2.078 | 2.4672 | 2.9152 | 3.2469 | 3.667
|  | MOT | 4T |  | 0 | 1.3471 | 1.7612 | 2.069 | 2.508 | 2.9777 | 3.5184 | 3.9187 | 4.4257
|  | MOT | EV |  | 0 | 0 | 0 | 0 | 0 | 0 | 0 | 0 | 0
|  | BUS | ICE - Gasolina |  | 0 | 0.45435 | 0.48468 | 0.42558 | 0.404 | 0.41828 | 0.36848 | 0.32437 | 0.29867
|  | BUS | ICE - Diesel |  | 0 | 7.419 | 7.9142 | 6.9493 | 6.5969 | 6.8301 | 6.0169 | 5.2966 | 4.877
|  | BUS | HEV |  | 0 | 0 | 0 | 0 | 0 | 0 | 0 | 0 | 0
|  | BUS | EV |  | 0 | 0 | 0 | 0 | 0 | 0 | 0 | 0 | 0
|  | BUS | GN |  | 0 | 2.2945 | 2.4476 | 2.1492 | 2.0402 | 2.1123 | 1.8608 | 1.6381 | 1.5083
|  | BRT | ICE - Diesel |  | 0 | 1.7102 | 1.398 | 1.2201 | 1.2682 | 1.5607 | 1.7324 | 1.6725 | 1.653
|  | BRT | HEV |  | 0 | 0.014293 | 0.009259 | 0.0080803 | 0.0083994 | 0.010336 | 0.011473 | 0.011077 | 0.010948
|  | BRT | EV |  | 0 | 0 | 0 | 0 | 0 | 0 | 0 | 0 | 0
|  | BRT | GN |  | 0 | 0 | 0 | 0 | 0 | 0 | 0 | 0 | 0
|  | FER | Diesel |  | 0 | 0 | 0 | 0 | 0 | 0 | 0 | 0 | 0
|  | FER | Electrico |  | 0 | 0.0073089 | 0.0080051 | 0.0065069 | 0.0069043 | 0.0071804 | 0.0072524 | 0.0067284 | 0.006836
|  |  | TOTAL | $MMCOP | 0 | 82.0344 | 102.5877 | 115.8173 | 136.6365 | 160.1914 | 185.401 | 203.6622 | 227.6382
Costos de Capital Medio - transporte urbano
[5 empty] | 2010 | 2015 | 2020 | 2025 | 2030 | 2035 | 2040 | 2045 | 2050
|  | BIC | BIC |  | 0 | 3.0006 | 2.9928 | 2.9678 | 2.9185 | 2.8361 | 2.7112 | 2.5183 | 2.3135
|  | VEHL | ICE - Gasolina |  | 0 | 44.9922 | 57.3127 | 65.5572 | 77.3191 | 89.2502 | 102.4435 | 110.7422 | 121.2803
|  | VEHL | ICE - Diesel |  | 0 | 5.7543 | 7.33 | 8.1883 | 9.5417 | 10.6 | 11.8652 | 12.4809 | 13.3104
|  | VEHL | PHEV |  | 0 | 0 | 0 | 0 | 0 | 0 | 0 | 0 | 0
|  | VEHL | EV |  | 0 | 0 | 0 | 0.2717 | 0.48063 | 1.1285 | 1.7132 | 2.3305 | 3.0484
|  | VEHL | GN |  | 0 | 9.4129 | 11.9904 | 13.7152 | 16.176 | 18.6721 | 21.4323 | 23.1684 | 25.3731
|  | TAX | ICE - Gasolina |  | 0 | 1.584 | 1.7509 | 1.6652 | 1.7346 | 1.8114 | 1.7979 | 1.7677 | 1.7915
|  | TAX | ICE - Diesel |  | 0 | 0.058305 | 0.04909 | 0.030181 | 0.0036821 | 0 | 0 | 0 | 0
|  | TAX | PHEV |  | 0 | 0 | 0 | 0 | 0 | 0 | 0 | 0 | 0
|  | TAX | EV |  | 0 | 0 | 0.022899 | 0.04639 | 0.089714 | 0.18697 | 0.25594 | 0.31893 | 0.39095
|  | TAX | GN |  | 0 | 1.1774 | 1.3014 | 1.2377 | 1.2893 | 1.3465 | 1.4055 | 1.3995 | 1.4445
|  | MOT | 2T |  | 0 | 1.0883 | 1.3863 | 1.5857 | 1.8702 | 2.1588 | 2.478 | 2.6787 | 2.9336
|  | MOT | 4T |  | 0 | 1.3135 | 1.6731 | 1.9138 | 2.2572 | 2.6055 | 2.9906 | 3.2329 | 3.5405
|  | MOT | EV |  | 0 | 0 | 0 | 0 | 0 | 0 | 0 | 0 | 0
|  | BUS | ICE - Gasolina |  | 0 | 0.44299 | 0.46044 | 0.39366 | 0.3636 | 0.366 | 0.31321 | 0.26761 | 0.23894
|  | BUS | ICE - Diesel |  | 0 | 7.2336 | 7.5185 | 6.4281 | 5.9372 | 5.9764 | 5.1143 | 4.3697 | 3.9016
|  | BUS | HEV |  | 0 | 0 | 0 | 0 | 0 | 0 | 0 | 0 | 0
|  | BUS | EV |  | 0 | 0 | 0 | 0 | 0 | 0 | 0 | 0 | 0
|  | BUS | GN |  | 0 | 2.2371 | 2.3252 | 1.988 | 1.8362 | 1.8483 | 1.5817 | 1.3514 | 1.2066
|  | BRT | ICE - Diesel |  | 0 | 1.6674 | 1.3281 | 1.1286 | 1.1414 | 1.3656 | 1.4725 | 1.3798 | 1.3224
|  | BRT | HEV |  | 0 | 0.013935 | 0.0087961 | 0.0074743 | 0.0075594 | 0.0090442 | 0.0097524 | 0.0091383 | 0.0087582
|  | BRT | EV |  | 0 | 0 | 0 | 0 | 0 | 0 | 0 | 0 | 0
|  | BRT | GN |  | 0 | 0 | 0 | 0 | 0 | 0 | 0 | 0 | 0
|  | FER | Diesel |  | 0 | 0 | 0 | 0 | 0 | 0 | 0 | 0 | 0
|  | FER | Electrico |  | 0 | 0.0071261 | 0.0076048 | 0.0060189 | 0.0062139 | 0.0062828 | 0.0061646 | 0.005551 | 0.0054688
|  |  | TOTAL | $MMCOP | 0 | 79.9835 | 97.4583 | 107.131 | 122.9729 | 140.1675 | 157.5909 | 168.0213 | 182.1106
Costos de Capital Bajo - transporte urbano
[5 empty] | 2010 | 2015 | 2020 | 2025 | 2030 | 2035 | 2040 | 2045 | 2050
|  | BIC | BIC |  | 0 | 2.9621 | 2.914 | 2.8475 | 2.7564 | 2.6335 | 2.472 | 2.2512 | 2.0243
|  | VEHL | ICE - Gasolina |  | 0 | 44.4154 | 55.8044 | 62.8994 | 73.0236 | 82.8752 | 93.4044 | 98.9968 | 106.1203
|  | VEHL | ICE - Diesel |  | 0 | 5.6805 | 7.1371 | 7.8563 | 9.0116 | 9.8428 | 10.8183 | 11.1572 | 11.6466
|  | VEHL | PHEV |  | 0 | 0 | 0 | 0 | 0 | 0 | 0 | 0 | 0
|  | VEHL | EV |  | 0 | 0 | 0 | 0.26069 | 0.45393 | 1.0479 | 1.562 | 2.0833 | 2.6673
|  | VEHL | GN |  | 0 | 9.2922 | 11.6749 | 13.1592 | 15.2773 | 17.3384 | 19.5412 | 20.7112 | 22.2015
|  | TAX | ICE - Gasolina |  | 0 | 1.5637 | 1.7048 | 1.5976 | 1.6382 | 1.6821 | 1.6393 | 1.5802 | 1.5675
|  | TAX | ICE - Diesel |  | 0 | 0.057557 | 0.047798 | 0.028957 | 0.0034775 | 0 | 0 | 0 | 0
|  | TAX | PHEV |  | 0 | 0 | 0 | 0 | 0 | 0 | 0 | 0 | 0
|  | TAX | EV |  | 0 | 0 | 0.022297 | 0.044509 | 0.08473 | 0.17361 | 0.23336 | 0.28511 | 0.34208
|  | TAX | GN |  | 0 | 1.1623 | 1.2672 | 1.1875 | 1.2177 | 1.2503 | 1.2814 | 1.2511 | 1.2639
|  | MOT | 2T |  | 0 | 1.0743 | 1.3498 | 1.5214 | 1.7663 | 2.0046 | 2.2593 | 2.3946 | 2.5669
|  | MOT | 4T |  | 0 | 1.2966 | 1.6291 | 1.8362 | 2.1318 | 2.4194 | 2.7268 | 2.89 | 3.098
|  | MOT | EV |  | 0 | 0 | 0 | 0 | 0 | 0 | 0 | 0 | 0
|  | BUS | ICE - Gasolina |  | 0 | 0.43731 | 0.44832 | 0.3777 | 0.3434 | 0.33985 | 0.28557 | 0.23922 | 0.20907
|  | BUS | ICE - Diesel |  | 0 | 7.1408 | 7.3207 | 6.1675 | 5.6073 | 5.5495 | 4.6631 | 3.9063 | 3.4139
|  | BUS | HEV |  | 0 | 0 | 0 | 0 | 0 | 0 | 0 | 0 | 0
|  | BUS | EV |  | 0 | 0 | 0 | 0 | 0 | 0 | 0 | 0 | 0
|  | BUS | GN |  | 0 | 2.2084 | 2.264 | 1.9074 | 1.7342 | 1.7163 | 1.4421 | 1.2081 | 1.0558
|  | BRT | ICE - Diesel |  | 0 | 1.6461 | 1.2932 | 1.0828 | 1.078 | 1.2681 | 1.3426 | 1.2335 | 1.1571
|  | BRT | HEV |  | 0 | 0.013757 | 0.0085646 | 0.0071713 | 0.0071395 | 0.0083982 | 0.0088919 | 0.008169 | 0.0076635
|  | BRT | EV |  | 0 | 0 | 0 | 0 | 0 | 0 | 0 | 0 | 0
|  | BRT | GN |  | 0 | 0 | 0 | 0 | 0 | 0 | 0 | 0 | 0
|  | FER | Diesel |  | 0 | 0 | 0 | 0 | 0 | 0 | 0 | 0 | 0
|  | FER | Electrico |  | 0 | 0.0070348 | 0.0074047 | 0.0057749 | 0.0058686 | 0.0058341 | 0.0056206 | 0.0049622 | 0.0047852
|  |  | TOTAL | $MMCOP | 0 | 78.9581 | 94.8936 | 102.7878 | 116.141 | 130.1555 | 143.6858 | 150.2009 | 159.3468
(Unidades de vehículos totales por modo / tecnología) X (costo operación por vehículo)
Costos de Operación Alto - transporte urbano
[5 empty] | 2010 | 2015 | 2020 | 2025 | 2030 | 2035 | 2040 | 2045 | 2050
|  | BIC | BIC |  | 0 | 0 | 0 | 0 | 0 | 0 | 0 | 0 | 0
|  | VEHL | ICE - Gasolina |  | 23.787 | 34.3164 | 47.0092 | 59.6885 | 74.1564 | 90.2377 | 108.3672 | 125.938 | 144.5988
|  | VEHL | ICE - Diesel |  | 2.9577 | 4.267 | 5.8452 | 7.3393 | 9.0159 | 10.7217 | 12.5763 | 14.2674 | 15.982
|  | VEHL | PHEV |  | 0 | 0 | 0 | 0 | 0 | 0 | 0 | 0 | 0
|  | VEHL | EV |  | 0 | 0 | 0 | 0.074611 | 0.18539 | 0.45119 | 0.81275 | 1.2594 | 1.8075
|  | VEHL | GN |  | 5.399 | 7.7889 | 10.6699 | 13.5477 | 16.8316 | 20.4816 | 24.5965 | 28.5846 | 32.8201
|  | TAX | ICE - Gasolina |  | 1.0948 | 1.2809 | 1.4759 | 1.5726 | 1.6793 | 1.7981 | 1.8851 | 1.9467 | 2.0209
|  | TAX | ICE - Diesel |  | 0.03964 | 0.046379 | 0.04715 | 0.040193 | 0.025037 | 0 | 0 | 0 | 0
|  | TAX | PHEV |  | 0 | 0 | 0 | 0 | 0 | 0 | 0 | 0 | 0
|  | TAX | EV |  | 0 | 0 | 0.0059873 | 0.015949 | 0.034063 | 0.072944 | 0.11734 | 0.16447 | 0.21733
|  | TAX | GN |  | 0.85021 | 0.99474 | 1.1461 | 1.2212 | 1.3041 | 1.3963 | 1.4975 | 1.5742 | 1.6641
|  | MOT | 2T |  | 0 | 0 | 0 | 0 | 0 | 0 | 0 | 0 | 0
|  | MOT | 4T |  | 0 | 0 | 0 | 0 | 0 | 0 | 0 | 0 | 0
|  | MOT | EV |  | 0 | 0 | 0 | 0 | 0 | 0 | 0 | 0 | 0
|  | BUS | ICE - Gasolina |  | 0 | 0 | 0 | 0 | 0 | 0 | 0 | 0 | 0
|  | BUS | ICE - Diesel |  | 6.408 | 7.5302 | 8.5343 | 8.8821 | 8.9954 | 9.1684 | 8.9753 | 8.5541 | 8.0857
|  | BUS | HEV |  | 0 | 0 | 0 | 0 | 0 | 0 | 0 | 0 | 0
|  | BUS | EV |  | 0 | 0 | 0 | 0 | 0 | 0 | 0 | 0 | 0
|  | BUS | GN |  | 0 | 0 | 0 | 0 | 0 | 0 | 0 | 0 | 0
|  | BRT | ICE - Diesel |  | 0.29993 | 0.843 | 1.0379 | 1.082 | 1.1266 | 1.2668 | 1.4157 | 1.4791 | 1.5085
|  | BRT | HEV |  | 0 | 0 | 0 | 0 | 0 | 0 | 0 | 0 | 0
|  | BRT | EV |  | 0 | 0 | 0 | 0 | 0 | 0 | 0 | 0 | 0
|  | BRT | GN |  | 0 | 0 | 0 | 0 | 0 | 0 | 0 | 0 | 0
|  | FER | Diesel |  | 0 | 0 | 0 | 0 | 0 | 0 | 0 | 0 | 0
|  | FER | Electrico |  | 0 | 0 | 0 | 0 | 0 | 0 | 0 | 0 | 0
|  |  | TOTAL | $MMCOP | 40.8364 | 57.0675 | 75.7716 | 93.4643 | 113.3537 | 135.5947 | 160.2436 | 183.768 | 208.705
Costos de Operación Medio - transporte urbano
[5 empty] | 2010 | 2015 | 2020 | 2025 | 2030 | 2035 | 2040 | 2045 | 2050
|  | BIC | BIC |  | 0 | 0 | 0 | 0 | 0 | 0 | 0 | 0 | 0
|  | VEHL | ICE - Gasolina |  | 23.787 | 33.4585 | 44.6588 | 55.2119 | 66.7408 | 78.958 | 92.1121 | 103.8988 | 115.6791
|  | VEHL | ICE - Diesel |  | 2.9577 | 4.1603 | 5.553 | 6.7889 | 8.1143 | 9.3815 | 10.6898 | 11.7706 | 12.7856
|  | VEHL | PHEV |  | 0 | 0 | 0 | 0 | 0 | 0 | 0 | 0 | 0
|  | VEHL | EV |  | 0 | 0 | 0 | 0.069015 | 0.16685 | 0.39479 | 0.69084 | 1.039 | 1.446
|  | VEHL | GN |  | 5.399 | 7.5942 | 10.1364 | 12.5316 | 15.1484 | 17.9214 | 20.907 | 23.5823 | 26.2561
|  | TAX | ICE - Gasolina |  | 1.0948 | 1.2489 | 1.4021 | 1.4547 | 1.5114 | 1.5733 | 1.6023 | 1.6061 | 1.6167
|  | TAX | ICE - Diesel |  | 0.03964 | 0.045219 | 0.044792 | 0.037178 | 0.022533 | 0 | 0 | 0 | 0
|  | TAX | PHEV |  | 0 | 0 | 0 | 0 | 0 | 0 | 0 | 0 | 0
|  | TAX | EV |  | 0 | 0 | 0.0056879 | 0.014753 | 0.030657 | 0.063826 | 0.099741 | 0.13569 | 0.17386
|  | TAX | GN |  | 0.85021 | 0.96987 | 1.0888 | 1.1297 | 1.1737 | 1.2218 | 1.2729 | 1.2987 | 1.3313
|  | MOT | 2T |  | 0 | 0 | 0 | 0 | 0 | 0 | 0 | 0 | 0
|  | MOT | 4T |  | 0 | 0 | 0 | 0 | 0 | 0 | 0 | 0 | 0
|  | MOT | EV |  | 0 | 0 | 0 | 0 | 0 | 0 | 0 | 0 | 0
|  | BUS | ICE - Gasolina |  | 0 | 0 | 0 | 0 | 0 | 0 | 0 | 0 | 0
|  | BUS | ICE - Diesel |  | 6.408 | 7.3419 | 8.1076 | 8.2159 | 8.0958 | 8.0224 | 7.629 | 7.0571 | 6.4686
|  | BUS | HEV |  | 0 | 0 | 0 | 0 | 0 | 0 | 0 | 0 | 0
|  | BUS | EV |  | 0 | 0 | 0 | 0 | 0 | 0 | 0 | 0 | 0
|  | BUS | GN |  | 0 | 0 | 0 | 0 | 0 | 0 | 0 | 0 | 0
|  | BRT | ICE - Diesel |  | 0.29993 | 0.82192 | 0.98597 | 1.0009 | 1.0139 | 1.1085 | 1.2033 | 1.2203 | 1.2068
|  | BRT | HEV |  | 0 | 0 | 0 | 0 | 0 | 0 | 0 | 0 | 0
|  | BRT | EV |  | 0 | 0 | 0 | 0 | 0 | 0 | 0 | 0 | 0
|  | BRT | GN |  | 0 | 0 | 0 | 0 | 0 | 0 | 0 | 0 | 0
|  | FER | Diesel |  | 0 | 0 | 0 | 0 | 0 | 0 | 0 | 0 | 0
|  | FER | Electrico |  | 0 | 0 | 0 | 0 | 0 | 0 | 0 | 0 | 0
|  |  | TOTAL | $MMCOP | 40.8364 | 55.6408 | 71.983 | 86.4545 | 102.0183 | 118.6454 | 136.2071 | 151.6086 | 166.964
Costos de Operación Bajo - transporte urbano
[5 empty] | 2010 | 2015 | 2020 | 2025 | 2030 | 2035 | 2040 | 2045 | 2050
|  | BIC | BIC |  | 0 | 0 | 0 | 0 | 0 | 0 | 0 | 0 | 0
|  | VEHL | ICE - Gasolina |  | 23.787 | 33.0295 | 43.4835 | 52.9736 | 63.0329 | 73.3181 | 83.9845 | 92.8793 | 101.2192
|  | VEHL | ICE - Diesel |  | 2.9577 | 4.107 | 5.4068 | 6.5137 | 7.6635 | 8.7113 | 9.7466 | 10.5222 | 11.1874
|  | VEHL | PHEV |  | 0 | 0 | 0 | 0 | 0 | 0 | 0 | 0 | 0
|  | VEHL | EV |  | 0 | 0 | 0 | 0.066217 | 0.15758 | 0.36659 | 0.62988 | 0.92879 | 1.2652
|  | VEHL | GN |  | 5.399 | 7.4968 | 9.8696 | 12.0236 | 14.3068 | 16.6413 | 19.0623 | 21.0811 | 22.9741
|  | TAX | ICE - Gasolina |  | 1.0948 | 1.2329 | 1.3652 | 1.3957 | 1.4274 | 1.4609 | 1.461 | 1.4357 | 1.4146
|  | TAX | ICE - Diesel |  | 0.03964 | 0.04464 | 0.043613 | 0.035671 | 0.021281 | 0 | 0 | 0 | 0
|  | TAX | PHEV |  | 0 | 0 | 0 | 0 | 0 | 0 | 0 | 0 | 0
|  | TAX | EV |  | 0 | 0 | 0.0055382 | 0.014155 | 0.028954 | 0.059267 | 0.09094 | 0.1213 | 0.15213
|  | TAX | GN |  | 0.85021 | 0.95744 | 1.0602 | 1.0839 | 1.1085 | 1.1345 | 1.1605 | 1.161 | 1.1648
|  | MOT | 2T |  | 0 | 0 | 0 | 0 | 0 | 0 | 0 | 0 | 0
|  | MOT | 4T |  | 0 | 0 | 0 | 0 | 0 | 0 | 0 | 0 | 0
|  | MOT | EV |  | 0 | 0 | 0 | 0 | 0 | 0 | 0 | 0 | 0
|  | BUS | ICE - Gasolina |  | 0 | 0 | 0 | 0 | 0 | 0 | 0 | 0 | 0
|  | BUS | ICE - Diesel |  | 6.408 | 7.2478 | 7.8943 | 7.8828 | 7.6461 | 7.4494 | 6.9559 | 6.3086 | 5.66
|  | BUS | HEV |  | 0 | 0 | 0 | 0 | 0 | 0 | 0 | 0 | 0
|  | BUS | EV |  | 0 | 0 | 0 | 0 | 0 | 0 | 0 | 0 | 0
|  | BUS | GN |  | 0 | 0 | 0 | 0 | 0 | 0 | 0 | 0 | 0
|  | BRT | ICE - Diesel |  | 0.29993 | 0.81139 | 0.96002 | 0.96028 | 0.95759 | 1.0293 | 1.0972 | 1.0909 | 1.056
|  | BRT | HEV |  | 0 | 0 | 0 | 0 | 0 | 0 | 0 | 0 | 0
|  | BRT | EV |  | 0 | 0 | 0 | 0 | 0 | 0 | 0 | 0 | 0
|  | BRT | GN |  | 0 | 0 | 0 | 0 | 0 | 0 | 0 | 0 | 0
|  | FER | Diesel |  | 0 | 0 | 0 | 0 | 0 | 0 | 0 | 0 | 0
|  | FER | Electrico |  | 0 | 0 | 0 | 0 | 0 | 0 | 0 | 0 | 0
|  |  | TOTAL | $MMCOP | 40.8364 | 54.9275 | 70.0887 | 82.9495 | 96.3506 | 110.1707 | 124.1888 | 135.5289 | 146.0935
Distancia total / distancia tipica por modo
Unidades de vehículos total por modo / tecnología por año - transporte interurbano
[5 empty] | 2010 | 2015 | 2020 | 2025 | 2030 | 2035 | 2040 | 2045 | 2050
|  | BUS | ICE - Gasolina |  | 0 | 0 | 0 | 0 | 0 | 0 | 0 | 0 | 0
|  | BUS | ICE - Diesel |  | 0 | 0 | 0 | 0 | 0 | 0 | 0 | 0 | 0
|  | BUS | HEV |  | 0 | 0 | 0 | 0 | 0 | 0 | 0 | 0 | 0
|  | BUS | EV |  | 0 | 0 | 0 | 0 | 0 | 0 | 0 | 0 | 0
|  | BUS | GN |  | 0 | 0 | 0 | 0 | 0 | 0 | 0 | 0 | 0
(Unidades de vehículos total por modo / tecnología por año, quinquenio anterior) / vida util
Unidades de vehículos que terminan su vida util por modo / tecnología - transporte interurbano
[5 empty] | 2010 | 2015 | 2020 | 2025 | 2030 | 2035 | 2040 | 2045 | 2050
|  | BUS | ICE - Gasolina |  |  | 0 | 0 | 0 | 0 | 0 | 0 | 0 | 0
|  | BUS | ICE - Diesel |  |  | 0 | 0 | 0 | 0 | 0 | 0 | 0 | 0
|  | BUS | HEV |  |  | 0 | 0 | 0 | 0 | 0 | 0 | 0 | 0
|  | BUS | EV |  |  | 0 | 0 | 0 | 0 | 0 | 0 | 0 | 0
|  | BUS | GN |  |  | 0 | 0 | 0 | 0 | 0 | 0 | 0 | 0
MAX((numero total de vehiculo año i - numero total de vehiculo año i-5) / (año i - año i-5)) + numero vehiculos chatarrizados),0)
Unidades de vehículos nuevos por modo / tecnología - transporte interurbano
[5 empty] | 2010 | 2015 | 2020 | 2025 | 2030 | 2035 | 2040 | 2045 | 2050
|  | BUS | ICE - Gasolina |  |  | 0 | 0 | 0 | 0 | 0 | 0 | 0 | 0
|  | BUS | ICE - Diesel |  |  | 0 | 0 | 0 | 0 | 0 | 0 | 0 | 0
|  | BUS | HEV |  |  | 0 | 0 | 0 | 0 | 0 | 0 | 0 | 0
|  | BUS | EV |  |  | 0 | 0 | 0 | 0 | 0 | 0 | 0 | 0
|  | BUS | GN |  |  | 0 | 0 | 0 | 0 | 0 | 0 | 0 | 0
(Unidades de vehículos nuevos por modo / tecnología) X (costo capital por vehículo)
Costos de Capital Alto - transporte interurbano
[5 empty] | 2010 | 2015 | 2020 | 2025 | 2030 | 2035 | 2040 | 2045 | 2050
|  | BUS | ICE - Gasolina |  | 0 | 0 | 0 | 0 | 0 | 0 | 0 | 0 | 0
|  | BUS | ICE - Diesel |  | 0 | 0 | 0 | 0 | 0 | 0 | 0 | 0 | 0
|  | BUS | HEV |  | 0 | 0 | 0 | 0 | 0 | 0 | 0 | 0 | 0
|  | BUS | EV |  | 0 | 0 | 0 | 0 | 0 | 0 | 0 | 0 | 0
|  | BUS | GN |  | 0 | 0 | 0 | 0 | 0 | 0 | 0 | 0 | 0
|  |  | TOTAL | $MMCOP | 0 | 0 | 0 | 0 | 0 | 0 | 0 | 0 | 0
Costos de Capital Medio - transporte interurbano
[5 empty] | 2010 | 2015 | 2020 | 2025 | 2030 | 2035 | 2040 | 2045 | 2050
|  | BUS | ICE - Gasolina |  | 0 | 0 | 0 | 0 | 0 | 0 | 0 | 0 | 0
|  | BUS | ICE - Diesel |  | 0 | 0 | 0 | 0 | 0 | 0 | 0 | 0 | 0
|  | BUS | HEV |  | 0 | 0 | 0 | 0 | 0 | 0 | 0 | 0 | 0
|  | BUS | EV |  | 0 | 0 | 0 | 0 | 0 | 0 | 0 | 0 | 0
|  | BUS | GN |  | 0 | 0 | 0 | 0 | 0 | 0 | 0 | 0 | 0
|  |  | TOTAL | $MMCOP | 0 | 0 | 0 | 0 | 0 | 0 | 0 | 0 | 0
Costos de Capital Bajo - transporte interurbano
[5 empty] | 2010 | 2015 | 2020 | 2025 | 2030 | 2035 | 2040 | 2045 | 2050
|  | BUS | ICE - Gasolina |  | 0 | 0 | 0 | 0 | 0 | 0 | 0 | 0 | 0
|  | BUS | ICE - Diesel |  | 0 | 0 | 0 | 0 | 0 | 0 | 0 | 0 | 0
|  | BUS | HEV |  | 0 | 0 | 0 | 0 | 0 | 0 | 0 | 0 | 0
|  | BUS | EV |  | 0 | 0 | 0 | 0 | 0 | 0 | 0 | 0 | 0
|  | BUS | GN |  | 0 | 0 | 0 | 0 | 0 | 0 | 0 | 0 | 0
|  |  | TOTAL | $MMCOP | 0 | 0 | 0 | 0 | 0 | 0 | 0 | 0 | 0
(Unidades de vehículos totales por modo / tecnología) X (costo operación por vehículo)
Costos de Operación Alto - transporte interurbano
[5 empty] | 2010 | 2015 | 2020 | 2025 | 2030 | 2035 | 2040 | 2045 | 2050
|  | BUS | ICE - Gasolina |  | 0 | 0 | 0 | 0 | 0 | 0 | 0 | 0 | 0
|  | BUS | ICE - Diesel |  | 0 | 0 | 0 | 0 | 0 | 0 | 0 | 0 | 0
|  | BUS | HEV |  | 0 | 0 | 0 | 0 | 0 | 0 | 0 | 0 | 0
|  | BUS | EV |  | 0 | 0 | 0 | 0 | 0 | 0 | 0 | 0 | 0
|  | BUS | GN |  | 0 | 0 | 0 | 0 | 0 | 0 | 0 | 0 | 0
|  |  | TOTAL | $MMCOP | 0 | 0 | 0 | 0 | 0 | 0 | 0 | 0 | 0
Costos de Operación Medio - transporte interurbano
[5 empty] | 2010 | 2015 | 2020 | 2025 | 2030 | 2035 | 2040 | 2045 | 2050
|  | BUS | ICE - Gasolina |  | 0 | 0 | 0 | 0 | 0 | 0 | 0 | 0 | 0
|  | BUS | ICE - Diesel |  | 0 | 0 | 0 | 0 | 0 | 0 | 0 | 0 | 0
|  | BUS | HEV |  | 0 | 0 | 0 | 0 | 0 | 0 | 0 | 0 | 0
|  | BUS | EV |  | 0 | 0 | 0 | 0 | 0 | 0 | 0 | 0 | 0
|  | BUS | GN |  | 0 | 0 | 0 | 0 | 0 | 0 | 0 | 0 | 0
|  |  | TOTAL | $MMCOP | 0 | 0 | 0 | 0 | 0 | 0 | 0 | 0 | 0
Costos de Operación Bajo - transporte interurbano
[5 empty] | 2010 | 2015 | 2020 | 2025 | 2030 | 2035 | 2040 | 2045 | 2050
|  | BUS | ICE - Gasolina |  | 0 | 0 | 0 | 0 | 0 | 0 | 0 | 0 | 0
|  | BUS | ICE - Diesel |  | 0 | 0 | 0 | 0 | 0 | 0 | 0 | 0 | 0
|  | BUS | HEV |  | 0 | 0 | 0 | 0 | 0 | 0 | 0 | 0 | 0
|  | BUS | EV |  | 0 | 0 | 0 | 0 | 0 | 0 | 0 | 0 | 0
|  | BUS | GN |  | 0 | 0 | 0 | 0 | 0 | 0 | 0 | 0 | 0
|  |  | TOTAL | $MMCOP | 0 | 0 | 0 | 0 | 0 | 0 | 0 | 0 | 0
Salidas
|  | Energía producida y requerida - Transporte de pasajeros |  |  | 2050: MWh
|  | Vector | Name | Notas | 2010 | 2015 | 2020 | 2025 | 2030 | 2035 | 2040 | 2045 | 2050
|  | T.01 | Transportes por carretera |  | 69294.554 | 89703.7857 | 111723.9213 | 129473.6672 | 148638.6667 | 170308.55 | 192845.6528 | 213330.9167 | 235157.2995
|  | T.02 | Transporte ferroviario |  | 151.7022 | 214.5901 | 223.8706 | 215.9494 | 208.7213 | 202.2413 | 196.2539 | 190.8341 | 185.7824
|  | T.03 | Aviación nacional |  | 17117.5536 | 21335.6448 | 25553.736 | 29771.8273 | 33989.9185 | 38208.0098 | 42426.101 | 46644.1922 | 50862.2835
|  | T.04 | Navegación Nacional |  | 6.4e-05 | 6.4e-05 | 6.4e-05 | 6.4e-05 | 6.4e-05 | 6.4e-05 | 6.4e-05 | 6.4e-05 | 6.4e-05
|  | V.04 | Hidrocarburos líquidos |  | -75017.6179 | -97202.322 | -120851.7093 | -141123.267 | -162749.3763 | -186574.6406 | -211262.6761 | -234223.3703 | -258356.4565
|  | V.01 | Electricidad ( entregado al usuario final) |  | -151.7021 | -214.59 | -241.3592 | -274.9922 | -339.1678 | -490.6274 | -674.6838 | -881.4859 | -1122.3173
|  | V.05 | Hidrocarburos gaseosos |  | -11394.4898 | -13837.1085 | -16408.4596 | -18063.1848 | -19748.7625 | -21653.5331 | -23530.6479 | -25061.0869 | -26726.5916
|  | Total |  |  | 0 | 1.6371e-11 | 0 | 0 | 0 | 0 | -5.457e-11 | 8.0036e-11 | 5.457e-11
|  | Energía producida y requerida - Modo carretero |  |  | 2050: MWh
|  | Vector | Name | Notas | 2010 | 2015 | 2020 | 2025 | 2030 | 2035 | 2040 | 2045 | 2050
|  | T.01 | Transportes por carretera |  | 69294.554 | 89703.7857 | 111723.9213 | 129473.6672 | 148638.6667 | 170308.55 | 192845.6528 | 213330.9167 | 235157.2995
|  | V.04 | Hidrocarburos líquidos |  | -57900.0642 | -75866.6771 | -95297.9731 | -111351.4396 | -128759.4576 | -148366.6307 | -168836.5749 | -187579.178 | -207494.1729
|  | V.01 | Electricidad ( entregado al usuario final) |  | 0 | 0 | -17.4886 | -59.0428 | -130.4466 | -288.3861 | -478.43 | -690.6518 | -936.535
|  | V.05 | Hidrocarburos gaseosos |  | -11394.4898 | -13837.1085 | -16408.4596 | -18063.1848 | -19748.7625 | -21653.5331 | -23530.6479 | -25061.0869 | -26726.5916
|  | Total |  |  | 0 | 0 | 0 | 0 | 0 | 0 | 0 | 0 | 0
|  | Energía producida y requerida - Modo férreo |  |  | 2050: MWh
|  | Vector | Name | Notas | 2010 | 2015 | 2020 | 2025 | 2030 | 2035 | 2040 | 2045 | 2050
|  | T.02 | Transporte ferroviario |  | 151.7022 | 214.5901 | 223.8706 | 215.9494 | 208.7213 | 202.2413 | 196.2539 | 190.8341 | 185.7824
|  | V.04 | Hidrocarburos líquidos |  | -6.4e-05 | -6.4e-05 | -6.4e-05 | -6.4e-05 | -6.4e-05 | -6.4e-05 | -6.4e-05 | -6.4e-05 | -6.4e-05
|  | V.01 | Electricidad ( entregado al usuario final) |  | -151.7021 | -214.59 | -223.8706 | -215.9494 | -208.7212 | -202.2413 | -196.2538 | -190.834 | -185.7823
|  | V.05 | Hidrocarburos gaseosos |  | 0 | 0 | 0 | 0 | 0 | 0 | 0 | 0 | 0
|  | Total |  |  | 0 | 0 | 0 | 0 | 0 | 0 | 0 | 0 | 0
|  | Energía producida y requerida - Modo aéreo |  |  | 2050: MWh
|  | Vector | Name | Notas | 2010 | 2015 | 2020 | 2025 | 2030 | 2035 | 2040 | 2045 | 2050
|  | T.03 | Aviación nacional |  | 17117.5536 | 21335.6448 | 25553.736 | 29771.8273 | 33989.9185 | 38208.0098 | 42426.101 | 46644.1922 | 50862.2835
|  | V.04 | Hidrocarburos líquidos |  | -17117.5536 | -21335.6448 | -25553.736 | -29771.8273 | -33989.9185 | -38208.0098 | -42426.101 | -46644.1922 | -50862.2835
|  | Total |  |  | 0 | 0 | 0 | 0 | 0 | 0 | 0 | 0 | 0
Emisiones
|  | Emisiones de gases efecto invernadero |  |  | 2050: Mt CO2e
|  | GHG | IPCC Sector | Notas | 2010 | 2015 | 2020 | 2025 | 2030 | 2035 | 2040 | 2045 | 2050
|  | CO2 | 1A |  | 0.022223 | 0.028611 | 0.035415 | 0.041138 | 0.047227 | 0.053945 | 0.060887 | 0.067301 | 0.074053
|  | CH4 | 1A |  | 1.7875e-05 | 2.3092e-05 | 2.865e-05 | 3.3372e-05 | 3.8405e-05 | 4.3952e-05 | 4.9693e-05 | 5.5016e-05 | 6.0616e-05
|  | N2O | 1A |  | 5.1093e-05 | 6.6133e-05 | 8.2163e-05 | 9.5862e-05 | 0.00011047 | 0.00012657 | 0.00014324 | 0.00015873 | 0.00017502
|  | Total |  |  | 0.022292 | 0.028701 | 0.035526 | 0.041267 | 0.047376 | 0.054115 | 0.06108 | 0.067514 | 0.074289
Información
VEHL Y TAX PHEV
|  | Vector | Tipo de información | Notas | 2010 | 2015 | 2020 | 2025 | 2030 | 2035 | 2040 | 2045 | 2050
|  | B.08 | Demanda eléctrica sustituible | GW | 0 | 0 | 0 | 0 | 0 | 0 | 0 | 0 | 0
VEHL Y TAX EV
|  | Vector | Tipo de información | Notas | 2010 | 2015 | 2020 | 2025 | 2030 | 2035 | 2040 | 2045 | 2050
|  | B.08 | Demanda eléctrica sustituible | GW | 0 | 0 | 0.001995 | 0.0067354 | 0.014881 | 0.032898 | 0.054578 | 0.078788 | 0.10684
Costos
|  | Tranporte urbano |  |  | 2050: $MMCOP
|  | Vector | Name | Notas | 2010 | 2015 | 2020 | 2025 | 2030 | 2035 | 2040 | 2045 | 2050
|  | C1.Alto | Estimación alta de los costos de capital |  | 0 | 82.0344 | 102.5877 | 115.8173 | 136.6365 | 160.1914 | 185.401 | 203.6622 | 227.6382
|  | C2.Alto | Estimación alta de los costos de operación |  | 40.8364 | 57.0675 | 75.7716 | 93.4643 | 113.3537 | 135.5947 | 160.2436 | 183.768 | 208.705
|  | C1.Medio | Estimación media de los costos de capital |  | 0 | 79.9835 | 97.4583 | 107.131 | 122.9729 | 140.1675 | 157.5909 | 168.0213 | 182.1106
|  | C2.Medio | Estimación puntual de los costos de operación |  | 40.8364 | 55.6408 | 71.983 | 86.4545 | 102.0183 | 118.6454 | 136.2071 | 151.6086 | 166.964
|  | C1.Bajo | Estimación Baja de los costos de capital |  | 0 | 78.9581 | 94.8936 | 102.7878 | 116.141 | 130.1555 | 143.6858 | 150.2009 | 159.3468
|  | C2.Bajo | Estimación Baja de los costos de operación |  | 40.8364 | 54.9275 | 70.0887 | 82.9495 | 96.3506 | 110.1707 | 124.1888 | 135.5289 | 146.0935
|  | Transporte interurbano |  |  | 2050: $MMCOP
|  | Vector | Name | Notas | 2010 | 2015 | 2020 | 2025 | 2030 | 2035 | 2040 | 2045 | 2050
|  | C1.Alto | Estimación alta de los costos de capital |  | 0 | 0 | 0 | 0 | 0 | 0 | 0 | 0 | 0
|  | C2.Alto | Estimación alta de los costos de operación |  | 0 | 0 | 0 | 0 | 0 | 0 | 0 | 0 | 0
|  | C1.Medio | Estimación media de los costos de capital |  | 0 | 0 | 0 | 0 | 0 | 0 | 0 | 0 | 0
|  | C2.Medio | Estimación puntual de los costos de operación |  | 0 | 0 | 0 | 0 | 0 | 0 | 0 | 0 | 0
|  | C1.Bajo | Estimación Baja de los costos de capital |  | 0 | 0 | 0 | 0 | 0 | 0 | 0 | 0 | 0
|  | C2.Bajo | Estimación Baja de los costos de operación |  | 0 | 0 | 0 | 0 | 0 | 0 | 0 | 0 | 0

## XI.b
XI | Transporte
XI.b | Transporte de carga
Elección de trayectoria
|  |  | Componente | Trayectoria
|  |  | (i) Gestión de la demanda de transporte de carga | 1
|  |  | (ii) Eficiencia energética y uso de tecnologías limpias en el transporte de carga | 1
Supuestos de trayectoria
|  | (i) Uso de energía para el transporte férreo - Transporte de carga interurbano | [10 empty] | MWh
|  | Trayectoria | Descripción | Notas | 2010 | 2015 | 2020 | 2025 | 2030 | 2035 | 2040 | 2045 | 2050
|  | 1 | FERREO |  | 0 | 0 | 0 | 0 | 0 | 0 | 0 | 0 | 0
|  | 2 | FERREO |  | 0 | 0 | 0 | 0 | 0 | 0 | 0 | 0 | 0
|  | 3 | FERREO |  | 0 | 0 | 0 | 0 | 0 | 0 | 0 | 0 | 0
|  | 4 | FERREO |  | 0 | 0 | 0 | 0 | 0 | 0 | 0 | 0 | 0
|  | Elección |  |  | 0 | 0 | 0 | 0 | 0 | 0 | 0 | 0 | 0
(i) Distancia modo férreo
Km
|  | Código | Descripción | Notas | 2010 | 2015 | 2020 | 2025 | 2030 | 2035 | 2040 | 2045 | 2050
|  | 1 | FERREO |  | 0 | 0 | 0 | 0 | 0 | 0 | 0 | 0 | 0
|  | 2 | FERREO |  | 0 | 0 | 0 | 0 | 0 | 0 | 0 | 0 | 0
|  | 3 | FERREO |  | 0 | 0 | 0 | 0 | 0 | 0 | 0 | 0 | 0
|  | 4 | FERREO |  | 0 | 0 | 0 | 0 | 0 | 0 | 0 | 0 | 0
|  | Elección |  |  | 0 | 0 | 0 | 0 | 0 | 0 | 0 | 0 | 0
(i) Distancia para el transporte carretero - Transporte de carga interurbano | bar: Km 2050
|  | Trayectoria | Descripción | Notas | 2010 | 2015 | 2020 | 2025 | 2030 | 2035 | 2040 | 2045 | 2050
|  | 1 | CARRETERO | [1] | 469746.9939 | 577589.5852 | 708488.2866 | 864058.4013 | 1050248.7244 | 1271656.7489 | 1526449.5 | 1832293.249 | 2199416.7185
|  | 2 | CARRETERO |  | 469746.9939 | 577589.5852 | 708488.2866 | 796156.2628 | 964181.6826 | 1167424.8039 | 1404052.6517 | 1709896.4007 | 2077019.8702
|  | 3 | CARRETERO |  | 469746.9939 | 577589.5852 | 708488.2866 | 774531.378 | 916679.0189 | 1094044.3613 | 1304794.4302 | 1610638.1792 | 1977761.6487
|  | 4 | CARRETERO |  | 469746.9939 | 577589.5852 | 708488.2866 | 774531.378 | 875231.3229 | 1011148.9693 | 1180451.3423 | 1486295.0913 | 1853418.5608
|  | Elección |  |  | 469746.9939 | 577589.5852 | 708488.2866 | 864058.4013 | 1050248.7244 | 1271656.7489 | 1526449.5 | 1832293.249 | 2199416.7185
Fuente: Los valores se calculan como el 0,01% del PIB del transporte por vía terrestre
|  | (i) Uso de energía para el transporte fluvial - Transporte de carga interurbano |  |  | 2050: MWh
|  | Trayectoria | Descripción | Notas | 2010 | 2015 | 2020 | 2025 | 2030 | 2035 | 2040 | 2045 | 2050
|  | 1 | FLUVIAL |  | 0 | 0 | 0 | 0 | 0 | 0 | 0 | 0 | 0
|  | 2 | FLUVIAL |  | 0 | 0 | 0 | 0 | 0 | 0 | 0 | 0 | 0
|  | 3 | FLUVIAL |  | 0 | 0 | 0 | 0 | 0 | 0 | 0 | 0 | 0
|  | 4 | FLUVIAL |  | 0 | 0 | 0 | 0 | 0 | 0 | 0 | 0 | 0
|  | Elección |  |  | 0 | 0 | 0 | 0 | 0 | 0 | 0 | 0 | 0
|  | (i) Uso de energía para el transporte aéreo - Transporte de carga interurbano |  |  | 2050: MWh
|  | Trayectoria | Descripción | Notas | 2010 | 2015 | 2020 | 2025 | 2030 | 2035 | 2040 | 2045 | 2050
|  | 1 | AEREO |  | 0 | 0 | 0 | 0 | 0 | 0 | 0 | 0 | 0
|  | 2 | AEREO |  | 0 | 0 | 0 | 0 | 0 | 0 | 0 | 0 | 0
|  | 3 | AEREO |  | 0 | 0 | 0 | 0 | 0 | 0 | 0 | 0 | 0
|  | 4 | AEREO |  | 0 | 0 | 0 | 0 | 0 | 0 | 0 | 0 | 0
|  | Elección |  |  | 0 | 0 | 0 | 0 | 0 | 0 | 0 | 0 | 0
(i) Carga sustituida por modo - Transporte de carga interurbano
|  | Trayectoria 1 |  |  | 2050: Toneladas
|  | Modo | Notas |  | 2010 | 2015 | 2020 | 2025 | 2030 | 2035 | 2040 | 2045 | 2050
|  | FERREO | [1A] |  | 0 | 0 | 0 | 0 | 0 | 0 | 0 | 0 | 0
|  | CARRETERO |  |  | 0 | 0 | 0 | 0 | 0 | 0 | 0 | 0 | 0
|  | FLUVIAL |  |  | 0 | 0 | 0 | 0 | 0 | 0 | 0 | 0 | 0
|  | AEREO |  |  | 0 | 0 | 0 | 0 | 0 | 0 | 0 | 0 | 0
|  | Trayectoria 2 |  |  | Toneladas 2050: Toneladas
|  | Modo | Notas |  | 2010 | 2015 | 2020 | 2025 | 2030 | 2035 | 2040 | 2045 | 2050
|  | FERREO | [1A] |  | 0 | 0 | 0 | 14969.7919 | 19353.4692 | 23737.1466 | 28120.824 | 28120.824 | 28120.824
|  | CARRETERO |  |  | 0 | 0 | 0 | 0 | 0 | 0 | 0 | 0 | 0
|  | FLUVIAL |  |  | 0 | 0 | 0 | 6995.2298 | 8487.5455 | 9979.8612 | 11472.1769 | 11472.1769 | 11472.1769
|  | AEREO |  |  | 0 | 0 | 0 | 0 | 0 | 0 | 0 | 0 | 0
|  | Trayectoria 3 |  |  | Toneladas 2050: Toneladas
|  | Modo | Notas |  | 2010 | 2015 | 2020 | 2025 | 2030 | 2035 | 2040 | 2045 | 2050
|  | FERREO | [1A] |  | 0 | 0 | 0 | 14969.7919 | 26302.0642 | 37634.3365 | 48966.6089 | 48966.6089 | 48966.6089
|  | CARRETERO |  |  | 0 | 0 | 0 | 0 | 0 | 0 | 0 | 0 | 0
|  | FLUVIAL |  |  | 0 | 0 | 0 | 13990.4597 | 16905.1388 | 19819.8179 | 22734.497 | 22734.497 | 22734.497
|  | AEREO |  |  | 0 | 0 | 0 | 0 | 0 | 0 | 0 | 0 | 0
|  | Trayectoria 4 |  |  | Toneladas 2050: Toneladas
|  | Modo | Notas |  | 2010 | 2015 | 2020 | 2025 | 2030 | 2035 | 2040 | 2045 | 2050
|  | FERREO | [1A] |  | 0 | 0 | 0 | 14969.7919 | 35629.0373 | 56288.2828 | 76947.5282 | 76947.5282 | 76947.5282
|  | CARRETERO |  |  | 0 | 0 | 0 | 0 | 0 | 0 | 0 | 0 | 0
|  | FLUVIAL |  |  | 0 | 0 | 0 | 13990.4597 | 20985.6895 | 27980.9194 | 34976.1492 | 34976.1492 | 34976.1492
|  | AEREO |  |  | 0 | 0 | 0 | 0 | 0 | 0 | 0 | 0 | 0
Fuente: Los valores se calculan como el 0,14% de la población nacional
(ii) Distribución por tecnología - Transporte de carga urbano
Trayectoria 1 | bar: Toneladas 2050
|  | Modo | Tecnologia | Notas | 2010 | 2015 | 2020 | 2025 | 2030 | 2035 | 2040 | 2045 | 2050
|  | CAR | ICE - Gasolina | [2] | 35% | 35% | 35% | 35% | 35% | 35% | 35% | 35% | 35%
|  | CAR | ICE - Diesel |  | 60% | 60% | 60% | 60% | 60% | 60% | 60% | 60% | 60%
|  | CAR | HEV | bar: 2010 to 2050
|  | CAR | GNC | bar: 2010 to 2050
|  | CAR | GNL | bar: 2010 to 2050
|  |  | Total |  | 100% | 100% | 100% | 100% | 100% | 100% | 100% | 100% | 100%
Trayectoria 2 | bar: 2050
|  | Modo | Tecnologia | Notas | 2010 | 2015 | 2020 | 2025 | 2030 | 2035 | 2040 | 2045 | 2050
|  | CAR | ICE - Gasolina | [2] | 35% | 34.13% | 33.12% | 32.1% | 31.08% | 30.06% | 29.04% | 28.03% | 27.01%
|  | CAR | ICE - Diesel |  | 60% | 58.12% | 56.38% | 54.65% | 52.92% | 51.19% | 49.46% | 47.72% | 45.99%
|  | CAR | HEV | bar: 2010 to 2050
|  | CAR | GNC |  | 5% | 6.875% | 8.75% | 10.63% | 12.5% | 14.37% | 16.25% | 18.12% | 20%
|  | CAR | GNL |  | 0% | 0.875% | 1.75% | 2.625% | 3.5% | 4.375% | 5.25% | 6.125% | 7%
|  |  | Total |  | 100% | 100% | 100% | 100% | 100% | 100% | 100% | 100% | 100%
Trayectoria 3 | bar: 2050
|  | Modo | Tecnologia | Notas | 2010 | 2015 | 2020 | 2025 | 2030 | 2035 | 2040 | 2045 | 2050
|  | CAR | ICE - Gasolina | [2] | 35% | 33.3% | 31.45% | 29.6% | 27.75% | 25.9% | 24.05% | 22.2% | 20.35%
|  | CAR | ICE - Diesel |  | 60% | 56.7% | 53.55% | 50.4% | 47.25% | 44.1% | 40.95% | 37.8% | 34.65%
|  | CAR | HEV | bar: 2010 to 2050
|  | CAR | GNC |  | 5% | 8.125% | 11.25% | 14.37% | 17.5% | 20.62% | 23.75% | 26.88% | 30%
|  | CAR | GNL |  | 0% | 1.875% | 3.75% | 5.625% | 7.5% | 9.375% | 11.25% | 13.12% | 15%
|  |  | Total |  | 100% | 100% | 100% | 100% | 100% | 100% | 100% | 100% | 100%
Trayectoria 4 | bar: 2050
|  | Modo | Tecnologia | Notas | 2010 | 2015 | 2020 | 2025 | 2030 | 2035 | 2040 | 2045 | 2050
|  | CAR | ICE - Gasolina | [2] | 35% | 32.61% | 30.06% | 27.52% | 24.97% | 22.43% | 19.89% | 17.34% | 14.8%
|  | CAR | ICE - Diesel |  | 60% | 55.52% | 51.19% | 46.86% | 42.52% | 38.19% | 33.86% | 29.53% | 25.2%
|  | CAR | HEV | bar: 2010 to 2050
|  | CAR | GNC |  | 5% | 9.375% | 13.75% | 18.13% | 22.5% | 26.88% | 31.25% | 35.63% | 40%
|  | CAR | GNL |  | 0% | 2.5% | 5% | 7.5% | 10% | 12.5% | 15% | 17.5% | 20%
|  |  | Total |  | 100% | 100% | 100% | 100% | 100% | 100% | 100% | 100% | 100%
(ii) Distribución por tecnología - Transporte de carga interurbano
Trayectoria 1 | bar: 2050
|  | Modo | Tecnologia | Notas | 2010 | 2015 | 2020 | 2025 | 2030 | 2035 | 2040 | 2045 | 2050
|  | CAR | ICE - Gasolina | [2] | bar: 2010 to 2050
|  | CAR | ICE - Diesel |  | 89.75% | 89.75% | 89.75% | 89.75% | 89.75% | 89.75% | 89.75% | 89.75% | 89.75%
|  | CAR | HEV | bar: 2010 to 2050
|  | CAR | GNC |  | 1.25% | 1.25% | 1.25% | 1.25% | 1.25% | 1.25% | 1.25% | 1.25% | 1.25%
|  | CAR | GNL | bar: 2010 to 2050
|  | FER | DIESEL |  | 100% | 100% | 100% | 100% | 100% | 95% | 90% | 85% | 80%
|  | FER | ELECTRIC |  | 0% | 0% | 0% | 0% | 0% | 5% | 10% | 15% | 20%
Trayectoria 2 | bar: 2050
|  | Modo | Tecnologia | Notas | 2010 | 2015 | 2020 | 2025 | 2030 | 2035 | 2040 | 2045 | 2050
|  | CAR | ICE - Gasolina | [2] | 9% | 8.823% | 8.758% | 8.693% | 8.629% | 8.564% | 8.499% | 8.435% | 8%
|  | CAR | ICE - Diesel |  | 89.75% | 89.21% | 88.55% | 87.9% | 87.25% | 86.59% | 85.94% | 85.28% | 85%
|  | CAR | HEV | bar: 2010 to 2050
|  | CAR | GNC |  | 1.25% | 1.719% | 2.188% | 2.656% | 3.125% | 3.594% | 4.062% | 4.531% | 5%
|  | CAR | GNL |  | 0% | 0.25% | 0.5% | 0.75% | 1% | 1.25% | 1.5% | 1.75% | 2%
|  | FER | DIESEL |  | 100% | 100% | 100% | 100% | 100% | 95% | 90% | 85% | 80%
|  | FER | ELECTRIC |  | 0% | 0% | 0% | 0% | 0% | 5% | 10% | 15% | 20%
Trayectoria 3 | bar: 2050
|  | Modo | Tecnologia | Notas | 2010 | 2015 | 2020 | 2025 | 2030 | 2035 | 2040 | 2045 | 2050
|  | CAR | ICE - Gasolina | [2] | 9% | 8.62% | 8.353% | 8.086% | 7.819% | 7.552% | 7.284% | 7.017% | 0%
|  | CAR | ICE - Diesel |  | 89.75% | 87.16% | 84.46% | 81.76% | 79.06% | 76.35% | 73.65% | 70.95% | 75%
|  | CAR | HEV | bar: 2010 to 2050
|  | CAR | GNC |  | 1.25% | 2.969% | 4.688% | 6.406% | 8.125% | 9.844% | 11.56% | 13.28% | 15%
|  | CAR | GNL |  | 0% | 1.25% | 2.5% | 3.75% | 5% | 6.25% | 7.5% | 8.75% | 10%
|  | FER | DIESEL |  | 100% | 100% | 100% | 100% | 100% | 95% | 90% | 85% | 80%
|  | FER | ELECTRIC |  | 0% | 0% | 0% | 0% | 0% | 5% | 10% | 15% | 20%
Trayectoria 4 | bar: 2050
|  | Modo | Tecnologia | Notas | 2010 | 2015 | 2020 | 2025 | 2030 | 2035 | 2040 | 2045 | 2050
|  | CAR | ICE - Gasolina | [2] | 9% | 8.339% | 7.791% | 7.242% | 6.694% | 6.145% | 5.597% | 5.048% | 0%
|  | CAR | ICE - Diesel |  | 89.75% | 84.32% | 78.77% | 73.23% | 67.68% | 62.14% | 56.59% | 51.05% | 50%
|  | CAR | HEV | bar: 2010 to 2050
|  | CAR | GNC |  | 1.25% | 4.219% | 7.187% | 10.16% | 13.12% | 16.09% | 19.06% | 22.03% | 25%
|  | CAR | GNL |  | 0% | 3.125% | 6.25% | 9.375% | 12.5% | 15.62% | 18.75% | 21.88% | 25%
|  | FER | DIESEL |  | 100% | 100% | 100% | 100% | 100% | 95% | 90% | 85% | 80%
|  | FER | ELECTRIC |  | 0% | 0% | 0% | 0% | 0% | 5% | 10% | 15% | 20%
| [1] | Fuente: https://www.ccb.org.co/content/download/4646/57496/file/Observatorioo%20%202010.pdf, página 59. Se entiende que el 100% de los kilometros recorridos en el modelo nacional corresponden a las 67 millones de toneladas movilizadas, de las que bogotá origina el 17,3%.
| [1A] | La carga sustituida por modo, hacer referencia a la carga que se transportaba en el modo carretero y que se propone sea transportada en los modos férreo y/o fluvial. No se obtuvo información relacionada con proyecciones de carga transportada para los modos férreo, fluvial y aéreo
razon por la cual en las tablas se muestra unicamente la carga que se sustituira del modo carretero y será transferida a los modos férreo y fluvial, es por esta misma razon que las tablas de los diferentes niveles de ambición presentan los datos solo para los modos férreo y fluvial.
A partir del estudio de la Universidad de los Andes [1] se obtuvo la carga transportada y su crecimiento durante el periodo de análisis para el modo carretero
| [2] | Para el año 2010, los valores se determinarón a partir de información proporcionada por la Universidad de los Andes [1] y se calibra con el Balance Energético Nacional para ese año. Lo propuesto en los niveles 2, 3 y 4 se ajustan a partir del mismo estudio y mesas de expertos
realizadas en el marco del proyecto. www.sipg.gov.co/sipg/documentos/Proyecciones/2010/Caract_Energetica_Transporte_Carretero_Resumen%20Ejecutivo.pdf, página 8
Supuestos fijos
% De uso de combustibles fosiles en vehiculos hibridos
%
|  | CAR | HEV | [3] | 2010: 30%
(i) Factor de actividad - Transporte de carga urbano | bar: 2050
|  |  |  | Notas | 2010 | 2015 | 2020 | 2025 | 2030 | 2035 | 2040 | 2045 | 2050
|  | Road | Kilometros recorridos carga urbana | [4] | 0 | 0 | 0 | 0 | 0 | 0 | 0 | 0 | 0
Fuente: Los valores se calculan como el 0% de las empresas de carga registradas
(ii) Rendimiento modo carretero - Transporte de carga urbano
|  | Modo | Tecnologia | [5] | 2010 | 2015 | 2020 | 2025 | 2030 | 2035 | 2040 | 2045 | 2050
|  | CAR | ICE - Gasolina | km/gal | 7.6 | 7.6 | 7.6 | 7.6 | 7.6 | 7.6 | 7.6 | 7.6 | 7.6
|  | CAR | ICE - Diesel | km/gal | 11.5 | 11.5 | 11.5 | 11.5 | 11.5 | 11.5 | 11.5 | 11.5 | 11.5
|  | CAR | HEV- Diesel | km/gal | 11.5 | 11.5 | 11.5 | 11.5 | 11.5 | 11.5 | 11.5 | 11.5 | 11.5
|  | CAR | HEV - Electrico | TWh /Km | 1 | 1 | 1 | 1 | 1 | 1 | 1 | 1 | 1
|  | CAR | GNC | km/lb | 1.5 | 1.5 | 1.5 | 1.5 | 1.5 | 1.5 | 1.5 | 1.5 | 1.5
|  | CAR | GNL | kg/km | 0.26 | 0.26 | 0.26 | 0.26 | 0.26 | 0.26 | 0.26 | 0.26 | 0.26
(ii) Rendimiento modo carretero - Transporte de carga interurbano
|  | Modo | Tecnologia | [5] | 2010 | 2015 | 2020 | 2025 | 2030 | 2035 | 2040 | 2045 | 2050
|  | CAR | ICE - Gasolina | km/gal | 6.6 | 6.6 | 6.6 | 6.6 | 6.6 | 6.6 | 6.6 | 6.6 | 6.6
|  | CAR | ICE - Diesel | km/gal | 9.5 | 9.5 | 9.5 | 9.5 | 9.5 | 9.5 | 9.5 | 9.5 | 9.5
|  | CAR | HEV- Diesel | km/gal | 9.5 | 9.5 | 9.5 | 9.5 | 9.5 | 9.5 | 9.5 | 9.5 | 9.5
|  | CAR | HEV - Electrico | TWh /Km | 1 | 1 | 1 | 1 | 1 | 1 | 1 | 1 | 1
|  | CAR | GNC | km/lb | 1.55 | 1.55 | 1.55 | 1.55 | 1.55 | 1.55 | 1.55 | 1.55 | 1.55
|  | CAR | GNL | kg/km | 0.26 | 0.26 | 0.26 | 0.26 | 0.26 | 0.26 | 0.26 | 0.26 | 0.26
(ii) Distancia tipica por modo - Transporte de carga urbano
km/vehiculo
|  |  | Modo | Notas | 2010 | 2015 | 2020 | 2025 | 2030 | 2035 | 2040 | 2045 | 2050
|  |  | CAR | [6] | 24950 | 24950 | 24950 | 24950 | 24950 | 24950 | 24950 | 24950 | 24950
(ii) Distancia tipica por modo - Transporte de carga interurbano
km/vehiculo
|  |  | Modo | Notas | 2010 | 2015 | 2020 | 2025 | 2030 | 2035 | 2040 | 2045 | 2050
|  |  | CAR | [6] | 59000 | 59000 | 59000 | 59000 | 59000 | 59000 | 59000 | 59000 | 59000
(ii) Vida útil - transporte de carga urbano
|  |  | Modo | Tecnología | 2010: Años; 2015: Fuente información
|  |  | CAR | ICE - Gasolina | 2010: 12.5; 2015: [7]
|  |  | CAR | ICE - Diesel | 2010: 12.5
|  |  | CAR | HEV | 2010: 12.5
|  |  | CAR | GNC | 2010: 12.5
|  |  | CAR | GNL | 2010: 12.5
(ii) Vida útil - transporte de carga interurbano
|  |  | Modo | Tecnología | 2010: Años; 2015: Fuente información
|  |  | CAR | ICE - Gasolina | 2010: 12.5; 2015: [7]
|  |  | CAR | ICE - Diesel | 2010: 12.5
|  |  | CAR | HEV | 2010: 12.5
|  |  | CAR | GNC | 2010: 12.5
|  |  | CAR | GNL | 2010: 12.5
| [3] | Fuente: http://www.minhacienda.gov.co/portal/page/portal/HomeMinhacienda/politicafiscal/CONFIS/Actas2011/Documento%20DGPM%20Hibridos%202.pdf, página 3.
| [4] | Estimado a partir de los datos del modelo para transporte de carga del estudio de la Universidad de los Andes [1], la distancia se determina a partir de la flota y el factor de actividad. Los valores para la calculadora de Bogotá se obtienen como el 13,69% del total nacional, según la proporción entre el número de km de Cundinamarca respecto del total nacional según http://www.banrep.gov.co/docum/Lectura_finanzas/pdf/DTSER-64.pdf, anexo 1.
| [5] | Para el año 2010, los valores se determinarón a partir de información proporcionada por la Universidad de los Andes [1] y se calibra con el Balance Energético Nacional para ese año, se asume que el rendimiento permanece constante durante todo el período de análisis
| [6] | Estimada a partir de información de las flotas para cada categoria (urbana e interurbana) calculadas por la Universidad de los Andes [1] y los datos del Balance Energético Nacional de la UPME
| [7] | Información obtenida del estudio de la Universidad de los Andes [1], se asume igual para todas las tecnologías
Supuestos de costos
(i) Costos de capital por modo - Transporte de carga interurbano
|  | Alto |  |  | km/vehiculo 2050: $MMCOP/tonelada
|  | Modo | Notas | Delta | 2010 | 2015 | 2020 | 2025 | 2030 | 2035 | 2040 | 2045 | 2050
|  | FERREO | [8] | 0 | 9.0651e-05 | 9.0651e-05 | 9.0651e-05 | 9.0651e-05 | 9.0651e-05 | 9.0651e-05 | 9.0651e-05 | 9.0651e-05 | 9.0651e-05
|  | CARRETERO |  | 0 | 0 | 0 | 0 | 0 | 0 | 0 | 0 | 0 | 0
|  | FLUVIAL |  | 0 | 6.9989e-05 | 6.9989e-05 | 6.9989e-05 | 6.9989e-05 | 6.9989e-05 | 6.9989e-05 | 6.9989e-05 | 6.9989e-05 | 6.9989e-05
|  | AEREO |  | 0 | 0 | 0 | 0 | 0 | 0 | 0 | 0 | 0 | 0
|  | Medio |  |  | $MMCOP/tonelada 2050: $MMCOP/tonelada
|  | Modo | Notas | Delta | 2010 | 2015 | 2020 | 2025 | 2030 | 2035 | 2040 | 2045 | 2050
|  | FERREO | [9] | -4.5325e-07 | 9.0651e-05 | 8.8384e-05 | 8.6118e-05 | 8.3852e-05 | 8.1586e-05 | 7.9319e-05 | 7.7053e-05 | 7.4787e-05 | 7.2521e-05
|  | CARRETERO |  | 0 | 0 | 0 | 0 | 0 | 0 | 0 | 0 | 0 | 0
|  | FLUVIAL |  | -3.4994e-07 | 6.9989e-05 | 6.8239e-05 | 6.6489e-05 | 6.474e-05 | 6.299e-05 | 6.124e-05 | 5.949e-05 | 5.7741e-05 | 5.5991e-05
|  | AEREO |  | 0 | 0 | 0 | 0 | 0 | 0 | 0 | 0 | 0 | 0
|  | Bajo |  |  | $MMCOP/tonelada 2050: $MMCOP/tonelada
|  | Modo | Notas | Delta | 2010 | 2015 | 2020 | 2025 | 2030 | 2035 | 2040 | 2045 | 2050
|  | FERREO | [9] | -6.7988e-07 | 9.0651e-05 | 8.7251e-05 | 8.3852e-05 | 8.0453e-05 | 7.7053e-05 | 7.3654e-05 | 7.0254e-05 | 6.6855e-05 | 6.3456e-05
|  | CARRETERO |  | 0 | 0 | 0 | 0 | 0 | 0 | 0 | 0 | 0 | 0
|  | FLUVIAL |  | -5.2492e-07 | 6.9989e-05 | 6.7364e-05 | 6.474e-05 | 6.2115e-05 | 5.949e-05 | 5.6866e-05 | 5.4241e-05 | 5.1617e-05 | 4.8992e-05
|  | AEREO |  | 0 | 0 | 0 | 0 | 0 | 0 | 0 | 0 | 0 | 0
(ii) Costos de capital por vehículo - Transporte de carga urbano
|  | Alto |  |  | $MMCOP/tonelada 2050: $MMCOP/ vehículo
|  | Modo | Tecnologia | Delta | 2010 | 2015 | 2020 | 2025 | 2030 | 2035 | 2040 | 2045 | 2050
| [10] | CAR | ICE - Gasolina | 0 | 0.051297 | 0.051297 | 0.051297 | 0.051297 | 0.051297 | 0.051297 | 0.051297 | 0.051297 | 0.051297
|  | CAR | ICE - Diesel | 0 | 0.060736 | 0.060736 | 0.060736 | 0.060736 | 0.060736 | 0.060736 | 0.060736 | 0.060736 | 0.060736
|  | CAR | HEV | 0 | 0.17025 | 0.17025 | 0.17025 | 0.17025 | 0.17025 | 0.17025 | 0.17025 | 0.17025 | 0.17025
|  | CAR | GNC | 0 | 0.14804 | 0.14804 | 0.14804 | 0.14804 | 0.14804 | 0.14804 | 0.14804 | 0.14804 | 0.14804
|  | CAR | GNL | 0 | 0.16323 | 0.16323 | 0.16323 | 0.16323 | 0.16323 | 0.16323 | 0.16323 | 0.16323 | 0.16323
|  | Medio |  |  | $MMCOP/ vehículo 2050: $MMCOP/ vehículo
|  | Modo | Tecnologia | Delta | 2010 | 2015 | 2020 | 2025 | 2030 | 2035 | 2040 | 2045 | 2050
| [11] | CAR | ICE - Gasolina | -0.00025649 | 0.051297 | 0.050015 | 0.048732 | 0.04745 | 0.046168 | 0.044885 | 0.043603 | 0.04232 | 0.041038
|  | CAR | ICE - Diesel | -0.00030368 | 0.060736 | 0.059218 | 0.057699 | 0.056181 | 0.054662 | 0.053144 | 0.051626 | 0.050107 | 0.048589
|  | CAR | HEV | -0.00085125 | 0.17025 | 0.16599 | 0.16174 | 0.15748 | 0.15323 | 0.14897 | 0.14471 | 0.14046 | 0.1362
|  | CAR | GNC | -0.00074022 | 0.14804 | 0.14434 | 0.14064 | 0.13694 | 0.13324 | 0.12954 | 0.12584 | 0.12214 | 0.11844
|  | CAR | GNL | -0.00081614 | 0.16323 | 0.15915 | 0.15507 | 0.15099 | 0.14691 | 0.14282 | 0.13874 | 0.13466 | 0.13058
|  | Bajo |  |  | $MMCOP/ vehículo 2050: $MMCOP/ vehículo
|  | Modo | Tecnologia | Delta | 2010 | 2015 | 2020 | 2025 | 2030 | 2035 | 2040 | 2045 | 2050
| [11] | CAR | ICE - Gasolina | -0.00038473 | 0.051297 | 0.049374 | 0.04745 | 0.045526 | 0.043603 | 0.041679 | 0.039755 | 0.037832 | 0.035908
|  | CAR | ICE - Diesel | -0.00045552 | 0.060736 | 0.058458 | 0.056181 | 0.053903 | 0.051626 | 0.049348 | 0.04707 | 0.044793 | 0.042515
|  | CAR | HEV | -0.0012769 | 0.17025 | 0.16387 | 0.15748 | 0.1511 | 0.14471 | 0.13833 | 0.13194 | 0.12556 | 0.11918
|  | CAR | GNC | -0.0011103 | 0.14804 | 0.14249 | 0.13694 | 0.13139 | 0.12584 | 0.12029 | 0.11473 | 0.10918 | 0.10363
|  | CAR | GNL | -0.0012242 | 0.16323 | 0.15711 | 0.15099 | 0.14486 | 0.13874 | 0.13262 | 0.1265 | 0.12038 | 0.11426
(ii) Costos de operación por vehículo - Transporte de carga urbano
|  | Alto |  |  | $MMCOP/ vehículo 2050: $MMCOP/ vehículo
|  | Modo | Tecnologia | Delta | 2010 | 2015 | 2020 | 2025 | 2030 | 2035 | 2040 | 2045 | 2050
|  | CAR | ICE - Gasolina | 0 | 0 | 0 | 0 | 0 | 0 | 0 | 0 | 0 | 0
|  | CAR | ICE - Diesel | 0 | 0 | 0 | 0 | 0 | 0 | 0 | 0 | 0 | 0
|  | CAR | HEV | 0 | 0 | 0 | 0 | 0 | 0 | 0 | 0 | 0 | 0
|  | CAR | GNC | 0 | 0 | 0 | 0 | 0 | 0 | 0 | 0 | 0 | 0
|  | CAR | GNL | 0 | 0 | 0 | 0 | 0 | 0 | 0 | 0 | 0 | 0
|  | Medio |  |  | $MMCOP/ vehículo 2050: $MMCOP/ vehículo
|  | Modo | Tecnologia | Delta | 2010 | 2015 | 2020 | 2025 | 2030 | 2035 | 2040 | 2045 | 2050
|  | CAR | ICE - Gasolina | 0 | 0 | 0 | 0 | 0 | 0 | 0 | 0 | 0 | 0
|  | CAR | ICE - Diesel | 0 | 0 | 0 | 0 | 0 | 0 | 0 | 0 | 0 | 0
|  | CAR | HEV | 0 | 0 | 0 | 0 | 0 | 0 | 0 | 0 | 0 | 0
|  | CAR | GNC | 0 | 0 | 0 | 0 | 0 | 0 | 0 | 0 | 0 | 0
|  | CAR | GNL | 0 | 0 | 0 | 0 | 0 | 0 | 0 | 0 | 0 | 0
|  | Bajo |  |  | $MMCOP/ vehículo 2050: $MMCOP/ vehículo
|  | Modo | Tecnologia | Delta | 2010 | 2015 | 2020 | 2025 | 2030 | 2035 | 2040 | 2045 | 2050
|  | CAR | ICE - Gasolina | 0 | 0 | 0 | 0 | 0 | 0 | 0 | 0 | 0 | 0
|  | CAR | ICE - Diesel | 0 | 0 | 0 | 0 | 0 | 0 | 0 | 0 | 0 | 0
|  | CAR | HEV | 0 | 0 | 0 | 0 | 0 | 0 | 0 | 0 | 0 | 0
|  | CAR | GNC | 0 | 0 | 0 | 0 | 0 | 0 | 0 | 0 | 0 | 0
|  | CAR | GNL | 0 | 0 | 0 | 0 | 0 | 0 | 0 | 0 | 0 | 0
(ii) Costos de capital por vehículo - Transporte de carga interurbano
|  | Alto |  |  | $MMCOP/ vehículo 2050: $MMCOP/ vehículo
|  | Modo | Tecnologia | Delta | 2010 | 2015 | 2020 | 2025 | 2030 | 2035 | 2040 | 2045 | 2050
| [10] | CAR | ICE - Gasolina | 0 | 0.051297 | 0.051297 | 0.051297 | 0.051297 | 0.051297 | 0.051297 | 0.051297 | 0.051297 | 0.051297
|  | CAR | ICE - Diesel | 0 | 0.20119 | 0.20119 | 0.20119 | 0.20119 | 0.20119 | 0.20119 | 0.20119 | 0.20119 | 0.20119
|  | CAR | HEV | 0 | 0.17025 | 0.17025 | 0.17025 | 0.17025 | 0.17025 | 0.17025 | 0.17025 | 0.17025 | 0.17025
|  | CAR | GNC | 0 | 0.31317 | 0.31317 | 0.31317 | 0.31317 | 0.31317 | 0.31317 | 0.31317 | 0.31317 | 0.31317
|  | CAR | GNL | 0 | 0.30368 | 0.30368 | 0.30368 | 0.30368 | 0.30368 | 0.30368 | 0.30368 | 0.30368 | 0.30368
|  | Medio |  |  | $MMCOP/ vehículo 2050: $MMCOP/ vehículo
|  | Modo | Tecnologia | Delta | 2010 | 2015 | 2020 | 2025 | 2030 | 2035 | 2040 | 2045 | 2050
| [11] | CAR | ICE - Gasolina | -0.00025649 | 0.051297 | 0.050015 | 0.048732 | 0.04745 | 0.046168 | 0.044885 | 0.043603 | 0.04232 | 0.041038
|  | CAR | ICE - Diesel | -0.0010059 | 0.20119 | 0.19616 | 0.19113 | 0.1861 | 0.18107 | 0.17604 | 0.17101 | 0.16598 | 0.16095
|  | CAR | HEV | -0.00085125 | 0.17025 | 0.16599 | 0.16174 | 0.15748 | 0.15323 | 0.14897 | 0.14471 | 0.14046 | 0.1362
|  | CAR | GNC | -0.0015658 | 0.31317 | 0.30534 | 0.29751 | 0.28968 | 0.28185 | 0.27402 | 0.26619 | 0.25837 | 0.25054
|  | CAR | GNL | -0.0015184 | 0.30368 | 0.29609 | 0.2885 | 0.2809 | 0.27331 | 0.26572 | 0.25813 | 0.25054 | 0.24294
|  | Bajo |  |  | $MMCOP/ vehículo 2050: $MMCOP/ vehículo
|  | Modo | Tecnologia | Delta | 2010 | 2015 | 2020 | 2025 | 2030 | 2035 | 2040 | 2045 | 2050
| [11] | CAR | ICE - Gasolina | -0.00038473 | 0.051297 | 0.049374 | 0.04745 | 0.045526 | 0.043603 | 0.041679 | 0.039755 | 0.037832 | 0.035908
|  | CAR | ICE - Diesel | -0.0015089 | 0.20119 | 0.19364 | 0.1861 | 0.17855 | 0.17101 | 0.16347 | 0.15592 | 0.14838 | 0.14083
|  | CAR | HEV | -0.0012769 | 0.17025 | 0.16387 | 0.15748 | 0.1511 | 0.14471 | 0.13833 | 0.13194 | 0.12556 | 0.11918
|  | CAR | GNC | -0.0023488 | 0.31317 | 0.30143 | 0.28968 | 0.27794 | 0.26619 | 0.25445 | 0.24271 | 0.23096 | 0.21922
|  | CAR | GNL | -0.0022776 | 0.30368 | 0.29229 | 0.2809 | 0.26952 | 0.25813 | 0.24674 | 0.23535 | 0.22396 | 0.21258
(ii) Costos de operación por vehículo - Transporte de carga interurbano
|  | Alto |  |  | $MMCOP/ vehículo 2050: $MMCOP/ vehículo
|  | Modo | Tecnologia | Delta | 2010 | 2015 | 2020 | 2025 | 2030 | 2035 | 2040 | 2045 | 2050
|  | CAR | ICE - Gasolina | 0 | 0 | 0 | 0 | 0 | 0 | 0 | 0 | 0 | 0
|  | CAR | ICE - Diesel | 0 | 0 | 0 | 0 | 0 | 0 | 0 | 0 | 0 | 0
|  | CAR | HEV | 0 | 0 | 0 | 0 | 0 | 0 | 0 | 0 | 0 | 0
|  | CAR | GNC | 0 | 0 | 0 | 0 | 0 | 0 | 0 | 0 | 0 | 0
|  | CAR | GNL | 0 | 0 | 0 | 0 | 0 | 0 | 0 | 0 | 0 | 0
|  | Medio |  |  | $MMCOP/ vehículo 2050: $MMCOP/ vehículo
|  | Modo | Tecnologia | Delta | 2010 | 2015 | 2020 | 2025 | 2030 | 2035 | 2040 | 2045 | 2050
|  | CAR | ICE - Gasolina | 0 | 0 | 0 | 0 | 0 | 0 | 0 | 0 | 0 | 0
|  | CAR | ICE - Diesel | 0 | 0 | 0 | 0 | 0 | 0 | 0 | 0 | 0 | 0
|  | CAR | HEV | 0 | 0 | 0 | 0 | 0 | 0 | 0 | 0 | 0 | 0
|  | CAR | GNC | 0 | 0 | 0 | 0 | 0 | 0 | 0 | 0 | 0 | 0
|  | CAR | GNL | 0 | 0 | 0 | 0 | 0 | 0 | 0 | 0 | 0 | 0
|  | Bajo |  |  | $MMCOP/ vehículo 2050: $MMCOP/ vehículo
|  | Modo | Tecnologia | Delta | 2010 | 2015 | 2020 | 2025 | 2030 | 2035 | 2040 | 2045 | 2050
|  | CAR | ICE - Gasolina | 0 | 0 | 0 | 0 | 0 | 0 | 0 | 0 | 0 | 0
|  | CAR | ICE - Diesel | 0 | 0 | 0 | 0 | 0 | 0 | 0 | 0 | 0 | 0
|  | CAR | HEV | 0 | 0 | 0 | 0 | 0 | 0 | 0 | 0 | 0 | 0
|  | CAR | GNC | 0 | 0 | 0 | 0 | 0 | 0 | 0 | 0 | 0 | 0
|  | CAR | GNL | 0 | 0 | 0 | 0 | 0 | 0 | 0 | 0 | 0 | 0
| [8] | Los valores presentados se calculan a partir de información de costos de inversión estimado en el estudio de la Universidad de los Andes [1]. Teniendo en cuenta que la medida planteada en este componente es la sustitución de transporte carretero por férreo y fluvial, los costos de
capital hacen referencia a los costos de la infraestructura adicional requerida para poder transportar parte de la carga que actualmente utiliza el modo carretero. Para el modo férreo el costo de inversión o capital incluye el valor de los equipos (locomotoras, gondolas y otro equipo de
operación), así como la rehabilitación y construcción de nuevos tramos de vía. Para el modo fluvial el costo de inversión incluye la flota de transporte fluvial y costos de encauzamiento y dragado. En el escenario alto se asume un costo en 2050 será igual al reportado para el año 2010
| [9] | En el escenario medio se asume que el costo en 2050 será 20% más bajo que el reportado para el año 2010. En el escenario bajo se asume que el costo en 2050 es 30% más bajo que el reportado para el año 2010
| [10] | Los valores presentados para las categorias Diesel, GNC y GNL se obtuvieron del estudio de la Universidad de los Andes [1]. Para la categoría Gasolina el valor representa un promedio de los reportados en el mercado, se asumio igual para transporte urbano e interurbano.
La categoria HEV se obtuvo a partir de http://www.automotores-rev.com/introduce-hino-mexico-el-camion-300-series-716-hybrid/, se asume el mismo valor para urbano e interurbano. En el escenario alto se asume un costo en 2050 será igual al reportado para el año 2010
| [11] | En el escenario medio se asume que el costo en 2050 será 20% más bajo que el reportado para el año 2010. En el escenario bajo se asume que el costo en 2050 es 30% más bajo que el reportado para el año 2010
Supuestos derivados
|  | (i) Uso de energía para el transporte férreo - Transporte de carga interurbano |  |  | $MMCOP/ vehículo 2050: MWh
|  | Código | Comment | Notas | 2010 | 2015 | 2020 | 2025 | 2030 | 2035 | 2040 | 2045 | 2050
|  |  | FERREO | [1] | 0 | 0 | 0 | 0 | 0 | 0 | 0 | 0 | 0
(i) Distancia modo férreo
Km
|  | Código | Descripción | Notas | 2010 | 2015 | 2020 | 2025 | 2030 | 2035 | 2040 | 2045 | 2050
|  |  | FERREO |  | 0 | 0 | 0 | 0 | 0 | 0 | 0 | 0 | 0
(i) Distancia para el transporte carretero - Transporte de carga interurbano | bar: Km 2050
|  | Código | Comment | Notas | 2010 | 2015 | 2020 | 2025 | 2030 | 2035 | 2040 | 2045 | 2050
|  |  | CARRETERO | [1] | 469746.9939 | 577589.5852 | 708488.2866 | 864058.4013 | 1050248.7244 | 1271656.7489 | 1526449.5 | 1832293.249 | 2199416.7185
|  | (i) Uso de energía para el transporte fluvial - Transporte de carga interurbano |  |  | 2050: MWh
|  | Código | Comment | Notas | 2010 | 2015 | 2020 | 2025 | 2030 | 2035 | 2040 | 2045 | 2050
|  | 1 | FLUVIAL | [1] | 0 | 0 | 0 | 0 | 0 | 0 | 0 | 0 | 0
|  | (i) Uso de energía para el transporte aéreo - Transporte de carga interurbano |  |  | 2050: MWh
|  | Código | Comment | Notas | 2010 | 2015 | 2020 | 2025 | 2030 | 2035 | 2040 | 2045 | 2050
|  | 1 | AEREO | [1] | 0 | 0 | 0 | 0 | 0 | 0 | 0 | 0 | 0
(i) Carga sustituida por modo - Transporte de carga interurbano
Toneladas
|  | Mode | Notas |  | 2010 | 2015 | 2020 | 2025 | 2030 | 2035 | 2040 | 2045 | 2050
|  | FERREO | [1A] |  | 0 | 0 | 0 | 0 | 0 | 0 | 0 | 0 | 0
|  | CARRETERO |  |  | 0 | 0 | 0 | 0 | 0 | 0 | 0 | 0 | 0
|  | FLUVIAL |  |  | 0 | 0 | 0 | 0 | 0 | 0 | 0 | 0 | 0
|  | AEREO |  |  | 0 | 0 | 0 | 0 | 0 | 0 | 0 | 0 | 0
(ii) Distribución por tecnología - Transporte de carga urbano
|  | Mode | Tecnologia | Notas | 2010 | 2015 | 2020 | 2025 | 2030 | 2035 | 2040 | 2045 | 2050
|  | CAR | ICE - Gasolina |  | 35% | 35% | 35% | 35% | 35% | 35% | 35% | 35% | 35%
|  | CAR | ICE - Diesel |  | 60% | 60% | 60% | 60% | 60% | 60% | 60% | 60% | 60%
|  | CAR | HEV | bar: 2010 to 2050
|  | CAR | GNC | bar: 2010 to 2050
|  | CAR | GNL | bar: 2010 to 2050
(ii) Distribución por tecnología - Transporte interurbano
|  | Mode | Tecnologia | Notas | 2010 | 2015 | 2020 | 2025 | 2030 | 2035 | 2040 | 2045 | 2050
|  | CAR | ICE - Gasolina | bar: 2010 to 2050
|  | CAR | ICE - Diesel |  | 89.75% | 89.75% | 89.75% | 89.75% | 89.75% | 89.75% | 89.75% | 89.75% | 89.75%
|  | CAR | HEV | bar: 2010 to 2050
|  | CAR | GNC |  | 1.25% | 1.25% | 1.25% | 1.25% | 1.25% | 1.25% | 1.25% | 1.25% | 1.25%
|  | CAR | GNL | bar: 2010 to 2050
|  | FER | DIESEL |  | 100% | 100% | 100% | 100% | 100% | 95% | 90% | 85% | 80%
|  | FER | ELECTRIC |  | 0% | 0% | 0% | 0% | 0% | 5% | 10% | 15% | 20%
Metodología
| 1 | FACTOR ACTIVIDAD MODO CARRETERO
1A CARGA URBANA
[5 empty] | 2010 | 2015 | 2020 | 2025 | 2030 | 2035 | 2040 | 2045 | 2050
|  | Factor de actividad carga urbana |  | Km | 0 | 0 | 0 | 0 | 0 | 0 | 0 | 0 | 0
1A CARGA INTERURBANA
[5 empty] | 2010 | 2015 | 2020 | 2025 | 2030 | 2035 | 2040 | 2045 | 2050
|  | Factor de actividad carga interurbana |  | Km | 469746.9939 | 577589.5852 | 708488.2866 | 864058.4013 | 1050248.7244 | 1271656.7489 | 1526449.5 | 1832293.249 | 2199416.7185
| 2 | TECNOLOGIA MODO CARRETERO
Factor de actividad carga urbana x Distribución por tecnología =
| 2A | FACTOR DE ACTIVIDAD CARGA URBANA POR TECNOLOGÍA
[5 empty] | 2010 | 2015 | 2020 | 2025 | 2030 | 2035 | 2040 | 2045 | 2050
|  | CAR | ICE - Gasolina | Km | 0 | 0 | 0 | 0 | 0 | 0 | 0 | 0 | 0
|  | CAR | ICE - Diesel | Km | 0 | 0 | 0 | 0 | 0 | 0 | 0 | 0 | 0
|  | CAR | HEV | Km | 0 | 0 | 0 | 0 | 0 | 0 | 0 | 0 | 0
|  | CAR | GNC | Km | 0 | 0 | 0 | 0 | 0 | 0 | 0 | 0 | 0
|  | CAR | GNL | Km | 0 | 0 | 0 | 0 | 0 | 0 | 0 | 0 | 0
|  | Distribución para vehiculos hibridos |  |  | 2010 | 2015 | 2020 | 2025 | 2030 | 2035 | 2040 | 2045 | 2050
|  | CAR | HEV- Diesel | Km | 0 | 0 | 0 | 0 | 0 | 0 | 0 | 0 | 0
|  | CAR | HEV - Electrico | Km | 0 | 0 | 0 | 0 | 0 | 0 | 0 | 0 | 0
Factor de actividad carga urbana x Distribución por tecnología =
| 2B | FACTOR DE ACTIVIDAD CARGA INTERURBANA POR TECNOLOGÍA
[5 empty] | 2010 | 2015 | 2020 | 2025 | 2030 | 2035 | 2040 | 2045 | 2050
|  | CAR | ICE - Gasolina | Km | 42277.2294 | 51983.0627 | 63763.9458 | 77765.2561 | 94522.3852 | 114449.1074 | 137380.455 | 164906.3924 | 197947.5047
|  | CAR | ICE - Diesel | Km | 421597.927 | 518386.6527 | 635868.2372 | 775492.4152 | 942598.2301 | 1141311.9322 | 1369988.4263 | 1644483.191 | 1973976.5049
|  | CAR | HEV | Km | 0 | 0 | 0 | 0 | 0 | 0 | 0 | 0 | 0
|  | CAR | GNC | Km | 5871.8374 | 7219.8698 | 8856.1036 | 10800.73 | 13128.1091 | 15895.7094 | 19080.6188 | 22903.6656 | 27492.709
|  | CAR | GNL | Km | 0 | 0 | 0 | 0 | 0 | 0 | 0 | 0 | 0
|  | Distribución para vehiculos hibridos |  |  | 2010 | 2015 | 2020 | 2025 | 2030 | 2035 | 2040 | 2045 | 2050
|  | CAR | HEV- Diesel | Km | 0 | 0 | 0 | 0 | 0 | 0 | 0 | 0 | 0
|  | CAR | HEV - Electrico | Km | 0 | 0 | 0 | 0 | 0 | 0 | 0 | 0 | 0
| 3 | DEMANDA DE ENERGÍA MODO CARRETERO
Factor actividad por tecnología / rendimiento
| 3A | CARGA URBANA
[5 empty] | 2010 | 2015 | 2020 | 2025 | 2030 | 2035 | 2040 | 2045 | 2050
|  | CAR | ICE - Gasolina | Gal | 0 | 0 | 0 | 0 | 0 | 0 | 0 | 0 | 0
|  | CAR | ICE - Diesel | Gal | 0 | 0 | 0 | 0 | 0 | 0 | 0 | 0 | 0
|  | CAR | HEV- Diesel | Gal | 0 | 0 | 0 | 0 | 0 | 0 | 0 | 0 | 0
|  | CAR | HEV - Electrico | TWh | 0 | 0 | 0 | 0 | 0 | 0 | 0 | 0 | 0
|  | CAR | GNC | Lb | 0 | 0 | 0 | 0 | 0 | 0 | 0 | 0 | 0
|  | CAR | GNL | Kg | 0 | 0 | 0 | 0 | 0 | 0 | 0 | 0 | 0
Factor actividad por tecnología / rendimiento
| 3A | CARGA INTERURBANA
[5 empty] | 2010 | 2015 | 2020 | 2025 | 2030 | 2035 | 2040 | 2045 | 2050
|  | CAR | ICE - Gasolina | Gal | 6405.6408 | 7876.2216 | 9661.2039 | 11782.6146 | 14321.5735 | 17340.7738 | 20815.2205 | 24985.817 | 29992.0462
|  | CAR | ICE - Diesel | Gal | 44378.7292 | 54567.0161 | 66933.4987 | 81630.7805 | 99220.8663 | 120138.0981 | 144209.308 | 173103.4938 | 207787.0005
|  | CAR | HEV- Diesel | Gal | 0 | 0 | 0 | 0 | 0 | 0 | 0 | 0 | 0
|  | CAR | HEV - Electrico | TWh | 0 | 0 | 0 | 0 | 0 | 0 | 0 | 0 | 0
|  | CAR | GNC | Lb | 3788.2822 | 4657.9805 | 5713.6152 | 6968.2129 | 8469.7478 | 10255.2964 | 12310.0766 | 14776.5585 | 17737.2316
|  | CAR | GNL | Kg | 0 | 0 | 0 | 0 | 0 | 0 | 0 | 0 | 0
| 4 | DEMANDA DE ENERGÍA MODO FERREO |  |  | 2010 | 2015 | 2020 | 2025 | 2030 | 2035 | 2040 | 2045 | 2050
|  | FER | DIESEL | MWh | 0 | 0 | 0 | 0 | 0 | 0 | 0 | 0 | 0
|  | FER | ELECTRIC | MWh | 0 | 0 | 0 | 0 | 0 | 0 | 0 | 0 | 0
|  |  | Total | MWh | 0 | 0 | 0 | 0 | 0 | 0 | 0 | 0 | 0
| 5 | DEMANDA DE ENERGÍA MODO FLUVIAL
[5 empty] | 2010 | 2015 | 2020 | 2025 | 2030 | 2035 | 2040 | 2045 | 2050
|  | FLU | FLUVIAL - Diesel | MWh | 0 | 0 | 0 | 0 | 0 | 0 | 0 | 0 | 0
| 6 | DEMANDA DE ENERGÍA MODO AEREO |  |  | 2010 | 2015 | 2020 | 2025 | 2030 | 2035 | 2040 | 2045 | 2050
|  | AER | AEREO - Kerosene Jet | MWh | 0 | 0 | 0 | 0 | 0 | 0 | 0 | 0 | 0
| 7 | DEMANDA POR MODO DE TRANSPORTE POR CARRETERA
|  |  | Gasolina | MWh | 221.4153 | 272.247 | 333.9461 | 407.2741 | 495.0349 | 599.3957 | 719.4923 | 863.6518 | 1036.6955
|  |  | Diesel | MWh | 1712.9322 | 2106.1802 | 2583.5023 | 3150.7886 | 3829.7316 | 4637.0958 | 5566.1975 | 6681.4566 | 8020.1722
|  |  | Electricidad | MWh | 0 | 0 | 0 | 0 | 0 | 0 | 0 | 0 | 0
|  |  | Gas GNC | MWh | 22.3831 | 27.5217 | 33.7589 | 41.1717 | 50.0435 | 60.5934 | 72.7341 | 87.3073 | 104.8004
|  |  | Gas GNL | MWh | 0 | 0 | 0 | 0 | 0 | 0 | 0 | 0 | 0
|  |  | Total | MWh | 1956.7306 | 2405.9488 | 2951.2072 | 3599.2344 | 4374.81 | 5297.0849 | 6358.4238 | 7632.4157 | 9161.6681
| 8 | EMISIONES
|  |  | Hidrocarburos líquidos | MWh | 1934.3476 | 2378.4272 | 2917.4484 | 3558.0627 | 4324.7665 | 5236.4915 | 6285.6898 | 7545.1084 | 9056.8677
|  |  | Hidrocarburos gaseosos | MWh | 22.3831 | 27.5217 | 33.7589 | 41.1717 | 50.0435 | 60.5934 | 72.7341 | 87.3073 | 104.8004
Emisiones por combustion
|  | CO2 |  | Mt CO2e | 0.00051919 | 0.00063839 | 0.00078306 | 0.00095501 | 0.0011608 | 0.0014055 | 0.0016871 | 0.0020252 | 0.0024309
|  | CH4 |  | Mt CO2e | 4.404e-07 | 5.4151e-07 | 6.6423e-07 | 8.1008e-07 | 9.8464e-07 | 1.1922e-06 | 1.4311e-06 | 1.7178e-06 | 2.062e-06
|  | N2O |  | Mt CO2e | 1.2969e-06 | 1.5947e-06 | 1.9561e-06 | 2.3856e-06 | 2.8996e-06 | 3.5109e-06 | 4.2144e-06 | 5.0588e-06 | 6.0724e-06
| 9 | CALCULO DE COSTOS
Toneladas transportadas por modo X costo de capital por modo
| 9.A | Cálculo de costos por sustitución de modo carretero por férreo y fluvial
|  | Estimación de costos de capital - Alto |  |  | 2010 | 2015 | 2020 | 2025 | 2030 | 2035 | 2040 | 2045 | 2050
|  | FERREO |  |  | 0 | 0 | 0 | 0 | 0 | 0 | 0 | 0 | 0
|  | CARRETERO |  |  | 0 | 0 | 0 | 0 | 0 | 0 | 0 | 0 | 0
|  | FLUVIAL |  |  | 0 | 0 | 0 | 0 | 0 | 0 | 0 | 0 | 0
|  | AEREO |  |  | 0 | 0 | 0 | 0 | 0 | 0 | 0 | 0 | 0
|  | TOTAL |  | $MMCOP | 0 | 0 | 0 | 0 | 0 | 0 | 0 | 0 | 0
Estimación de costos de capital - Medio
|  | FERREO |  |  | 0 | 0 | 0 | 0 | 0 | 0 | 0 | 0 | 0
|  | CARRETERO |  |  | 0 | 0 | 0 | 0 | 0 | 0 | 0 | 0 | 0
|  | FLUVIAL |  |  | 0 | 0 | 0 | 0 | 0 | 0 | 0 | 0 | 0
|  | AEREO |  |  | 0 | 0 | 0 | 0 | 0 | 0 | 0 | 0 | 0
|  | TOTAL |  | $MMCOP | 0 | 0 | 0 | 0 | 0 | 0 | 0 | 0 | 0
Estimación de costos de capital - Bajo
|  | FERREO |  |  | 0 | 0 | 0 | 0 | 0 | 0 | 0 | 0 | 0
|  | CARRETERO |  |  | 0 | 0 | 0 | 0 | 0 | 0 | 0 | 0 | 0
|  | FLUVIAL |  |  | 0 | 0 | 0 | 0 | 0 | 0 | 0 | 0 | 0
|  | AEREO |  |  | 0 | 0 | 0 | 0 | 0 | 0 | 0 | 0 | 0
|  | TOTAL |  | $MMCOP | 0 | 0 | 0 | 0 | 0 | 0 | 0 | 0 | 0
| 9.B | Cálculo de costos por uso de tecnologías
Distancia total / distancia tipica por modo
Unidades de vehículos total por modo / tecnología al año - Transporte carga urbano
[5 empty] | 2010 | 2015 | 2020 | 2025 | 2030 | 2035 | 2040 | 2045 | 2050
|  | CAR | ICE - Gasolina |  | 0 | 0 | 0 | 0 | 0 | 0 | 0 | 0 | 0
|  | CAR | ICE - Diesel |  | 0 | 0 | 0 | 0 | 0 | 0 | 0 | 0 | 0
|  | CAR | HEV |  | 0 | 0 | 0 | 0 | 0 | 0 | 0 | 0 | 0
|  | CAR | GNC |  | 0 | 0 | 0 | 0 | 0 | 0 | 0 | 0 | 0
|  | CAR | GNL |  | 0 | 0 | 0 | 0 | 0 | 0 | 0 | 0 | 0
|  | Total |  |  | 0 | 0 | 0 | 0 | 0 | 0 | 0 | 0 | 0
(Undades de vehículos total por modo / tecnología por año) quinquenio anterior / vida útil
Unidades de vehículos chatarrizadas por modo / tecnología - Transporte carga urbano
[5 empty] | 2010 | 2015 | 2020 | 2025 | 2030 | 2035 | 2040 | 2045 | 2050
|  | CAR | ICE - Gasolina |  |  | 0 | 0 | 0 | 0 | 0 | 0 | 0 | 0
|  | CAR | ICE - Diesel |  |  | 0 | 0 | 0 | 0 | 0 | 0 | 0 | 0
|  | CAR | HEV |  |  | 0 | 0 | 0 | 0 | 0 | 0 | 0 | 0
|  | CAR | GNC |  |  | 0 | 0 | 0 | 0 | 0 | 0 | 0 | 0
|  | CAR | GNL |  |  | 0 | 0 | 0 | 0 | 0 | 0 | 0 | 0
|  | Total |  |  |  | 0 | 0 | 0 | 0 | 0 | 0 | 0 | 0
MAX((numero total de vehiculo año i - numero total de vehiculo año i-5) / (año i - año i-5)) + numero vehiculos chatarrizados),0)
Unidades de vehículos nuevos por modo / Tecnología - Transporte carga urbano
[5 empty] | 2010 | 2015 | 2020 | 2025 | 2030 | 2035 | 2040 | 2045 | 2050
|  | CAR | ICE - Gasolina |  |  | 0 | 0 | 0 | 0 | 0 | 0 | 0 | 0
|  | CAR | ICE - Diesel |  |  | 0 | 0 | 0 | 0 | 0 | 0 | 0 | 0
|  | CAR | HEV |  |  | 0 | 0 | 0 | 0 | 0 | 0 | 0 | 0
|  | CAR | GNC |  |  | 0 | 0 | 0 | 0 | 0 | 0 | 0 | 0
|  | CAR | GNL |  |  | 0 | 0 | 0 | 0 | 0 | 0 | 0 | 0
|  | Total |  |  |  | 0 | 0 | 0 | 0 | 0 | 0 | 0 | 0
Estimación de costos de capital por vehículo - Transporte carga urbano
(Unidades de vehículos nuevos por modo / tecnología) X (costo capital por vehículo)
|  | Escenario de costos Alto |  |  | 2010 | 2015 | 2020 | 2025 | 2030 | 2035 | 2040 | 2045 | 2050
|  | CAR | ICE - Gasolina |  | 0 | 0 | 0 | 0 | 0 | 0 | 0 | 0 | 0
|  | CAR | ICE - Diesel |  | 0 | 0 | 0 | 0 | 0 | 0 | 0 | 0 | 0
|  | CAR | HEV |  | 0 | 0 | 0 | 0 | 0 | 0 | 0 | 0 | 0
|  | CAR | GNC |  | 0 | 0 | 0 | 0 | 0 | 0 | 0 | 0 | 0
|  | CAR | GNL |  | 0 | 0 | 0 | 0 | 0 | 0 | 0 | 0 | 0
|  | Total |  | $MMCOP | 0 | 0 | 0 | 0 | 0 | 0 | 0 | 0 | 0
|  | Escenario de costos Medio |  |  | 2010 | 2015 | 2020 | 2025 | 2030 | 2035 | 2040 | 2045 | 2050
|  | CAR | ICE - Gasolina |  | 0 | 0 | 0 | 0 | 0 | 0 | 0 | 0 | 0
|  | CAR | ICE - Diesel |  | 0 | 0 | 0 | 0 | 0 | 0 | 0 | 0 | 0
|  | CAR | HEV |  | 0 | 0 | 0 | 0 | 0 | 0 | 0 | 0 | 0
|  | CAR | GNC |  | 0 | 0 | 0 | 0 | 0 | 0 | 0 | 0 | 0
|  | CAR | GNL |  | 0 | 0 | 0 | 0 | 0 | 0 | 0 | 0 | 0
|  | Total |  | $MMCOP | 0 | 0 | 0 | 0 | 0 | 0 | 0 | 0 | 0
|  | Escenario de costos Bajo |  |  | 2010 | 2015 | 2020 | 2025 | 2030 | 2035 | 2040 | 2045 | 2050
|  | CAR | ICE - Gasolina |  | 0 | 0 | 0 | 0 | 0 | 0 | 0 | 0 | 0
|  | CAR | ICE - Diesel |  | 0 | 0 | 0 | 0 | 0 | 0 | 0 | 0 | 0
|  | CAR | HEV |  | 0 | 0 | 0 | 0 | 0 | 0 | 0 | 0 | 0
|  | CAR | GNC |  | 0 | 0 | 0 | 0 | 0 | 0 | 0 | 0 | 0
|  | CAR | GNL |  | 0 | 0 | 0 | 0 | 0 | 0 | 0 | 0 | 0
|  | Total |  | $MMCOP | 0 | 0 | 0 | 0 | 0 | 0 | 0 | 0 | 0
Estimación de costos de operación por vehículo - Transporte carga urbano
(Unidades de vehículos totales por modo / tecnología) X (costo operación por vehículo)
|  | Escenario de costos Alto |  |  | 2010 | 2015 | 2020 | 2025 | 2030 | 2035 | 2040 | 2045 | 2050
|  | CAR | ICE - Gasolina |  | 0 | 0 | 0 | 0 | 0 | 0 | 0 | 0 | 0
|  | CAR | ICE - Diesel |  | 0 | 0 | 0 | 0 | 0 | 0 | 0 | 0 | 0
|  | CAR | HEV |  | 0 | 0 | 0 | 0 | 0 | 0 | 0 | 0 | 0
|  | CAR | GNC |  | 0 | 0 | 0 | 0 | 0 | 0 | 0 | 0 | 0
|  | CAR | GNL |  | 0 | 0 | 0 | 0 | 0 | 0 | 0 | 0 | 0
|  | Total |  | $MMCOP | 0 | 0 | 0 | 0 | 0 | 0 | 0 | 0 | 0
|  | Escenario de costos Medio |  |  | 2010 | 2015 | 2020 | 2025 | 2030 | 2035 | 2040 | 2045 | 2050
|  | CAR | ICE - Gasolina |  | 0 | 0 | 0 | 0 | 0 | 0 | 0 | 0 | 0
|  | CAR | ICE - Diesel |  | 0 | 0 | 0 | 0 | 0 | 0 | 0 | 0 | 0
|  | CAR | HEV |  | 0 | 0 | 0 | 0 | 0 | 0 | 0 | 0 | 0
|  | CAR | GNC |  | 0 | 0 | 0 | 0 | 0 | 0 | 0 | 0 | 0
|  | CAR | GNL |  | 0 | 0 | 0 | 0 | 0 | 0 | 0 | 0 | 0
|  | Total |  | $MMCOP | 0 | 0 | 0 | 0 | 0 | 0 | 0 | 0 | 0
|  | Escenario de costos Bajo |  |  | 2010 | 2015 | 2020 | 2025 | 2030 | 2035 | 2040 | 2045 | 2050
|  | CAR | ICE - Gasolina |  | 0 | 0 | 0 | 0 | 0 | 0 | 0 | 0 | 0
|  | CAR | ICE - Diesel |  | 0 | 0 | 0 | 0 | 0 | 0 | 0 | 0 | 0
|  | CAR | HEV |  | 0 | 0 | 0 | 0 | 0 | 0 | 0 | 0 | 0
|  | CAR | GNC |  | 0 | 0 | 0 | 0 | 0 | 0 | 0 | 0 | 0
|  | CAR | GNL |  | 0 | 0 | 0 | 0 | 0 | 0 | 0 | 0 | 0
|  | Total |  | $MMCOP | 0 | 0 | 0 | 0 | 0 | 0 | 0 | 0 | 0
Distancia total / distancia tipica por modo
Unidades de vehículos total por modo / tecnología al año - Transporte carga interurbano
[5 empty] | 2010 | 2015 | 2020 | 2025 | 2030 | 2035 | 2040 | 2045 | 2050
|  | CAR | ICE - Gasolina |  | 0.71656 | 0.88107 | 1.0807 | 1.3181 | 1.6021 | 1.9398 | 2.3285 | 2.795 | 3.355
|  | CAR | ICE - Diesel |  | 7.1457 | 8.7862 | 10.7774 | 13.1439 | 15.9762 | 19.3443 | 23.2201 | 27.8726 | 33.4572
|  | CAR | HEV |  | 0 | 0 | 0 | 0 | 0 | 0 | 0 | 0 | 0
|  | CAR | GNC |  | 0.099523 | 0.12237 | 0.1501 | 0.18306 | 0.22251 | 0.26942 | 0.3234 | 0.3882 | 0.46598
|  | CAR | GNL |  | 0 | 0 | 0 | 0 | 0 | 0 | 0 | 0 | 0
|  | Total |  |  | 7.9618 | 9.7897 | 12.0083 | 14.6451 | 17.8008 | 21.5535 | 25.872 | 31.0558 | 37.2782
(Undades de vehículos total por modo / tecnología por año) quinquenio anterior / vida útil
Unidades de vehículos chatarrizadas por modo / tecnología - Transporte carga interurbano
[5 empty] | 2010 | 2015 | 2020 | 2025 | 2030 | 2035 | 2040 | 2045 | 2050
|  | CAR | ICE - Gasolina |  |  | 0.057325 | 0.070486 | 0.08646 | 0.10544 | 0.12817 | 0.15519 | 0.18628 | 0.2236
|  | CAR | ICE - Diesel |  |  | 0.57166 | 0.7029 | 0.86219 | 1.0515 | 1.2781 | 1.5475 | 1.8576 | 2.2298
|  | CAR | HEV |  |  | 0 | 0 | 0 | 0 | 0 | 0 | 0 | 0
|  | CAR | GNC |  |  | 0.0079618 | 0.0097897 | 0.012008 | 0.014645 | 0.017801 | 0.021554 | 0.025872 | 0.031056
|  | CAR | GNL |  |  | 0 | 0 | 0 | 0 | 0 | 0 | 0 | 0
|  | Total |  |  |  | 0.63695 | 0.78317 | 0.96066 | 1.1716 | 1.4241 | 1.7243 | 2.0698 | 2.4845
Metas del gobierno en cuanto a chatarrización acumuladas de los 5 años precedentes
[6 empty] | 15000 | 25000 | 19000 | 10000 | 10000 | 10000 | 10000 | 10000
|  | CAR | ICE - Gasolina |  |  | 1350 | 2250 | 1710 | 900 | 900 | 900 | 900 | 900
|  | CAR | ICE - Diesel |  |  | 13462.5 | 22437.5 | 17052.5 | 8975 | 8975 | 8975 | 8975 | 8975
|  | CAR | HEV |  |  | 0 | 0 | 0 | 0 | 0 | 0 | 0 | 0
|  | CAR | GNC |  |  | 187.5 | 312.5 | 237.5 | 125 | 125 | 125 | 125 | 125
|  | CAR | GNL |  |  | 0 | 0 | 0 | 0 | 0 | 0 | 0 | 0
Para el cálculo de las unidades de vehículos nuevos hay dos opciones, se pueden tomar los valores de las metas del gobierno en cuanto a chatarrización (filas 684 a 688), o las unidades calculadas con base en la vida útil de
los vehiculos (filas 675 a 680). En esta versión se utilizaran los valores de las metas del gobierno
MAX((numero total de vehiculo año i - numero total de vehiculo año i-5) / (año i - año i-5)) + numero vehiculos chatarrizados),0)
Unidades de vehículos nuevos por modo / Tecnología - Transporte carga interurbano
[5 empty] | 2010 | 2015 | 2020 | 2025 | 2030 | 2035 | 2040 | 2045 | 2050
|  | CAR | ICE - Gasolina |  |  | 450.0329 | 450.0399 | 342.0475 | 180.0568 | 180.0675 | 180.0777 | 180.0933 | 180.112
|  | CAR | ICE - Diesel |  |  | 4487.8281 | 4487.8982 | 3410.9733 | 1795.5665 | 1795.6736 | 1795.7752 | 1795.9305 | 1796.1169
|  | CAR | HEV |  |  | 0 | 0 | 0 | 0 | 0 | 0 | 0 | 0
|  | CAR | GNC |  |  | 62.5046 | 62.5055 | 47.5066 | 25.0079 | 25.0094 | 25.0108 | 25.013 | 25.0156
|  | CAR | GNL |  |  | 0 | 0 | 0 | 0 | 0 | 0 | 0 | 0
|  | Total |  |  |  | 5000.3656 | 5000.4437 | 3800.5274 | 2000.6312 | 2000.7505 | 2000.8637 | 2001.0368 | 2001.2445
Estimación de costos de capital por vehículo - Transporte carga interurbano
(Unidades de vehículos nuevos por modo / tecnología) X (costo capital por vehículo)
|  | Escenario de costos Alto |  |  | 2010 | 2015 | 2020 | 2025 | 2030 | 2035 | 2040 | 2045 | 2050
|  | CAR | ICE - Gasolina |  | 0 | 23.0854 | 23.0858 | 17.5461 | 9.2364 | 9.237 | 9.2375 | 9.2383 | 9.2392
|  | CAR | ICE - Diesel |  | 0 | 902.8972 | 902.9113 | 686.2469 | 361.2464 | 361.268 | 361.2884 | 361.3197 | 361.3572
|  | CAR | HEV |  | 0 | 0 | 0 | 0 | 0 | 0 | 0 | 0 | 0
|  | CAR | GNC |  | 0 | 19.5746 | 19.5749 | 14.8776 | 7.8317 | 7.8322 | 7.8326 | 7.8333 | 7.8341
|  | CAR | GNL |  | 0 | 0 | 0 | 0 | 0 | 0 | 0 | 0 | 0
|  | Total |  | $MMCOP | 0 | 945.5572 | 945.5719 | 718.6706 | 378.3146 | 378.3371 | 378.3585 | 378.3913 | 378.4305
|  | Escenario de costos Medio |  |  | 2010 | 2015 | 2020 | 2025 | 2030 | 2035 | 2040 | 2045 | 2050
|  | CAR | ICE - Gasolina |  | 0 | 22.5083 | 21.9315 | 16.2301 | 8.3128 | 8.0823 | 7.8519 | 7.6216 | 7.3914
|  | CAR | ICE - Diesel |  | 0 | 880.3247 | 857.7657 | 634.7784 | 325.1218 | 316.1095 | 307.0952 | 298.0887 | 289.0857
|  | CAR | HEV |  | 0 | 0 | 0 | 0 | 0 | 0 | 0 | 0 | 0
|  | CAR | GNC |  | 0 | 19.0852 | 18.5961 | 13.7618 | 7.0485 | 6.8532 | 6.6577 | 6.4625 | 6.2673
|  | CAR | GNL |  | 0 | 0 | 0 | 0 | 0 | 0 | 0 | 0 | 0
|  | Total |  | $MMCOP | 0 | 921.9182 | 898.2933 | 664.7703 | 340.4831 | 331.045 | 321.6048 | 312.1728 | 302.7444
|  | Escenario de costos Bajo |  |  | 2010 | 2015 | 2020 | 2025 | 2030 | 2035 | 2040 | 2045 | 2050
|  | CAR | ICE - Gasolina |  | 0 | 22.2197 | 21.3544 | 15.5722 | 7.851 | 7.505 | 7.1591 | 6.8132 | 6.4675
|  | CAR | ICE - Diesel |  | 0 | 869.0385 | 835.1929 | 609.0441 | 307.0595 | 293.5302 | 279.9985 | 266.4733 | 252.95
|  | CAR | HEV |  | 0 | 0 | 0 | 0 | 0 | 0 | 0 | 0 | 0
|  | CAR | GNC |  | 0 | 18.8405 | 18.1067 | 13.2039 | 6.657 | 6.3637 | 6.0703 | 5.7771 | 5.4839
|  | CAR | GNL |  | 0 | 0 | 0 | 0 | 0 | 0 | 0 | 0 | 0
|  | Total |  | $MMCOP | 0 | 910.0988 | 874.654 | 637.8202 | 321.5674 | 307.3989 | 293.2279 | 279.0636 | 264.9014
Estimación de costos de operación por vehículo - Transporte carga interurbano
(Unidades de vehículos totales por modo / tecnología) X (costo operación por vehículo)
|  | Escenario de costos Alto |  |  | 2010 | 2015 | 2020 | 2025 | 2030 | 2035 | 2040 | 2045 | 2050
|  | CAR | ICE - Gasolina |  | 0 | 0 | 0 | 0 | 0 | 0 | 0 | 0 | 0
|  | CAR | ICE - Diesel |  | 0 | 0 | 0 | 0 | 0 | 0 | 0 | 0 | 0
|  | CAR | HEV |  | 0 | 0 | 0 | 0 | 0 | 0 | 0 | 0 | 0
|  | CAR | GNC |  | 0 | 0 | 0 | 0 | 0 | 0 | 0 | 0 | 0
|  | CAR | GNL |  | 0 | 0 | 0 | 0 | 0 | 0 | 0 | 0 | 0
|  | Total |  | $MMCOP | 0 | 0 | 0 | 0 | 0 | 0 | 0 | 0 | 0
|  | Escenario de costos Medio |  |  | 2010 | 2015 | 2020 | 2025 | 2030 | 2035 | 2040 | 2045 | 2050
|  | CAR | ICE - Gasolina |  | 0 | 0 | 0 | 0 | 0 | 0 | 0 | 0 | 0
|  | CAR | ICE - Diesel |  | 0 | 0 | 0 | 0 | 0 | 0 | 0 | 0 | 0
|  | CAR | HEV |  | 0 | 0 | 0 | 0 | 0 | 0 | 0 | 0 | 0
|  | CAR | GNC |  | 0 | 0 | 0 | 0 | 0 | 0 | 0 | 0 | 0
|  | CAR | GNL |  | 0 | 0 | 0 | 0 | 0 | 0 | 0 | 0 | 0
|  | Total |  | $MMCOP | 0 | 0 | 0 | 0 | 0 | 0 | 0 | 0 | 0
|  | Escenario de costos Bajo |  |  | 2010 | 2015 | 2020 | 2025 | 2030 | 2035 | 2040 | 2045 | 2050
|  | CAR | ICE - Gasolina |  | 0 | 0 | 0 | 0 | 0 | 0 | 0 | 0 | 0
|  | CAR | ICE - Diesel |  | 0 | 0 | 0 | 0 | 0 | 0 | 0 | 0 | 0
|  | CAR | HEV |  | 0 | 0 | 0 | 0 | 0 | 0 | 0 | 0 | 0
|  | CAR | GNC |  | 0 | 0 | 0 | 0 | 0 | 0 | 0 | 0 | 0
|  | CAR | GNL |  | 0 | 0 | 0 | 0 | 0 | 0 | 0 | 0 | 0
|  | Total |  | $MMCOP | 0 | 0 | 0 | 0 | 0 | 0 | 0 | 0 | 0
Salidas
|  | Energía producida y requerida - Transporte nacional de carga |  |  | 2050: MWh
|  | Vector | Name | Notas | 2010 | 2015 | 2020 | 2025 | 2030 | 2035 | 2040 | 2045 | 2050
|  | T.01 | Transportes por carretera |  | 1956.7306 | 2405.9488 | 2951.2072 | 3599.2344 | 4374.81 | 5297.0849 | 6358.4238 | 7632.4157 | 9161.6681
|  | T.02 | Transporte ferroviario |  | 0 | 0 | 0 | 0 | 0 | 0 | 0 | 0 | 0
|  | T.03 | Aviación nacional |  | 0 | 0 | 0 | 0 | 0 | 0 | 0 | 0 | 0
|  | T.04 | Navegación Nacional |  | 0 | 0 | 0 | 0 | 0 | 0 | 0 | 0 | 0
|  | V.01 | Electricidad ( entregado al usuario final) |  | 0 | 0 | 0 | 0 | 0 | 0 | 0 | 0 | 0
|  | V.04 | Hidrocarburos líquidos |  | -1934.3476 | -2378.4272 | -2917.4484 | -3558.0627 | -4324.7665 | -5236.4915 | -6285.6898 | -7545.1084 | -9056.8677
|  | V.05 | Hidrocarburos gaseosos |  | -22.3831 | -27.5217 | -33.7589 | -41.1717 | -50.0435 | -60.5934 | -72.7341 | -87.3073 | -104.8004
|  | Total |  |  | 3.908e-14 | 3.908e-14 | 3.908e-14 | 3.908e-14 | 3.908e-14 | 3.908e-14 | 3.908e-14 | 3.908e-14 | 3.908e-14
|  | Energía producida y requerida - Modo carretero |  |  | 2050: MWh
|  | Vector | Name | Notas | 2010 | 2015 | 2020 | 2025 | 2030 | 2035 | 2040 | 2045 | 2050
|  | T.01 | Transportes por carretera |  | 1956.7306 | 2405.9488 | 2951.2072 | 3599.2344 | 4374.81 | 5297.0849 | 6358.4238 | 7632.4157 | 9161.6681
|  | V.01 | Electricidad ( entregado al usuario final) |  | 0 | 0 | 0 | 0 | 0 | 0 | 0 | 0 | 0
|  | V.04 | Hidrocarburos líquidos |  | -1934.3476 | -2378.4272 | -2917.4484 | -3558.0627 | -4324.7665 | -5236.4915 | -6285.6898 | -7545.1084 | -9056.8677
|  | V.05 | Hidrocarburos gaseosos |  | -22.3831 | -27.5217 | -33.7589 | -41.1717 | -50.0435 | -60.5934 | -72.7341 | -87.3073 | -104.8004
|  | Total |  |  | 3.908e-14 | 6.3949e-14 | 0 | -1.279e-13 | 2.7711e-13 | -3.4106e-13 | 1.8474e-13 | 0 | -6.8212e-13
|  | Energía producida y requerida - Modo férreo |  |  | 2050: MWh
|  | Vector | Name | Notas | 2010 | 2015 | 2020 | 2025 | 2030 | 2035 | 2040 | 2045 | 2050
|  | T.02 | Transporte ferroviario |  | 0 | 0 | 0 | 0 | 0 | 0 | 0 | 0 | 0
|  | V.01 | Electricidad ( entregado al usuario final) |  | 0 | 0 | 0 | 0 | 0 | 0 | 0 | 0 | 0
|  | V.04 | Hidrocarburos líquidos |  | 0 | 0 | 0 | 0 | 0 | 0 | 0 | 0 | 0
|  | Total |  |  | 0 | 0 | 0 | 0 | 0 | 0 | 0 | 0 | 0
|  | Energía producida y requerida - Modo fluvial |  |  | 2050: MWh
|  | Vector | Name | Notas | 2010 | 2015 | 2020 | 2025 | 2030 | 2035 | 2040 | 2045 | 2050
|  | T.04 | Navegación Nacional |  | 0 | 0 | 0 | 0 | 0 | 0 | 0 | 0 | 0
|  | V.04 | Hidrocarburos líquidos |  | 0 | 0 | 0 | 0 | 0 | 0 | 0 | 0 | 0
|  | Total |  |  | 0 | 0 | 0 | 0 | 0 | 0 | 0 | 0 | 0
|  | Energía producida y requerida - Modo aéreo |  |  | 2050: TWh
|  | Vector | Name | Notas | 2010 | 2015 | 2020 | 2025 | 2030 | 2035 | 2040 | 2045 | 2050
|  | T.03 | Aviación nacional |  | 0 | 0 | 0 | 0 | 0 | 0 | 0 | 0 | 0
|  | V.04 | Hidrocarburos líquidos |  | 0 | 0 | 0 | 0 | 0 | 0 | 0 | 0 | 0
|  | Total |  |  | 0 | 0 | 0 | 0 | 0 | 0 | 0 | 0 | 0
Emisiones
|  | Emisiones - Transporte nacional de carga |  |  | 2050: Mt CO2e
|  | GHG | IPCC Sector | Notas | 2010 | 2015 | 2020 | 2025 | 2030 | 2035 | 2040 | 2045 | 2050
|  | CO2 | 1A | Combustión de combustibles fosiles | 0.00051919 | 0.00063839 | 0.00078306 | 0.00095501 | 0.0011608 | 0.0014055 | 0.0016871 | 0.0020252 | 0.0024309
|  | CH4 | 1A | Combustión de combustibles fosiles | 4.404e-07 | 5.4151e-07 | 6.6423e-07 | 8.1008e-07 | 9.8464e-07 | 1.1922e-06 | 1.4311e-06 | 1.7178e-06 | 2.062e-06
|  | N2O | 1A | Combustión de combustibles fosiles | 1.2969e-06 | 1.5947e-06 | 1.9561e-06 | 2.3856e-06 | 2.8996e-06 | 3.5109e-06 | 4.2144e-06 | 5.0588e-06 | 6.0724e-06
|  | Total |  |  | 0.00052093 | 0.00064052 | 0.00078568 | 0.0009582 | 0.0011647 | 0.0014102 | 0.0016928 | 0.0020319 | 0.0024391
|  | Emisiones modo carretero |  |  | 2050: Mt CO2e
|  | GHG | IPCC Sector | Notas | 2010 | 2015 | 2020 | 2025 | 2030 | 2035 | 2040 | 2045 | 2050
|  | CO2 | 1A | Combustión de combustibles fosiles | 0.00051919 | 0.00063839 | 0.00078306 | 0.00095501 | 0.0011608 | 0.0014055 | 0.0016871 | 0.0020252 | 0.0024309
|  | CH4 | 1A | Combustión de combustibles fosiles | 4.404e-07 | 5.4151e-07 | 6.6423e-07 | 8.1008e-07 | 9.8464e-07 | 1.1922e-06 | 1.4311e-06 | 1.7178e-06 | 2.062e-06
|  | N2O | 1A | Combustión de combustibles fosiles | 1.2969e-06 | 1.5947e-06 | 1.9561e-06 | 2.3856e-06 | 2.8996e-06 | 3.5109e-06 | 4.2144e-06 | 5.0588e-06 | 6.0724e-06
|  | Total |  |  | 0.00052093 | 0.00064052 | 0.00078568 | 0.0009582 | 0.0011647 | 0.0014102 | 0.0016928 | 0.0020319 | 0.0024391
|  | Emisiones modo férreo |  |  | 2050: Mt CO2e
|  | GHG | IPCC Sector | Notas | 2010 | 2015 | 2020 | 2025 | 2030 | 2035 | 2040 | 2045 | 2050
|  | CO2 | 1A | Combustión de combustibles fosiles | 0 | 0 | 0 | 0 | 0 | 0 | 0 | 0 | 0
|  | CH4 | 1A | Combustión de combustibles fosiles | 0 | 0 | 0 | 0 | 0 | 0 | 0 | 0 | 0
|  | N2O | 1A | Combustión de combustibles fosiles | 0 | 0 | 0 | 0 | 0 | 0 | 0 | 0 | 0
|  | Total |  |  | 0 | 0 | 0 | 0 | 0 | 0 | 0 | 0 | 0
|  | Emisiones modo fluvial |  |  | 2050: Mt CO2e
|  | GHG | IPCC Sector | Notas | 2010 | 2015 | 2020 | 2025 | 2030 | 2035 | 2040 | 2045 | 2050
|  | CO2 | 1A | Combustión de combustibles fosiles | 0 | 0 | 0 | 0 | 0 | 0 | 0 | 0 | 0
|  | CH4 | 1A | Combustión de combustibles fosiles | 0 | 0 | 0 | 0 | 0 | 0 | 0 | 0 | 0
|  | N2O | 1A | Combustión de combustibles fosiles | 0 | 0 | 0 | 0 | 0 | 0 | 0 | 0 | 0
|  | Total |  |  | 0 | 0 | 0 | 0 | 0 | 0 | 0 | 0 | 0
|  | Emisiones modo aéreo |  |  | 2050: Mt CO2e
|  | GHG | IPCC Sector | Notas | 2010 | 2015 | 2020 | 2025 | 2030 | 2035 | 2040 | 2045 | 2050
|  | CO2 | 1A | Combustión de combustibles fosiles | 0 | 0 | 0 | 0 | 0 | 0 | 0 | 0 | 0
|  | CH4 | 1A | Combustión de combustibles fosiles | 0 | 0 | 0 | 0 | 0 | 0 | 0 | 0 | 0
|  | N2O | 1A | Combustión de combustibles fosiles | 0 | 0 | 0 | 0 | 0 | 0 | 0 | 0 | 0
|  | Total |  |  | 0 | 0 | 0 | 0 | 0 | 0 | 0 | 0 | 0
Costos
|  | Costos - Transporte urbano |  |  | 2050: $MMCOP
|  | Vector | Name | Notas | 2010 | 2015 | 2020 | 2025 | 2030 | 2035 | 2040 | 2045 | 2050
|  | C1.Alto | Estimación alta de los costos de capital |  | 0 | 0 | 0 | 0 | 0 | 0 | 0 | 0 | 0
|  | C2.Alto | Estimación alta de los costos de operación |  | 0 | 0 | 0 | 0 | 0 | 0 | 0 | 0 | 0
|  | C1.Medio | Estimación media de los costos de capital |  | 0 | 0 | 0 | 0 | 0 | 0 | 0 | 0 | 0
|  | C2.Medio | Estimación puntual de los costos de operación |  | 0 | 0 | 0 | 0 | 0 | 0 | 0 | 0 | 0
|  | C1.Bajo | Estimación Baja de los costos de capital |  | 0 | 0 | 0 | 0 | 0 | 0 | 0 | 0 | 0
|  | C2.Bajo | Estimación Baja de los costos de operación |  | 0 | 0 | 0 | 0 | 0 | 0 | 0 | 0 | 0
|  | Costos - Transporte interurbano |  |  | 2050: $MMCOP
|  | Vector | Name | Notas | 2010 | 2015 | 2020 | 2025 | 2030 | 2035 | 2040 | 2045 | 2050
|  | C1.Alto | Estimación alta de los costos de capital |  | 0 | 945.5572 | 945.5719 | 718.6706 | 378.3146 | 378.3371 | 378.3585 | 378.3913 | 378.4305
|  | C2.Alto | Estimación alta de los costos de operación |  | 0 | 0 | 0 | 0 | 0 | 0 | 0 | 0 | 0
|  | C1.Medio | Estimación media de los costos de capital |  | 0 | 921.9182 | 898.2933 | 664.7703 | 340.4831 | 331.045 | 321.6048 | 312.1728 | 302.7444
|  | C2.Medio | Estimación puntual de los costos de operación |  | 0 | 0 | 0 | 0 | 0 | 0 | 0 | 0 | 0
|  | C1.Bajo | Estimación Baja de los costos de capital |  | 0 | 910.0988 | 874.654 | 637.8202 | 321.5674 | 307.3989 | 293.2279 | 279.0636 | 264.9014
|  | C2.Bajo | Estimación Baja de los costos de operación |  | 0 | 0 | 0 | 0 | 0 | 0 | 0 | 0 | 0
0
[5 empty] | 0 | 0 | 0 | 0 | 0 | 0 | 0 | 0 | 0 | 0
[5 empty] | 0 | 0 | 0 | 0 | 0 | 0 | 0 | 0 | 0 | 0
[5 empty] | 0 | 0 | 0 | 0 | 0 | 0 | 0 | 0 | 0

## XI.c
XI | Transporte
XI.c | Transporte internacional - Aviación
Elección de trayectoria
|  |  | Componente | Trayectoria
|  |  | Trayectoría | 1
Supuestos de trayectoria
|  | Uso de combustible para aviación internacional | [11 empty] | MWh
|  | Trayectoria |  | Notas |  | 2010 | 2015 | 2020 | 2025 | 2030 | 2035 | 2040 | 2045 | 2050 | 2015 | 2020 | 2025 | 2030 | 2035 | 2040 | 2045 | 2050
|  | 1 | Combustible para aviación | [1] |  | 26850.3966 | 27857.2864 | 28864.1763 | 29871.0662 | 30877.956 | 31884.8459 | 32891.7358 | 33898.6257 | 34905.5155 | 3.75% | 3.614% | 3.488% | 3.371% | 3.261% | 3.158% | 3.061% | 2.97%
|  | 2 | Combustible para aviación |  |  | 26850.3966 | 27521.6565 | 28192.9164 | 28864.1763 | 29535.4362 | 30206.6961 | 30877.956 | 31549.216 | 32220.4759 | 2.5% | 2.439% | 2.381% | 2.326% | 2.273% | 2.222% | 2.174% | 2.128%
|  | 3 | Combustible para aviación |  |  | 26850.3966 | 27857.2864 | 28864.1763 | 28864.1763 | 28864.1763 | 28864.1763 | 28864.1763 | 28864.1763 | 28864.1763 | 3.75% | 3.614% | 0% | 0% | 0% | 0% | 0% | 0%
|  | 4 | Combustible para aviación |  |  | 26850.3966 | 27857.2864 | 28864.1763 | 28528.5463 | 28192.9164 | 27857.2864 | 27521.6565 | 27186.0265 | 26850.3966 | 3.75% | 3.614% | -1.163% | -1.176% | -1.19% | -1.205% | -1.22% | -1.235%
|  | Trayectoria seleccionada |  |  |  | 26850.3966 | 27857.2864 | 28864.1763 | 29871.0662 | 30877.956 | 31884.8459 | 32891.7358 | 33898.6257 | 34905.5155
Fuente: Los valores se calculan como el 0,64% del porcentaje de pasajeros movilizados en las terminales aéreas
Supuestos fijos
Proporción de combustible utilizado en etapas de despegue y aterrizaje | bar: 2010 to 2050
|  | Codigo | Modo | Tecnologia |  | 2010 | 2015 | 2020 | 2025 | 2030 | 2035 | 2040 | 2045 | 2050
|  | XII.a | AIR | AIR | [2] | 6.956% | 6.956% | 6.956% | 6.956% | 6.956% | 6.956% | 6.956% | 6.956% | 6.956%
Notas:
|  | [1] | Los valores del componente se determinan en 0 debido a la falta de información al respecto
|  | [2] | Se mantienen los mismos valores de la versión de la calculadora del Reino Unido
Supuestos de costos
Evolución de los costos marginales de abatimiento
$MMCOP/MtCO2e
[6 empty] | 2010 | 2015 | 2020 | 2025 | 2030 | 2035 | 2040 | 2045 | 2050
|  | Bajo |  |  |  | 0 | 0 | 0 | 0 | 0 | 0 | 0 | 0 | 0
|  | Medio |  |  |  | 0 | 0 | 0 | 0 | 0 | 0 | 0 | 0 | 0
|  | Alto |  |  |  | 0 | 0 | 0 | 0 | 0 | 0 | 0 | 0 | 0
No se cuenta con información de costos
Metodología
| 1 | Consumo energía
| 2 | Calculo de las emisiones
| 3 | Cálculo de costos
| 1. Consumo de energía para el transporte aéreo internacional |  |  |  |  | 2010 | 2015 | 2020 | 2025 | 2030 | 2035 | 2040 | 2045 | 2050
|  |  |  | MWh |  | 26850.3966 | 27857.2864 | 28864.1763 | 29871.0662 | 30877.956 | 31884.8459 | 32891.7358 | 33898.6257 | 34905.5155
2. Cálculo de emisiones
|  | CO2 |  | Mt CO2e |  | 0.0071452 | 0.0074131 | 0.0076811 | 0.007949 | 0.008217 | 0.0084849 | 0.0087529 | 0.0090208 | 0.0092887
|  | CH4 |  | Mt CO2e |  | 6.0897e-06 | 6.318e-06 | 6.5464e-06 | 6.7748e-06 | 7.0031e-06 | 7.2315e-06 | 7.4598e-06 | 7.6882e-06 | 7.9166e-06
|  | N2O |  | Mt CO2e |  | 1.7979e-05 | 1.8653e-05 | 1.9327e-05 | 2.0002e-05 | 2.0676e-05 | 2.135e-05 | 2.2024e-05 | 2.2699e-05 | 2.3373e-05
3. Cálculo de costos
[6 empty] | 2010 | 2015 | 2020 | 2025 | 2030 | 2035 | 2040 | 2045 | 2050
|  | Uso de combustible nivel 1 |  |  |  | 26850.3966 | 27857.2864 | 28864.1763 | 29871.0662 | 30877.956 | 31884.8459 | 32891.7358 | 33898.6257 | 34905.5155
|  | Combustible ahorrado |  |  |  | 0 | 0 | 0 | 0 | 0 | 0 | 0 | 0 | 0
|  | Combustible ahorrado en el nivel seleccionado |  |  |  | 0 | 0 | 0 | 0 | 0 | 0 | 0 | 0 | 0
|  | Emisiones del nivel 1 |  | Mt CO2 |  | 0.0071452 | 0.0074131 | 0.0076811 | 0.007949 | 0.008217 | 0.0084849 | 0.0087529 | 0.0090208 | 0.0092887
|  | Abatimiento |  | Mt CO2 |  | 0 | 0 | 0 | 0 | 0 | 0 | 0 | 0 | 0
|  | Estimado de costos de operación - Bajo |  | $MMCOP |  | 0 | 0 | 0 | 0 | 0 | 0 | 0 | 0 | 0
|  | Estimado de costos de operación - Medio |  | $MMCOP |  | 0 | 0 | 0 | 0 | 0 | 0 | 0 | 0 | 0
|  | Estimado de costos de operación - Alto |  | $MMCOP |  | 0 | 0 | 0 | 0 | 0 | 0 | 0 | 0 | 0
Salidas
|  | Energía producida y requerida |  |  |  | 2050: MWh
|  | Vector | Name | Notas | 2007 | 2010 | 2015 | 2020 | 2025 | 2030 | 2035 | 2040 | 2045 | 2050
|  | T.05 | Aviación internacional |  |  | 26850.3966 | 27857.2864 | 28864.1763 | 29871.0662 | 30877.956 | 31884.8459 | 32891.7358 | 33898.6257 | 34905.5155
|  | V.04 | Hidrocarburos líquidos |  |  | -26850.3966 | -27857.2864 | -28864.1763 | -29871.0662 | -30877.956 | -31884.8459 | -32891.7358 | -33898.6257 | -34905.5155
|  | Total |  |  |  | 0 | 0 | 0 | 0 | 0 | 0 | 0 | 0 | 0
Emisiones
|  | Emisiones |  |  | 2050: Mt CO2e
|  | GHG | IPCC Sector | Notas | Columna1 | 2010 | 2015 | 2020 | 2025 | 2030 | 2035 | 2040 | 2045 | 2050
|  | CO2 | X1 | Aviación y Navegación Internacional |  | 0.0071452 | 0.0074131 | 0.0076811 | 0.007949 | 0.008217 | 0.0084849 | 0.0087529 | 0.0090208 | 0.0092887
|  | CH4 | X1 | Aviación y Navegación Internacional |  | 6.0897e-06 | 6.318e-06 | 6.5464e-06 | 6.7748e-06 | 7.0031e-06 | 7.2315e-06 | 7.4598e-06 | 7.6882e-06 | 7.9166e-06
|  | N2O | X1 | Aviación y Navegación Internacional |  | 1.7979e-05 | 1.8653e-05 | 1.9327e-05 | 2.0002e-05 | 2.0676e-05 | 2.135e-05 | 2.2024e-05 | 2.2699e-05 | 2.3373e-05
|  | Total |  |  |  | 0.0071693 | 0.0074381 | 0.007707 | 0.0079758 | 0.0082446 | 0.0085135 | 0.0087823 | 0.0090512 | 0.00932
Costos
Costos
|  | Vector | Name | Notas | Columna1 | 2010 | 2015 | 2020 | 2025 | 2030 | 2035 | 2040 | 2045 | 2050
|  | C2.Bajo | Estimación Baja de los costos de operación |  |  | 0 | 0 | 0 | 0 | 0 | 0 | 0 | 0 | 0
|  | C2.Medio | Estimación puntual de los costos de operación |  |  | 0 | 0 | 0 | 0 | 0 | 0 | 0 | 0 | 0
|  | C2.Alto | Estimación alta de los costos de operación |  |  | 0 | 0 | 0 | 0 | 0 | 0 | 0 | 0 | 0
[5 empty] | 0 | 0 | 0 | 0 | 0 | 0 | 0 | 0 | 0 | 0
[5 empty] | 0 | 0 | 0 | 0 | 0 | 0 | 0 | 0 | 0 | 0
[5 empty] | 0 | 0 | 0 | 0 | 0 | 0 | 0 | 0 | 0 | 0

## XI.d
XI | Transporte
XI.d | Transporte internacional - Navegación
Elección de trayectoria
|  |  | Componente | Trayectoria
|  |  | Trayectoria | 1
Supuestos de trayectoria
|  | Uso de combustible para navegación internacional | [11 empty] | MWh
|  | Trayectoria |  | Notas |  | 2010 | 2015 | 2020 | 2025 | 2030 | 2035 | 2040 | 2045 | 2050
|  | 1 | Bunkers | [1] |  | 0 | 0 | 0 | 0 | 0 | 0 | 0 | 0 | 0
|  | 2 | Bunkers |  |  | 0 | 0 | 0 | 0 | 0 | 0 | 0 | 0 | 0
|  | 3 | Bunkers |  |  | 0 | 0 | 0 | 0 | 0 | 0 | 0 | 0 | 0
|  | 4 | Bunkers |  |  | 0 | 0 | 0 | 0 | 0 | 0 | 0 | 0 | 0
|  | Trayectoría escogida |  |  |  | 0 | 0 | 0 | 0 | 0 | 0 | 0 | 0 | 0
| [1] | Los valores del componente se determinan en 0 debido a la falta de información al respecto
Supuestos de costos
Evolución de los costos marginales de abatimiento
$MMCOP/MtCO2e
[6 empty] | 2010 | 2015 | 2020 | 2025 | 2030 | 2035 | 2040 | 2045 | 2050
|  | Bajo |  |  |  | 0 | 0 | 0 | 0 | 0 | 0 | 0 | 0 | 0
|  | Medio |  |  |  | 0 | 0 | 0 | 0 | 0 | 0 | 0 | 0 | 0
|  | Alto |  |  |  | 0 | 0 | 0 | 0 | 0 | 0 | 0 | 0 | 0
No se cuenta con información de costos
Supuestos derivados
Metodología
| 1 | Consumo de enegía
| 2 | Calculo de las emisiones
| 3 | Cálculo de costos
| 1 | Consumo de energía para navegación internacional |  |  |  | 2010 | 2015 | 2020 | 2025 | 2030 | 2035 | 2040 | 2045 | 2050
| V.04 | Hidrocarburos líquidos |  | MWh |  | 0 | 0 | 0 | 0 | 0 | 0 | 0 | 0 | 0
| 2 | Emisiones
|  | CO2 |  | Mt CO2e |  | 0 | 0 | 0 | 0 | 0 | 0 | 0 | 0 | 0
|  | CH4 |  | Mt CO2e |  | 0 | 0 | 0 | 0 | 0 | 0 | 0 | 0 | 0
|  | N2O |  | Mt CO2e |  | 0 | 0 | 0 | 0 | 0 | 0 | 0 | 0 | 0
|  | Total |  | Mt CO2e |  | 0 | 0 | 0 | 0 | 0 | 0 | 0 | 0 | 0
| 3 | Costo de abatimiento |  |  |  | 2010 | 2015 | 2020 | 2025 | 2030 | 2035 | 2040 | 2045 | 2050
|  | Emisiones Nivel 1 |  | Mt CO2e |  | 0 | 0 | 0 | 0 | 0 | 0 | 0 | 0 | 0
|  | Abatimiento |  | Mt CO2e |  | 0 | 0 | 0 | 0 | 0 | 0 | 0 | 0 | 0
|  | Uso de combustible nivel 1 |  | MWh |  | 0 | 0 | 0 | 0 | 0 | 0 | 0 | 0 | 0
|  | Combustible ahorrado |  | MWh |  | 0 | 0 | 0 | 0 | 0 | 0 | 0 | 0 | 0
|  | Valor del combustible ahorrado en el nivel seleccionado |  | $MMCOP |  | 0 | 0 | 0 | 0 | 0 | 0 | 0 | 0 | 0
|  | Estimado de costos de operación bajo |  | $MMCOP |  | 0 | 0 | 0 | 0 | 0 | 0 | 0 | 0 | 0
|  | Estimado de costos de operación medio |  | $MMCOP |  | 0 | 0 | 0 | 0 | 0 | 0 | 0 | 0 | 0
|  | Estimado de costos de operación alto |  | $MMCOP |  | 0 | 0 | 0 | 0 | 0 | 0 | 0 | 0 | 0
Salidas
|  | Energía producida y requerida |  |  |  | 2050: MWh
|  | Vector | Name | Notas | 2007 | 2010 | 2015 | 2020 | 2025 | 2030 | 2035 | 2040 | 2045 | 2050
|  | T.06 | Navegación internacional |  |  | 0 | 0 | 0 | 0 | 0 | 0 | 0 | 0 | 0
|  | V.04 | Hidrocarburos líquidos |  |  | 0 | 0 | 0 | 0 | 0 | 0 | 0 | 0 | 0
|  | Total |  |  |  | 0 | 0 | 0 | 0 | 0 | 0 | 0 | 0 | 0
Emisiones
|  | Emisiones |  |  | 2050: Mt CO2e
|  | GHG | IPCC Sector | Notas | 2007 | 2010 | 2015 | 2020 | 2025 | 2030 | 2035 | 2040 | 2045 | 2050
|  | CO2 | X1 | Aviación y Navegación Internacional |  | 0 | 0 | 0 | 0 | 0 | 0 | 0 | 0 | 0
|  | CH4 | X1 | Aviación y Navegación Internacional |  | 0 | 0 | 0 | 0 | 0 | 0 | 0 | 0 | 0
|  | N2O | X1 | Aviación y Navegación Internacional |  | 0 | 0 | 0 | 0 | 0 | 0 | 0 | 0 | 0
|  | Total |  |  |  | 0 | 0 | 0 | 0 | 0 | 0 | 0 | 0 | 0
Costos
Costos
|  | Vector | Name | Notas | Columna1 | 2010 | 2015 | 2020 | 2025 | 2030 | 2035 | 2040 | 2045 | 2050
|  | C1.Alto | Estimación alta de los costos de capital
|  | C2.Alto | Estimación alta de los costos de operación |  |  | 0 | 0 | 0 | 0 | 0 | 0 | 0 | 0 | 0
|  | C1.Medio | Estimación media de los costos de capital
|  | C2.Medio | Estimación puntual de los costos de operación |  |  | 0 | 0 | 0 | 0 | 0 | 0 | 0 | 0 | 0
|  | C1.Bajo | Estimación Baja de los costos de capital
|  | C2.Bajo | Estimación Baja de los costos de operación |  |  | 0 | 0 | 0 | 0 | 0 | 0 | 0 | 0 | 0

## XII.a
XII | Producción de combustibles fósiles
XII.a | Refinerías de petróleo - No lever
Inputs
|  | Domestic production of crude oil | [11 empty] | MWh
|  | Vector | Name | Notes | 2007 | 2010 | 2015 | 2020 | 2025 | 2030 | 2035 | 2040 | 2045 | 2050
|  | Q.02 | Reservas de petróleo |  | 0 | -466520005 | -589548260.2885 | -472959267.3435 | -409061070.0268 | -411711706.6754 | -326539141.4522 | -184074402.9732 | -49116722.7139 | 0
Supuestos fijos.
|  | Crude oil imports | Oil and petroleum products |  | 2050: MWh
|  | Vector | Name | Notes | 2007 | 2010 | 2015 | 2020 | 2025 | 2030 | 2035 | 2040 | 2045 | 2050
|  | C.02 | Petróleo y productos derivados del petróleo | [1] | 0 | 0 | 0 | 0 | 0 | 0 | 0 | 0 | 0 | 0
|  | Crude oil exports |  |  | 2007: MWh
|  | Vector | Name | Notes | 2007: 2010
|  | C.02 | Petróleo y productos derivados del petróleo | [1] | 2007: 275565000
|  | Refinery losses [2] |  |  | 2050: % of primary oil input
|  | Vector | Name | Notes | 2007 | 2010 | 2015 | 2020 | 2025 | 2030 | 2035 | 2040 | 2045 | 2050
|  | X.01 | Pérdidas de conversión | bar: 2007 to 2050
|  | Refinery own-use energy requirements [3] |  | SE CALCULA EN XIII.c | 2050: % of refined hydrocarbons
|  | Vector | Name | Notes | 2007 | 2010 | 2015 | 2020 | 2025 | 2030 | 2035 | 2040 | 2045 | 2050
|  | V.01 | Electricidad ( entregado al usuario final) |  | 0.6483% | 0.6483% | 0.6483% | 0.6483% | 0.6483% | 0.6483% | 0.6483% | 0.6483% | 0.6483% | 0.6483%
|  | V.04 | Hidrocarburos líquidos |  | 5.313% | 5.313% | 5.313% | 5.313% | 5.313% | 5.313% | 5.313% | 5.313% | 5.313% | 5.313%
|  | V.05 | Hidrocarburos gaseosos |  | 0.2364% | 0.2364% | 0.2364% | 0.2364% | 0.2364% | 0.2364% | 0.2364% | 0.2364% | 0.2364% | 0.2364%
|  | V.07 | Transporte de calor |  | 0.07613% | 0.07613% | 0.07613% | 0.07613% | 0.07613% | 0.07613% | 0.07613% | 0.07613% | 0.07613% | 0.07613%
Implications
[5 empty] | Mtoe/y | MWh | GW
|  |  | Illustrative refinery size size |  | 2007: 10; 2010: 116300000; 2015: 13267.1686
|  | Lifespan | 30 | yrs
Notes:
|  | [1] | 2007 levels assumed throughout
|  | [2] | DUKES 2009 imply negative conversion losses, so we have assumed conversion losses are actually zero post 2007
|  | [3] | Based on ratio of 2007 losses to input primary oils from DUKES 2009
Supuestos de costos
|  | Capital cost of an illustrative oil refinery |  |  | 2050: $MMCOP/plant
|  |  |  | Delta | 2007 | 2010 | 2015 | 2020 | 2025 | 2030 | 2035 | 2040 | 2045 | 2050
|  | High estimate |  | 0 | 7721.9273 | 7721.9273 | 7721.9273 | 7721.9273 | 7721.9273 | 7721.9273 | 7721.9273 | 7721.9273 | 7721.9273 | 7721.9273
|  | Point estimate |  | 0 | 5107.4657 | 5107.4657 | 5107.4657 | 5107.4657 | 5107.4657 | 5107.4657 | 5107.4657 | 5107.4657 | 5107.4657 | 5107.4657
|  | Low estimate |  | 0 | 3699.6787 | 3699.6787 | 3699.6787 | 3699.6787 | 3699.6787 | 3699.6787 | 3699.6787 | 3699.6787 | 3699.6787 | 3699.6787
|  | Operating cost of an illustrative oil refinery |  |  | 2050: $MMCOP/plant
|  |  |  | Delta | 2007 | 2010 | 2015 | 2020 | 2025 | 2030 | 2035 | 2040 | 2045 | 2050
|  | High estimate |  | 0 | 413.1966 | 413.1966 | 413.1966 | 413.1966 | 413.1966 | 413.1966 | 413.1966 | 413.1966 | 413.1966 | 413.1966
|  | Point estimate |  | 0 | 371.9757 | 371.9757 | 371.9757 | 371.9757 | 371.9757 | 371.9757 | 371.9757 | 371.9757 | 371.9757 | 371.9757
|  | Low estimate |  | 0 | 349.7798 | 349.7798 | 349.7798 | 349.7798 | 349.7798 | 349.7798 | 349.7798 | 349.7798 | 349.7798 | 349.7798
Supuestos derivados
|  | Domestic production |  |  | 2050: MWh
|  | Vector | Name | Notes | 2007 | 2010 | 2015 | 2020 | 2025 | 2030 | 2035 | 2040 | 2045 | 2050
|  | C.02 | Petróleo y productos derivados del petróleo |  | 1 | 466520005 | 589548260.2885 | 472959267.3435 | 409061070.0268 | 411711706.6754 | 326539141.4522 | 184074402.9732 | 49116722.7139 | 0
valor negativo de :Domestic production of crude oil Inputs en esta hoja
|  | Crude oil exports [1] |  |  | 2050: MWh
|  | Vector | Name | Notes | 2007 | 2010 | 2015 | 2020 | 2025 | 2030 | 2035 | 2040 | 2045 | 2050
|  | C.02 | Petróleo y productos derivados del petróleo |  | 275565000 | 1.2856e+17 | 1.6246e+17 | 1.3033e+17 | 1.1272e+17 | 1.1345e+17 | 89982758514264224 | 50724462855303384 | 13534849694644102 | 0
Proyección de exportaciones de crudo
Notes
Methodology
Assume imports of crude oil remain constant
Assume exports of crude old decline in proportion to domestic production
Refine imports+production-exports
Import / Export as needed to make up demand in petroleum products
| 1 | Compute primary oil input to refinery
| 2 | Compute conversions and losses
| 3 | Compute emissions
| 1 | PRIMARY OIL INPUT |  |  | 2007 | 2010 | 2015 | 2020 | 2025 | 2030 | 2035 | 2040 | 2045 | 2050
|  | Domestic production |  |  | 1 | 466520005 | 589548260.2885 | 472959267.3435 | 409061070.0268 | 411711706.6754 | 326539141.4522 | 184074402.9732 | 49116722.7139 | 0
|  | Imports |  |  | 0 | 0 | 0 | 0 | 0 | 0 | 0 | 0 | 0 | 0
|  | Exports |  |  | -275565000 | -1.2856e+17 | -1.6246e+17 | -1.3033e+17 | -1.1272e+17 | -1.1345e+17 | -89982758514264224 | -50724462855303384 | -13534849694644102 | 0
|  | Total refinery primary oil input |  |  | -275564999 | -1.2856e+17 | -1.6246e+17 | -1.3033e+17 | -1.1272e+17 | -1.1345e+17 | -89982758187725088 | -50724462671228984 | -13534849645527380 | 0
| 2 | CONVERSIONS AND LOSSES
|  | Primary oil |  | MWh | -275564999 | -1.2856e+17 | -1.6246e+17 | -1.3033e+17 | -1.1272e+17 | -1.1345e+17 | -89982758187725088 | -50724462671228984 | -13534849645527380 | 0
| − | Conversion losses |  |  | 0 | 0 | 0 | 0 | 0 | 0 | 0 | 0 | 0 | 0
| = | Final liquid hydrocarbons produced |  |  | -275564999 | -1.2856e+17 | -1.6246e+17 | -1.3033e+17 | -1.1272e+17 | -1.1345e+17 | -89982758187725088 | -50724462671228984 | -13534849645527380 | 0
|  | Own use |  |  | 2050: MWh
|  |  | Electricity required |  | 0 | 0 | 0 | 0 | 0 | 0 | 0 | 0 | 0 | 0
|  |  | Liquid hydrocarbons own use |  | 0 | 0 | 0 | 0 | 0 | 0 | 0 | 0 | 0 | 0
|  |  | Gasesous hydrocarbons required |  | 0 | 0 | 0 | 0 | 0 | 0 | 0 | 0 | 0 | 0
|  |  | Heat required |  | 0 | 0 | 0 | 0 | 0 | 0 | 0 | 0 | 0 | 0
| 3 | EMISSIONS
Emissions from own-use requirements
|  | CO2 |  | Mt CO2e | 0 | 0 | 0 | 0 | 0 | 0 | 0 | 0 | 0 | 0 | 0
|  | CH4 |  | Mt CO2e | 0 | 0 | 0 | 0 | 0 | 0 | 0 | 0 | 0 | 0 | 0
|  | N2O |  | Mt CO2e | 0 | 0 | 0 | 0 | 0 | 0 | 0 | 0 | 0 | 0 | 0
| 4 | IMPLICATIONS
|  |  |  | # | 2007 | 2010 | 2015 | 2020 | 2025 | 2030 | 2035 | 2040 | 2045 | 2050
|  | Stock of refineries |  |  | -2418612.7989 | -1128331255043069 | -1.4259e+15 | -1.1439e+15 | -9.8936e+14 | -9.9577e+14 | -7.8977e+14 | -4.452e+14 | -1.1879e+14 | 0
|  | Replacement |  | per year |  | -80620.4266 | -3.7611e+13 | -4.753e+13 | -3.813e+13 | -3.2979e+13 | -3.3192e+13 | -2.6326e+13 | -1.484e+13 | -3.9598e+12
|  | Expansion |  | per year |  | 0 | 0 | 5.6397e+13 | 3.0909e+13 | 0 | 4.12e+13 | 6.8913e+13 | 6.5282e+13 | 2.3759e+13
|  | Total new build |  | per year |  | -80620.4266 | -3.7611e+13 | 8.8671e+12 | -7.2212e+12 | -3.2979e+13 | 8.0075e+12 | 4.2588e+13 | 5.0442e+13 | 1.9799e+13
| 5 | COSTS
|  | High estimate of costs |  | $MMCOP | 2007 | 2010 | 2015 | 2020 | 2025 | 2030 | 2035 | 2040 | 2045 | 2050
|  | Capital costs |  |  | 0 | -622545071.7769 | -2.9043e+17 | 68471053870506824 | -55761414026178880 | -2.5466e+17 | 61833470398210424 | 3.2886e+17 | 3.8951e+17 | 1.5289e+17
|  | Operating costs |  |  | -999362634.404 | -4.6622e+17 | -5.8917e+17 | -4.7266e+17 | -4.088e+17 | -4.1145e+17 | -3.2633e+17 | -1.8396e+17 | -49085417404610376 | 0
|  | Total costs |  |  | -999362634.404 | -4.6622e+17 | -8.796e+17 | -4.0419e+17 | -4.6456e+17 | -6.6611e+17 | -2.645e+17 | 1.449e+17 | 3.4042e+17 | 1.5289e+17
|  | Point estimate of costs |  | $MMCOP | 2007 | 2010 | 2015 | 2020 | 2025 | 2030 | 2035 | 2040 | 2045 | 2050
|  | Capital costs |  |  | 0 | -411766064.7384 | -1.921e+17 | 45288377788092680 | -36881920777673384 | -1.6844e+17 | 40898122769353408 | 2.1752e+17 | 2.5763e+17 | 1.0112e+17
|  | Operating costs |  |  | -899665198.9962 | -4.1971e+17 | -5.304e+17 | -4.255e+17 | -3.6802e+17 | -3.704e+17 | -2.9378e+17 | -1.6561e+17 | -44188606114405352 | 0
|  | Total costs |  |  | -899665198.9962 | -4.1971e+17 | -7.2249e+17 | -3.8022e+17 | -4.049e+17 | -5.3884e+17 | -2.5288e+17 | 51909796725046720 | 2.1344e+17 | 1.0112e+17
|  | Low estimate of costs |  | $MMCOP | 2007 | 2010 | 2015 | 2020 | 2025 | 2030 | 2035 | 2040 | 2045 | 2050
|  | Capital costs |  |  | 0 | -298269676.333 | -1.3915e+17 | 32805398359100452 | -26716039797708888 | -1.2201e+17 | 29625243276891948 | 1.5756e+17 | 1.8662e+17 | 73250144931999552
|  | Operating costs |  |  | -845981964.5459 | -3.9467e+17 | -4.9875e+17 | -4.0012e+17 | -3.4606e+17 | -3.483e+17 | -2.7625e+17 | -1.5572e+17 | -41551861573525728 | 0
|  | Total costs |  |  | -845981964.5459 | -3.9467e+17 | -6.379e+17 | -3.6731e+17 | -3.7277e+17 | -4.7031e+17 | -2.4662e+17 | 1837119529095008 | 1.4507e+17 | 73250144931999552
Salidas
|  | Vector | Name | Notes | 2007 | 2010 | 2015 | 2020 | 2025 | 2030 | 2035 | 2040 | 2045 | 2050
|  | V.01 | Electricidad ( entregado al usuario final) |  | 0 | 0 | 0 | 0 | 0 | 0 | 0 | 0 | 0 | 0
|  | V.04 | Hidrocarburos líquidos |  | 0 | 0 | 0 | 0 | 0 | 0 | 0 | 0 | 0 | 0
|  | V.05 | Hidrocarburos gaseosos |  | 0 | 0 | 0 | 0 | 0 | 0 | 0 | 0 | 0 | 0
|  | V.07 | Transporte de calor |  | 0 | 0 | 0 | 0 | 0 | 0 | 0 | 0 | 0 | 0
|  | C.02 | Petróleo y productos derivados del petróleo |  | 0 | 0 | 0 | 0 | 0 | 0 | 0 | 0 | 0 | 0
|  | X.01 | Pérdidas de conversión |  | 0 | 0 | 0 | 0 | 0 | 0 | 0 | 0 | 0 | 0
|  | X.02 | Pérdidas en distribución y uso propio |  | 0 | 0 | 0 | 0 | 0 | 0 | 0 | 0 | 0 | 0
|  | Total |  |  | 0 | 0 | 0 | 0 | 0 | 0 | 0 | 0 | 0 | 0
Emisiones
|  | Emissions produced |  |  | 2050: Mt CO2e
|  | GHG | IPCC Sector | Notes | 2007 | 2010 | 2015 | 2020 | 2025 | 2030 | 2035 | 2040 | 2045 | 2050
|  | CO2 | 1A | Combustión de combustibles fosiles
|  | CH4 | 1A | Combustión de combustibles fosiles
|  | N2O | 1A | Combustión de combustibles fosiles
|  | Total |  |  | 0 | 0 | 0 | 0 | 0 | 0 | 0 | 0 | 0 | 0
Costos
|  | Costs of this physical change |  |  | 2050: $MMCOP
|  | Vector | Name | Notes | 2007 | 2010 | 2015 | 2020 | 2025 | 2030 | 2035 | 2040 | 2045 | 2050
|  | C1.Alto | Estimación alta de los costos de capital |  | 0 | -622545071.7769 | -2.9043e+17 | 68471053870506824 | -55761414026178880 | -2.5466e+17 | 61833470398210424 | 3.2886e+17 | 3.8951e+17 | 1.5289e+17
|  | C2.Alto | Estimación alta de los costos de operación |  | -999362634.404 | -4.6622e+17 | -5.8917e+17 | -4.7266e+17 | -4.088e+17 | -4.1145e+17 | -3.2633e+17 | -1.8396e+17 | -49085417404610376 | 0
|  | C1.Medio | Estimación media de los costos de capital |  | 0 | -411766064.7384 | -1.921e+17 | 45288377788092680 | -36881920777673384 | -1.6844e+17 | 40898122769353408 | 2.1752e+17 | 2.5763e+17 | 1.0112e+17
|  | C2.Medio | Estimación puntual de los costos de operación |  | -899665198.9962 | -4.1971e+17 | -5.304e+17 | -4.255e+17 | -3.6802e+17 | -3.704e+17 | -2.9378e+17 | -1.6561e+17 | -44188606114405352 | 0
|  | C1.Bajo | Estimación Baja de los costos de capital |  | 0 | -298269676.333 | -1.3915e+17 | 32805398359100452 | -26716039797708888 | -1.2201e+17 | 29625243276891948 | 1.5756e+17 | 1.8662e+17 | 73250144931999552
|  | C2.Bajo | Estimación Baja de los costos de operación |  | -845981964.5459 | -3.9467e+17 | -4.9875e+17 | -4.0012e+17 | -3.4606e+17 | -3.483e+17 | -2.7625e+17 | -1.5572e+17 | -41551861573525728 | 0
[5 empty] | 0 | 0 | 0 | 0 | 0 | 0 | 0 | 0 | 0 | 0
[5 empty] | 0 | 0 | 0 | 0 | 0 | 0 | 0 | 0 | 0 | 0
[5 empty] | 0 | 0 | 0 | 0 | 0 | 0 | 0 | 0 | 0 | 0

## XII.b
XII | Producción de combustibles fósiles
XII.b | Producción de carbón |  |  | http://2050-calculator-tool-wiki.decc.gov.uk/pages/45
Elección de trayectoria
|  |  | Componente | Trayectoria
|  |  | (i) Aprovechamiento de metano | 2
|  |  | (ii) Eficiencia energética en operaciones mineras | 1
Supuestos de trayectoria
(i) Aprovechamiento de metano. Minas subterráneas
|  | Nivel 1 | [10 empty] | %
|  | Código | Aprovechamiento | Notas | 2010 | 2015 | 2020 | 2025 | 2030 | 2035 | 2040 | 2045 | 2050
|  | GNR | GN recuperado | bar: 2010 to 2050
|  | ATG | Autogeneración | bar: 2010 to 2050
|  | QTE | Quema de gas en tea | bar: 2010 to 2050
Total | bar: 2010 to 2050
Nivel 2 | bar: 2050
|  | Código | Aprovechamiento | Notas | 2010 | 2015 | 2020 | 2025 | 2030 | 2035 | 2040 | 2045 | 2050
|  | GNR | GN recuperado | bar: 2010 to 2050
|  | ATG | Autogeneración |  | 0% | 0% | 0% | 0% | 10% | 10% | 10% | 10% | 10%
|  | QTE | Quema de gas en tea |  | 0% | 0% | 0% | 0% | 20% | 20% | 20% | 20% | 20%
|  |  | Total |  | 0% | 0% | 0% | 0% | 32% | 32% | 32% | 32% | 32%
Nivel 3 | bar: 2050
|  | Código | Aprovechamiento | Notas | 2010 | 2015 | 2020 | 2025 | 2030 | 2035 | 2040 | 2045 | 2050
|  | GNR | GN recuperado |  | 0% | 0% | 0% | 2% | 2% | 3% | 3% | 3% | 3%
|  | ATG | Autogeneración |  | 0% | 0% | 2% | 5% | 10% | 15% | 15% | 15% | 20%
|  | QTE | Quema de gas en tea |  | 0% | 0% | 5% | 20% | 20% | 30% | 35% | 40% | 50%
|  |  | Total |  | 0% | 0% | 7% | 27% | 32% | 48% | 53% | 58% | 73%
Nivel 4 | bar: 2050
|  | Código | Aprovechamiento | Notas | 2010 | 2015 | 2020 | 2025 | 2030 | 2035 | 2040 | 2045 | 2050
|  | GNR | GN recuperado |  | 0% | 0% | 0% | 2% | 2% | 3% | 3% | 4% | 5%
|  | ATG | Autogeneración |  | 0% | 0% | 5% | 10% | 20% | 25% | 30% | 30% | 30%
|  | QTE | Quema de gas en tea |  | 0% | 0% | 10% | 20% | 30% | 50% | 60% | 60% | 65%
|  |  | Total |  | 0% | 0% | 15% | 32% | 52% | 78% | 93% | 94% | 100%
(i) Aprovechamiento de metano. Minas a cielo abierto
Nivel 1 | bar: 2050
|  | Código | Aprovechamiento | Notas | 2010 | 2015 | 2020 | 2025 | 2030 | 2035 | 2040 | 2045 | 2050
|  | GNR | GN recuperado | bar: 2010 to 2050
|  | ATG | Autogeneración | bar: 2010 to 2050
|  | QTE | Quema de gas en tea | bar: 2010 to 2050
Total | bar: 2010 to 2050
Nivel 2 | bar: 2050
|  | Código | Aprovechamiento | Notas | 2010 | 2015 | 2020 | 2025 | 2030 | 2035 | 2040 | 2045 | 2050
|  | GNR | GN recuperado | bar: 2010 to 2050
|  | ATG | Autogeneración |  | 0% | 0% | 0% | 0% | 15% | 15% | 15% | 15% | 15%
|  | QTE | Quema de gas en tea | bar: 2010 to 2050
|  |  | Total |  | 0% | 0% | 0% | 0% | 20% | 20% | 20% | 20% | 20%
Nivel 3 | bar: 2050
|  | Código | Aprovechamiento | Notas | 2010 | 2015 | 2020 | 2025 | 2030 | 2035 | 2040 | 2045 | 2050
|  | GNR | GN recuperado |  | 0% | 0% | 0% | 5% | 5% | 7% | 7% | 8% | 8%
|  | ATG | Autogeneración |  | 0% | 0% | 5% | 5% | 15% | 20% | 20% | 30% | 50%
|  | QTE | Quema de gas en tea | bar: 2010 to 2050
|  |  | Total |  | 0% | 0% | 5% | 10% | 20% | 27% | 27% | 38% | 58%
Nivel 4 | bar: 2050
|  | Código | Aprovechamiento | Notas | 2010 | 2015 | 2020 | 2025 | 2030 | 2035 | 2040 | 2045 | 2050
|  | GNR | GN recuperado |  | 0% | 0% | 0% | 5% | 5% | 7% | 10% | 15% | 20%
|  | ATG | Autogeneración |  | 0% | 0% | 10% | 10% | 20% | 30% | 40% | 50% | 80%
|  | QTE | Quema de gas en tea | bar: 2010 to 2050
|  |  | Total |  | 0% | 0% | 10% | 15% | 25% | 37% | 50% | 65% | 100%
|  | (ii) Intensidad energética (Subterráneas ) SIN USAR |  |  | 2050: MWh/ton
|  | Código | Aprovechamiento | Notas | 2010 | 2015 | 2020 | 2025 | 2030 | 2035 | 2040 | 2045 | 2050
|  | 1 | Nivel 1
|  | 2 | Nivel 2
|  | 3 | Nivel 3
|  | 4 | Nivel 4
|  | (ii) Intensidad energética (Cielo Abierto) SIN USAR |  |  | 2050: MWh/ton
|  | Código | Aprovechamiento | Notas | 2010 | 2015 | 2020 | 2025 | 2030 | 2035 | 2040 | 2045 | 2050
|  | 1 | Nivel 1
|  | 2 | Nivel 2
|  | 3 | Nivel 3
|  | 4 | Nivel 4
(iii) Penetración de renovables SIN USAR | bar: 2050
|  | Código | Aprovechamiento | Notas | 2010 | 2015 | 2020 | 2025 | 2030 | 2035 | 2040 | 2045 | 2050
|  | 1 | Nivel 1 | bar: 2010 to 2050
|  | 2 | Nivel 2 | bar: 2010 to 2050
|  | 3 | Nivel 3 |  | 0% | 0% | 10% | 10% | 10% | 10% | 10% | 10% | 10%
|  | 4 | Nivel 4 |  | 0% | 0% | 15% | 15% | 15% | 15% | 15% | 15% | 15%
Supuestos derivados
(i) Aprovechamiento de metano. Minas subterráneas
%
|  | Código | Aprovechamiento | Notas | 2010 | 2015 | 2020 | 2025 | 2030 | 2035 | 2040 | 2045 | 2050
|  | GNR | GN recuperado | bar: 2010 to 2050
|  | ATG | Autogeneración |  | 0% | 0% | 0% | 0% | 10% | 10% | 10% | 10% | 10%
|  | QTE | Quema de gas en tea |  | 0% | 0% | 0% | 0% | 20% | 20% | 20% | 20% | 20%
|  |  | Total |  | 0% | 0% | 0% | 0% | 32% | 32% | 32% | 32% | 32%
(i) Aprovechamiento de metano. Minas a cielo abierto | bar: 2050
|  | Código | Aprovechamiento | Notas | 2010 | 2015 | 2020 | 2025 | 2030 | 2035 | 2040 | 2045 | 2050
|  | GNR | GN recuperado | bar: 2010 to 2050
|  | ATG | Autogeneración |  | 0% | 0% | 0% | 0% | 15% | 15% | 15% | 15% | 15%
|  | QTE | Quema de gas en tea | bar: 2010 to 2050
|  |  | Total |  | 0% | 0% | 0% | 0% | 20% | 20% | 20% | 20% | 20%
|  | (ii) Intensidad energética SIN USAR |  |  | 2050: MWh/ton
|  | Código | Aprovechamiento | Notas | 2010 | 2015 | 2020 | 2025 | 2030 | 2035 | 2040 | 2045 | 2050
|  |  | Subterráneas |  | 0 | 0 | 0 | 0 | 0 | 0 | 0 | 0 | 0
|  |  | Cielo abierto |  | 0 | 0 | 0 | 0 | 0 | 0 | 0 | 0 | 0
|  | Producción total de carbón |  |  | 2050: MWh
|  | Tipo | Descripción | Notas | 2010 | 2015 | 2020 | 2025 | 2030 | 2035 | 2040 | 2045 | 2050
|  | C.01 | Total carbón |  | 521069583.3333 | 630750000 | 707841666.6667 | 763908333.3333 | 749891666.6667 | 749891666.6667 | 721623575.1913 | 642451975.3581 | 532744366.3581
Supuestos fijos.
|  | Proyección de producción de carbón |  |  | 2050: ton/año
|  | Tipo | Descripción | Notas | 2010 | 2015 | 2020 | 2025 | 2030 | 2035 | 2040 | 2045 | 2050
|  | SUB | Subterráneo |  | 7000000 | 6417000 | 7201300 | 7771700 | 7629100 | 7629100 | 7341511.6639 | 6536051.2499 | 5419929.6059
|  | CIA | Cielo abierto |  | 67350000 | 83583000 | 93798700 | 101228300 | 99370900 | 99370900 | 95624991.336 | 85133671.7501 | 70595913.3941
|  | C.01 | Total |  | 74350000 | 90000000 | 101000000 | 109000000 | 107000000 | 107000000 | 102966502.9999 | 91669723 | 76015843
Minas abandonadas SIN USAR | bar: 2050
|  | Tipo | Descripción | Notas | 2010 | 2015 | 2020 | 2025 | 2030 | 2035 | 2040 | 2045 | 2050
|  | MNI | Minas abandonada no inundadas
Factores de emisión
|  | Tipo | Descripción | Notas
|  | m3 CH4/ton | Extracción subterránea venteo | Se ajustaron a valores usados en INGEI | 2010: 25
|  | m3 CH4/ton | Post-extracción subterránea | Se ajustaron a valores usados en INGEI | 2010: 4
|  | m3 CH4/ton | Minas abandonadas subterráneas | SIN USAR
|  | m3 CH4/ton | Extracción cielo abierto |  | 2010: 2
|  | m3 CH4/ton | Post-extracción cielo abierto |  | 2010: 0.2
|  | m3 CO2/ton | Extracción subterránea | Se ajustaron a valores usados en INGEI | 2010: 0.077
|  | m3 CO2/ton | Post-extracción subterránea | Se ajustaron a valores usados en INGEI | 2010: 0.018
Densidad del CH4
|  | Tipo | Descripción | Notas | 2010: Gg/m3
|  |  | Densidad del CO2 | Valor INGEI | 2010: 1.83e-06
|  |  | Densidad del CH4 | Valor IPCC Nivel 1 | 2010: 6.7e-07
Otros factores
|  | Tipo | Descripción | Notas | 2010: m3/ton
|  |  | Factor de eficiencia | Factor quema en tea | 2010: 0.98
|  |  | Factor másico estequiometrico | Factor quema en tea | 2010: 2.75
|  |  | Fracción gaseosa en minas | Factor para minas abandonadas | 2010: 0.98; 2015: SIN USAR
Requerimiento energético en la extracción de carbón (Relación consumo/producción)
|  | Vector | Nombre | Notas | 2010: 2010
|  | V.01 | Electricidad ( entregado al usuario final) | [1] | 2010: 0.0022289
|  | V.03 | Hidrocarburos sólidos
|  | V.05 | Hidrocarburos gaseosos
Requerimiento energético en la extracción de carbón subterránea (Relación consumo/producción) SIN USAR
|  | Vector | Nombre | Notas | 2010: 2010
|  | V.01 | Electricidad ( entregado al usuario final)
|  | V.03 | Hidrocarburos sólidos
|  | V.05 | Hidrocarburos gaseosos
Notas
|  | [1] | Se elabora relación de información BEN 2010 consumo de electricidad total minero/total carbón (4510TJ/2023376TJ)
Supuestos de costos
|  | Costo del carbón [1] |  | Delta | 2010 | 2015 | 2020 | 2025 | 2030 | 2035 | 2040 | 2045 | 2050
|  | Alto | $/tCoal | 3.1 | 93 | 108.5 | 124 | 139.5 | 155 | 155 | 155 | 155 | 155
|  | Medio | $/tCoal | 0.85 | 93 | 97.25 | 101.5 | 105.75 | 110 | 110 | 110 | 110 | 110
|  | Bajo | $/tCoal | -0.65 | 93 | 89.75 | 86.5 | 83.25 | 80 | 80 | 80 | 80 | 80
|  | Alto | $MMCOP/MWh | 8.1426e-07 | 2.4428e-05 | 2.8499e-05 | 3.2571e-05 | 3.6642e-05 | 4.0713e-05 | 4.0713e-05 | 4.0713e-05 | 4.0713e-05 | 4.0713e-05
|  | Medio | $MMCOP/MWh | 2.2327e-07 | 2.4428e-05 | 2.5544e-05 | 2.6661e-05 | 2.7777e-05 | 2.8893e-05 | 2.8893e-05 | 2.8893e-05 | 2.8893e-05 | 2.8893e-05
|  | Bajo | $MMCOP/MWh | -1.7073e-07 | 2.4428e-05 | 2.3574e-05 | 2.2721e-05 | 2.1867e-05 | 2.1013e-05 | 2.1013e-05 | 2.1013e-05 | 2.1013e-05 | 2.1013e-05
|  | Costo de capital CMM minería cielo abierto [2] |  | Delta | 2010 | 2015 | 2020 | 2025 | 2030 | 2035 | 2040 | 2045 | 2050
|  | Alto | $MMCOP/t CO2e | 0 | 1.4615e-07 | 3.5113e-06 | 3.5113e-06 | 3.5113e-06 | 3.5113e-06 | 3.5113e-06 | 3.5113e-06 | 3.5113e-06 | 1.4615e-07
|  | Medio | $MMCOP/t CO2e | -7.3073e-10 | 1.4615e-07 | 1.4249e-07 | 1.3884e-07 | 1.3519e-07 | 1.3153e-07 | 1.2788e-07 | 1.2422e-07 | 1.2057e-07 | 1.1692e-07
|  | Bajo | $MMCOP/t CO2e | -1.0961e-09 | 1.4615e-07 | 1.4067e-07 | 1.3519e-07 | 1.297e-07 | 1.2422e-07 | 1.1874e-07 | 1.1326e-07 | 1.0778e-07 | 1.023e-07
|  | Costo O&M CMM minería cielo abierto [2] |  | Delta | 2010 | 2015 | 2020 | 2025 | 2030 | 2035 | 2040 | 2045 | 2050
|  | Alto | $MMCOP/t CO2e | 0 | 1.3001e-08 | 3.1194e-07 | 3.1194e-07 | 3.1194e-07 | 3.1194e-07 | 3.1194e-07 | 3.1194e-07 | 3.1194e-07 | 1.3001e-08
|  | Medio | $MMCOP/t CO2e | -6.5007e-11 | 1.3001e-08 | 1.2676e-08 | 1.2351e-08 | 1.2026e-08 | 1.1701e-08 | 1.1376e-08 | 1.1051e-08 | 1.0726e-08 | 1.0401e-08
|  | Bajo | $MMCOP/t CO2e | -9.751e-11 | 1.3001e-08 | 1.2514e-08 | 1.2026e-08 | 1.1539e-08 | 1.1051e-08 | 1.0564e-08 | 1.0076e-08 | 9.5885e-09 | 9.1009e-09
|  | Costo de capital CMM minería subterránea [3] |  | Delta | 2010 | 2015 | 2020 | 2025 | 2030 | 2035 | 2040 | 2045 | 2050
|  | Alto | $MMCOP/t CO2e | 0 | 1.395e-06 | 3.4861e-05 | 3.4861e-05 | 3.4861e-05 | 3.4861e-05 | 3.4861e-05 | 3.4861e-05 | 3.4861e-05 | 1.395e-06
|  | Medio | $MMCOP/t CO2e | -6.9751e-09 | 1.395e-06 | 1.3602e-06 | 1.3253e-06 | 1.2904e-06 | 1.2555e-06 | 1.2207e-06 | 1.1858e-06 | 1.1509e-06 | 1.116e-06
|  | Bajo | $MMCOP/t CO2e | -1.0463e-08 | 1.395e-06 | 1.3427e-06 | 1.2904e-06 | 1.2381e-06 | 1.1858e-06 | 1.1335e-06 | 1.0811e-06 | 1.0288e-06 | 9.7652e-07
|  | Costo O&M CMM minería subterránea [3] |  | Delta | 2010 | 2015 | 2020 | 2025 | 2030 | 2035 | 2040 | 2045 | 2050
|  | Alto | $MMCOP/t CO2e | 0 | 7.9539e-07 | 1.9885e-05 | 1.9885e-05 | 1.9885e-05 | 1.9885e-05 | 1.9885e-05 | 1.9885e-05 | 1.9885e-05 | 7.9539e-07
|  | Medio | $MMCOP/t CO2e | -3.977e-09 | 7.9539e-07 | 7.7551e-07 | 7.5563e-07 | 7.3574e-07 | 7.1586e-07 | 6.9597e-07 | 6.7609e-07 | 6.562e-07 | 6.3632e-07
|  | Bajo | $MMCOP/t CO2e | -5.9655e-09 | 7.9539e-07 | 7.6557e-07 | 7.3574e-07 | 7.0591e-07 | 6.7609e-07 | 6.4626e-07 | 6.1643e-07 | 5.866e-07 | 5.5678e-07
Notas:
|  |  | [1] | Datos UK
|  |  | [2] | Datos construidos con información estudio Los Andes, Drenaje de metano (CMM) de minas de carbón a cielo abierto, y posterior venta a la red de transporte de gas natural en condiciones RUT
|  |  | [3] | Datos construidos con información estudio Los Andes, Drenaje de metano (CMM) de minas de carbón subterráneas, y posterior quema en antorcha
Metodología
| 1 | EMISIONES FUGITIVAS POR MINERÍA SUBTERRÁNEA
| 2 | EMISIONES FUGITIVAS POR MINERÍA A CIELO ABIERTO
| 3 | EMISIONES POR COMBUSTIÓN
| 1 | EMISIONES POR MINERÍA SUBTERRÁNEA |  |  | 2010 | 2015 | 2020 | 2025 | 2030 | 2035 | 2040 | 2045 | 2050
|  | Producción de carbón |  | ton/año | 7000000 | 6417000 | 7201300 | 7771700 | 7629100 | 7629100 | 7341511.6639 | 6536051.2499 | 5419929.6059
x Factor de emisión x densidad
| = | CH4 extracción subterránea |  | Mt CH4/año | 0.11725 | 0.10748 | 0.12062 | 0.13018 | 0.12779 | 0.12779 | 0.12297 | 0.10948 | 0.090784
Emisión x % GN recuperado
| = | Recuperado como GN |  | Mt CH4 | 0 | 0 | 0 | 0 | 0.0025557 | 0.0025557 | 0.0024594 | 0.0021896 | 0.0018157
Emisión x % autogeneración x Factor de emisión GN
| = | Uso energético |  | Mt CO2 | 0 | 0 | 0 | 0 | 0.04631 | 0.04631 | 0.044564 | 0.039675 | 0.0329
Emisión x % de gas en tea x F. estequiometrico x Ef. combustión
| = | Quema en tea |  | Mt CO2 | 0 | 0 | 0 | 0 | 0.068877 | 0.068877 | 0.066281 | 0.059009 | 0.048932
Uso energético + Convertido a CO2
| = | Emisiones GEI aprovechado |  | Mt CO2 | 0 | 0 | 0 | 0 | 0.11519 | 0.11519 | 0.11085 | 0.098684 | 0.081832
Venteo + Emisiones GEI aprovechado
| = | EMISIONES CH4 EXTRACCIÓN |  | Mt CO2 eq | 2.4623 | 2.2572 | 2.5331 | 2.7337 | 1.94 | 1.94 | 1.8669 | 1.662 | 1.3782
Densidad x Factor de emisión x Producción
| = | EMISIONES CH4 POST-EXTRACCIÓN |  | Mt CO2 eq | 0.39396 | 0.36115 | 0.40529 | 0.43739 | 0.42937 | 0.42937 | 0.41318 | 0.36785 | 0.30503
# minas no inundadas x Fracción gaseosa en minas x Factor de emisión x Factor de conversión
| = | EMISIONES CH4 MINAS ABANDONADAS |  | Mt CO2 eq | 0 | 0 | 0 | 0 | 0 | 0 | 0 | 0 | 0
Densidad x Factor de emisión x Producción
| = | EMISIONES CO2 EXTRACCIÓN Y POST EXTRACCIÓN |  | Mt CO2 | 0.001217 | 0.0011156 | 0.0012519 | 0.0013511 | 0.0013263 | 0.0013263 | 0.0012763 | 0.0011363 | 0.00094225
Extracción + Post-extracción + Minas abandonadas
| = | TOTAL EMISIONES CH4 SUBTERRÁNEAS |  | Mt CO2 eq | 2.8562 | 2.6183 | 2.9383 | 3.1711 | 2.3694 | 2.3694 | 2.28 | 2.0299 | 1.6833
| 2 | EMISIONES POR MINERÍA A CIELO ABIERTO |  |  | 2010 | 2015 | 2020 | 2025 | 2030 | 2035 | 2040 | 2045 | 2050
|  | Producción de carbón a cielo abierto |  | ton/año | 67350000 | 83583000 | 93798700 | 101228300 | 99370900 | 99370900 | 95624991.336 | 85133671.7501 | 70595913.3941
x Factor de emisión x Densidad
| = | CH4 extracción C. abierto |  | Mt CH4/año | 0.090249 | 0.112 | 0.12569 | 0.13565 | 0.13316 | 0.13316 | 0.12814 | 0.11408 | 0.094599
Emisión x % GN recuperado
| = | Recuperado como GN |  | Mt CH4 | 0 | 0 | 0 | 0 | 0.0066579 | 0.0066579 | 0.0064069 | 0.005704 | 0.0047299
Emisión x % autogeneración x Factor de emisión GN
| = | Uso energético |  | Mt CO2 | 0 | 0 | 0 | 0 | 0.072384 | 0.072384 | 0.069655 | 0.062013 | 0.051423
Emisión x % de gas en tea x F. estequiometrico x Ef. combustión
| = | Quema en tea |  | Mt CO2 | 0 | 0 | 0 | 0 | 0 | 0 | 0 | 0 | 0
Uso energético + Convertido a CO2
| = | Emisiones GEI aprovechado |  | Mt CO2 | 0 | 0 | 0 | 0 | 0.072384 | 0.072384 | 0.069655 | 0.062013 | 0.051423
Venteo + Emisiones GEI aprovechado
| = | EMISIONES CH4 EXTRACCIÓN |  | Mt CO2 eq | 1.8952 | 2.352 | 2.6395 | 2.8486 | 2.3094 | 2.3094 | 2.2224 | 1.9785 | 1.6407
Producción x Factor de emisión x Densidad
| = | EMISIONES CH4 POST-EXTRACCIÓN |  | Mt CO2 eq | 0.18952 | 0.2352 | 0.26395 | 0.28486 | 0.27963 | 0.27963 | 0.26909 | 0.23957 | 0.19866
Extracción + Post-extracción
| = | TOTAL EMISIONES CH4 C. ABIERTO |  | Mt CO2 eq | 2.0848 | 2.5872 | 2.9034 | 3.1334 | 2.5891 | 2.5891 | 2.4915 | 2.2181 | 1.8393
| 3 | EMISIONES POR COMBUSTIÓN
| 1 | Consumo de combustibles |  |  | 2010 | 2015 | 2020 | 2025 | 2030 | 2035 | 2040 | 2045 | 2050
|  | Coal producción |  | MWh | 521069583.3333 | 630750000 | 707841666.6667 | 763908333.3333 | 749891666.6667 | 749891666.6667 | 721623575.1913 | 642451975.3581 | 532744366.3581
|  | V.01 | Electricidad ( entregado al usuario final) | MWh | 1161437.0344 | 1405908.9858 | 1577742.3063 | 1702711.9939 | 1671469.572 | 1671469.572 | 1608461.4645 | 1431992.081 | 1187459.5193
|  | V.03 | Hidrocarburos sólidos | MWh | 0 | 0 | 0 | 0 | 0 | 0 | 0 | 0 | 0
|  | V.05 | Hidrocarburos gaseosos | MWh | 0 | 0 | 0 | 0 | 0 | 0 | 0 | 0 | 0
|  |  | Total |  | 1161437.0344 | 1405908.9858 | 1577742.3063 | 1702711.9939 | 1671469.572 | 1671469.572 | 1608461.4645 | 1431992.081 | 1187459.5193
|  | Producción de carbón subterránea (SIN USAR) |  | MWh | 49058333.3333 | 44972475 | 50469110.8333 | 54466664.1667 | 53467275.8333 | 53467275.8333 | 51451760.9111 | 45806825.843 | 37984673.3213
|  | V.01 | Electricidad ( entregado al usuario final) | MWh | 0 | 0 | 0 | 0 | 0 | 0 | 0 | 0 | 0
|  | V.03 | Hidrocarburos sólidos | MWh | 0 | 0 | 0 | 0 | 0 | 0 | 0 | 0 | 0
|  | V.05 | Hidrocarburos gaseosos | MWh | 0 | 0 | 0 | 0 | 0 | 0 | 0 | 0 | 0
Emisiones por tipo de gas
|  |  | CO2 | Mt CO2e | 0 | 0 | 0 | 0 | 0 | 0 | 0 | 0 | 0
|  |  | CH4 |  | 0 | 0 | 0 | 0 | 0 | 0 | 0 | 0 | 0
|  |  | N2O |  | 0 | 0 | 0 | 0 | 0 | 0 | 0 | 0 | 0
|  |  | Total |  | 0 | 0 | 0 | 0 | 0 | 0 | 0 | 0 | 0
Emisiones por tipo de gas subterráneas (SIN USAR)
|  |  | CO2 | Mt CO2e | 0 | 0 | 0 | 0 | 0 | 0 | 0 | 0 | 0
|  |  | CH4 |  | 0 | 0 | 0 | 0 | 0 | 0 | 0 | 0 | 0
|  |  | N2O |  | 0 | 0 | 0 | 0 | 0 | 0 | 0 | 0 | 0
|  |  | Total |  | 0 | 0 | 0 | 0 | 0 | 0 | 0 | 0 | 0
| 4 | Energías renovables
|  |  | Tecnología 1 | MWh
|  |  | Tecnología 2 | MWh
Información para costos
|  | Emisiones reducidas CO2e |  |  | 2010 | 2015 | 2020 | 2025 | 2030 | 2035 | 2040 | 2045 | 2050
|  |  | Subterráneas | ton CO2e | 2462250 | 2257179.75 | 2533057.275 | 2733695.475 | 1824804.429 | 1824804.429 | 1756016.1749 | 1563358.0985 | 1296392.9624
|  |  | Cielo Abierto | ton CO2e | 1895229 | 2352025.62 | 2639495.418 | 2848564.362 | 2237037.7008 | 2237037.7008 | 2152709.805 | 1916529.2184 | 1589255.2023
| 5 | Costos
|  | Costos de carbón |  |  | 2010 | 2015 | 2020 | 2025 | 2030 | 2035 | 2040 | 2045 | 2050
|  | Alto |  | $MMCOP | 15407.8929 | 20172.9265 | 24880.8937 | 27477.409 | 30530.4545 | 29379.5713 | 26156.2458 | 21689.7031 | 0
|  | Medio |  | $MMCOP | 15407.8929 | 18081.2636 | 20366.2154 | 20829.6488 | 21666.7741 | 20850.0184 | 18562.497 | 15392.6925 | 0
|  | Bajo |  | $MMCOP | 15407.8929 | 16686.8217 | 17356.4299 | 16397.8086 | 15757.6539 | 15163.6497 | 13499.9979 | 11194.6855 | 0
Costos minería subterráneas
Capital
|  | Alto |  | $MMCOP | 3.4349 | 78.6866 | 88.3038 | 95.2982 | 63.6137 | 63.6137 | 61.2157 | 54.4995 | 1.8085
|  | Medio |  | $MMCOP | 3.4349 | 3.0701 | 3.357 | 3.5276 | 2.2911 | 2.2274 | 2.0822 | 1.7993 | 1.4468
|  | Bajo |  | $MMCOP | 3.4349 | 3.0308 | 3.2687 | 3.3846 | 2.1638 | 2.0683 | 1.8985 | 1.6084 | 1.266
O&M
|  | Alto |  | $MMCOP | 1.9585 | 44.8835 | 50.3693 | 54.3589 | 36.2858 | 36.2858 | 34.918 | 31.087 | 1.0311
|  | Medio |  | $MMCOP | 1.9585 | 1.7505 | 1.914 | 2.0113 | 1.3063 | 1.27 | 1.1872 | 1.0259 | 0.82492
|  | Bajo |  | $MMCOP | 1.9585 | 1.728 | 1.8637 | 1.9298 | 1.2337 | 1.1793 | 1.0825 | 0.91707 | 0.7218
Costos minería cielo abierto
Capital
|  | Alto |  | $MMCOP | 0.27698 | 8.2587 | 9.2681 | 10.0022 | 7.8549 | 7.8549 | 7.5588 | 6.7295 | 0.23226
|  | Medio |  | $MMCOP | 0.27698 | 0.33515 | 0.36646 | 0.38508 | 0.29424 | 0.28607 | 0.26742 | 0.23108 | 0.18581
|  | Bajo |  | $MMCOP | 0.27698 | 0.33085 | 0.35682 | 0.36947 | 0.27789 | 0.26563 | 0.24382 | 0.20657 | 0.16258
O&M
|  | Alto |  | $MMCOP | 0.02464 | 0 | 0 | 0 | 0 | 0 | 0 | 0 | 0
|  | Medio |  | $MMCOP | 0.02464 | 0.59119 | 0.59119 | 0.59119 | 0.59119 | 0.59119 | 0.59119 | 0.59119 | 0.59119
|  | Bajo |  | $MMCOP | 0.02464 | 0 | 0 | 0 | 0 | 0 | 0 | 0 | 0
Salidas
|  | Balance energético |  |  | 2050: MWh
|  | Vector | Nombre | Notas | 2010 | 2015 | 2020 | 2025 | 2030 | 2035 | 2040 | 2045 | 2050
|  | HC.01 | Hidrocarburos y Carbón |  | 1161437.0344 | 1405908.9858 | 1577742.3063 | 1702711.9939 | 1671469.572 | 1671469.572 | 1608461.4645 | 1431992.081 | 1187459.5193
|  | V.01 | Electricidad ( entregado al usuario final) |  | -1161437.0344 | -1405908.9858 | -1577742.3063 | -1702711.9939 | -1671469.572 | -1671469.572 | -1608461.4645 | -1431992.081 | -1187459.5193
|  | V.03 | Hidrocarburos sólidos |  | 0 | 0 | 0 | 0 | 0 | 0 | 0 | 0 | 0
|  | V.05 | Hidrocarburos gaseosos |  | 0 | 0 | 0 | 0 | 0 | 0 | 0 | 0 | 0
|  | C.01 | Carbón y residuos fósiles |  | 521069583.3333 | 630750000 | 707841666.6667 | 763908333.3333 | 749891666.6667 | 749891666.6667 | 721623575.1913 | 642451975.3581 | 532744366.3581
|  | Q.01 | Reservas de carbón |  | -521069583.3333 | -630750000 | -707841666.6667 | -763908333.3333 | -749891666.6667 | -749891666.6667 | -721623575.1913 | -642451975.3581 | -532744366.3581
|  | C.03 | Gas natural |  | 0 | 0 | 0 | 0 | 161390.775 | 161390.775 | 155306.9506 | 138267.7349 | 114656.5964
|  | Q.03 | Reservas de gas |  | 0 | 0 | 0 | 0 | -161390.775 | -161390.775 | -155306.9506 | -138267.7349 | -114656.5964
|  | Total |  |  | 0 | 0 | 0 | 0 | 0 | 0 | 0 | 0 | 0
Emisiones
|  | Emisiones producidas |  |  | 2050: Mt CO2e
|  | GHG | IPCC Sector | Notas | 2010 | 2015 | 2020 | 2025 | 2030 | 2035 | 2040 | 2045 | 2050
|  | CO2 | 1B | Emisiones fugitivas de combustibles | 0.001217 | 0.0011156 | 0.0012519 | 0.0013511 | 0.1889 | 0.1889 | 0.18178 | 0.16183 | 0.1342
|  | CH4 | 1B | Emisiones fugitivas de combustibles | 4.941 | 5.2056 | 5.8418 | 6.3045 | 4.7708 | 4.7708 | 4.591 | 4.0873 | 3.3893
|  | CO2 | 1A | Combustión de combustibles fosiles | 0 | 0 | 0 | 0 | 0 | 0 | 0 | 0 | 0
|  | CH4 | 1A | Combustión de combustibles fosiles | 0 | 0 | 0 | 0 | 0 | 0 | 0 | 0 | 0
|  | N2O | 1A | Combustión de combustibles fosiles | 0 | 0 | 0 | 0 | 0 | 0 | 0 | 0 | 0
|  | Total |  |  | 4.9422 | 5.2067 | 5.843 | 6.3059 | 4.9597 | 4.9597 | 4.7728 | 4.2491 | 3.5235
|  | Emisiones producidas |  |  | 2050: Mt CO2e
|  | GHG | IPCC Sector | Notas | 2010 | 2015 | 2020 | 2025 | 2030 | 2035 | 2040 | 2045 | 2050
|  | CO2 | 1B | Emisiones fugitivas de combustibles | 7.3017e-05 | 6.6936e-05 | 7.5117e-05 | 8.1067e-05 | 0.011334 | 0.011334 | 0.010907 | 0.00971 | 0.0080519
|  | CH4 | 1B | Emisiones fugitivas de combustibles | 0.29646 | 0.31233 | 0.35051 | 0.37827 | 0.28625 | 0.28625 | 0.27546 | 0.24524 | 0.20336
|  | CO2 | 1A | Combustión de combustibles fosiles | 0 | 0 | 0 | 0 | 0 | 0 | 0 | 0 | 0
|  | CH4 | 1A | Combustión de combustibles fosiles | 0 | 0 | 0 | 0 | 0 | 0 | 0 | 0 | 0
|  | N2O | 1A | Combustión de combustibles fosiles | 0 | 0 | 0 | 0 | 0 | 0 | 0 | 0 | 0
|  | Total |  |  | 0.29653 | 0.3124 | 0.35058 | 0.37835 | 0.29758 | 0.29758 | 0.28637 | 0.25495 | 0.21141
Nota: Según se observa en XXXXXXXXXXXXX, Bogotá consumió el 6% del total nacional.
Costos
|  | Costos |  |  | 2050: $MMCOP
|  | Vector | Nombre | Notas | 2010 | 2015 | 2020 | 2025 | 2030 | 2035 | 2040 | 2045 | 2050
|  | C3.Alto | Alta estimación de los costos de combustible |  | 15407.8929 | 20172.9265 | 24880.8937 | 27477.409 | 30530.4545 | 29379.5713 | 26156.2458 | 21689.7031 | 0
|  | C3.Medio | Estimación puntual de los costos de combustible |  | 15407.8929 | 18081.2636 | 20366.2154 | 20829.6488 | 21666.7741 | 20850.0184 | 18562.497 | 15392.6925 | 0
|  | C3.Bajo | Baja estimación de los costos de combustible |  | 15407.8929 | 16686.8217 | 17356.4299 | 16397.8086 | 15757.6539 | 15163.6497 | 13499.9979 | 11194.6855 | 0
|  | C1.Alto | Estimación alta de los costos de capital |  | 3.7119 | 86.9452 | 97.5719 | 105.3003 | 71.4686 | 71.4686 | 68.7745 | 61.2291 | 2.0408
|  | C1.Medio | Estimación media de los costos de capital |  | 3.7119 | 3.4053 | 3.7235 | 3.9127 | 2.5853 | 2.5135 | 2.3497 | 2.0303 | 1.6326
|  | C1.Bajo | Estimación Baja de los costos de capital |  | 3.7119 | 3.3616 | 3.6255 | 3.754 | 2.4417 | 2.334 | 2.1423 | 1.815 | 1.4285
|  | C2.Alto | Estimación alta de los costos de operación |  | 1.9831 | 44.8835 | 50.3693 | 54.3589 | 36.2858 | 36.2858 | 34.918 | 31.087 | 1.0311
|  | C2.Medio | Estimación puntual de los costos de operación |  | 1.9831 | 2.3417 | 2.5052 | 2.6025 | 1.8975 | 1.8612 | 1.7784 | 1.6171 | 1.4161
|  | C2.Bajo | Estimación Baja de los costos de operación |  | 1.9831 | 1.728 | 1.8637 | 1.9298 | 1.2337 | 1.1793 | 1.0825 | 0.91707 | 0.7218
[5 empty] | 0 | 0 | 0 | 0 | 0 | 0 | 0 | 0 | 0 | 0
[5 empty] | 0 | 0 | 0 | 0 | 0 | 0 | 0 | 0 | 0 | 0
[5 empty] | 0 | 0 | 0 | 0 | 0 | 0 | 0 | 0 | 0 | 0

## XII.c
XII | Producción de combustibles fósiles
XII.c | Producción de hidrocarburos
Elección de trayectoria
|  |  | Componente | Trayectoria
|  |  | (i) Producción de hidrocarburos | 1
|  |  | (ii) Gestión integral de la energía | 2
|  |  | (iii) Captura y almacenamiento de carbono CCS | 1
Supuestos de trayectoria
|  | Crudo | [10 empty] | Mbep
|  | Tipo | Trayectoria | Notas | 2010 | 2015 | 2020 | 2025 | 2030 | 2035 | 2040 | 2045 | 2050
|  |  | 1 | UPME Escasez | 286.525 | 362.0859 | 290.4798 | 251.2351 | 252.8631 | 200.5522 | 113.0539 | 30.1663 | 0
|  |  | 2 | UPME Base | 286.525 | 373.3325 | 357.8907 | 363.1714 | 359.2312 | 276.3283 | 188.1218 | 105.8199 | 24.6756
|  |  | 3 | UPME Abundancia | 286.525 | 384.5791 | 468.62 | 818.8459 | 1107.8972 | 1142.1871 | 1081.8993 | 1029.4998 | 820.3859
|  | Elección |  |  | 286.525 | 362.0859 | 290.4798 | 251.2351 | 252.8631 | 200.5522 | 113.0539 | 30.1663 | 0
|  | Gas |  |  | 2050: MPC
|  | Tipo | Trayectoria | Notas | 2010 | 2015 | 2020 | 2025 | 2030 | 2035 | 2040 | 2045 | 2050
|  |  | 1 | UPME Escasez | 391569.0013 | 450596.6723 | 398748.9337 | 419942.9158 | 259076.9794 | 55712.3774 | 20061.0187 | 6454.608 | 1463.0856
|  |  | 2 | UPME Base | 391569.0013 | 493096.6723 | 512884.6236 | 660739.7736 | 457739.7419 | 146727.3488 | 37578.8803 | 0 | 0
|  |  | 3 | UPME Abundancia | 391569.0013 | 420404.0563 | 514282.358 | 810545.3877 | 1184419.696 | 721844.4839 | 350623.5038 | 0 | 0
|  | Elección |  |  | 391569.0013 | 450596.6723 | 398748.9337 | 419942.9158 | 259076.9794 | 55712.3774 | 20061.0187 | 6454.608 | 1463.0856
(ii) Eficiencia energética en crudo
Trayectoria 1 | bar: 2050
|  | Tipo | Descripción | Notas | 2010 | 2015 | 2020 | 2025 | 2030 | 2035 | 2040 | 2045 | 2050
|  | UP4 | Producción de petróleo | bar: 2010 to 2050
|  | MI1 | Transporte | bar: 2010 to 2050
|  | DW1 | Refinación | bar: 2010 to 2050
|  | DW2 | Distribución productos refinados | bar: 2010 to 2050
Trayectoria 2 | bar: 2050
|  | Tipo | Descripción | Notas | 2010 | 2015 | 2020 | 2025 | 2030 | 2035 | 2040 | 2045 | 2050
|  | UP4 | Producción de petróleo | [1] | bar: 2020 to 2050
|  | MI1 | Transporte | [2] | bar: 2010 to 2050
|  | DW1 | Refinación | bar: 2020 to 2050
|  | DW2 | Distribución productos refinados | [2] | bar: 2010 to 2050
Trayectoria 3 | bar: 2050
|  | Tipo | Descripción | Notas | 2010 | 2015 | 2020 | 2025 | 2030 | 2035 | 2040 | 2045 | 2050
|  | UP4 | Producción de petróleo | [1]
|  | MI1 | Transporte | [2] | bar: 2010 to 2050
|  | DW1 | Refinación |  |  |  | 5% | 5% | 10% | 10% | 10% | 10% | 10%
|  | DW2 | Distribución productos refinados | [2] | bar: 2010 to 2050
Trayectoria 4 | bar: 2050
|  | Tipo | Descripción | Notas | 2010 | 2015 | 2020 | 2025 | 2030 | 2035 | 2040 | 2045 | 2050
|  | UP4 | Producción de petróleo | [1]
|  | MI1 | Transporte | [2] | bar: 2010 to 2050
|  | DW1 | Refinación |  |  |  | 25% | 25% | 25% | 25% | 25% | 25% | 25%
|  | DW2 | Distribución productos refinados | [2] | bar: 2010 to 2050
Notas:
|  | [1] | Solo incluye el consumo de crudo en los campos de operación, todavía no se sabe con que tipo de medidas
|  | [2] | No se consideran reducciones en ningún nivel
(iii) Eficiencia energética en gas
Trayectoria 1 | bar: 2050
|  | Tipo | Descripción | Notas | 2010 | 2015 | 2020 | 2025 | 2030 | 2035 | 2040 | 2045 | 2050
|  | UP4 | Producción de gas | bar: 2010 to 2050
|  | MI1 | Transmisión y almacenamiento | bar: 2010 to 2050
|  | DW1 | Procesamiento de gas | bar: 2010 to 2050
|  | DW2 | Distribución | bar: 2010 to 2050
Trayectoria 2 | bar: 2050
|  | Tipo | Descripción | Notas | 2010 | 2015 | 2020 | 2025 | 2030 | 2035 | 2040 | 2045 | 2050
|  | UP4 | Producción de gas | [1] | bar: 2010 to 2050
|  | MI1 | Transmisión y almacenamiento | [2] | bar: 2010 to 2050
|  | DW1 | Procesamiento de gas | bar: 2010 to 2050
|  | DW2 | Distribución | [2] | bar: 2010 to 2050
Trayectoria 3 | bar: 2050
|  | Tipo | Descripción | Notas | 2010 | 2015 | 2020 | 2025 | 2030 | 2035 | 2040 | 2045 | 2050
|  | UP4 | Producción de gas | [1] | bar: 2010 to 2050
|  | MI1 | Transmisión y almacenamiento | [2] | bar: 2010 to 2050
|  | DW1 | Procesamiento de gas | bar: 2010 to 2050
|  | DW2 | Distribución | [2] | bar: 2010 to 2050
Trayectoria 4 | bar: 2050
|  | Tipo | Descripción | Notas | 2010 | 2015 | 2020 | 2025 | 2030 | 2035 | 2040 | 2045 | 2050
|  | UP4 | Producción de gas | [1] | bar: 2010 to 2050
|  | MI1 | Transmisión y almacenamiento | [2] | bar: 2010 to 2050
|  | DW1 | Procesamiento de gas | bar: 2010 to 2050
|  | DW2 | Distribución | [2] | bar: 2010 to 2050
Notas:
|  | [1] | Solo incluye el consumo de gas en los campos de operación, todavía no se sabe con que tipo de medidas
|  | [2] | No se consideran reducciones en ningún nivel
|  | [3] | Información ICP
|  | (iv) Captura y almacenamiento de carbono EOR [3] |  |  | 2050: Ton
|  | Tipo | Trayectoria | Delta | 2010 | 2015 | 2020 | 2025 | 2030 | 2035 | 2040 | 2045 | 2050
|  |  | 1 | 0 | 0 | 0 | 0 | 0 | 0 | 0 | 0 | 0 | 0
|  |  | 2 | 25273.8333 | 0 | 0 | 0 | 126369.1667 | 252738.3333 | 379107.5 | 505476.6667 | 631845.8333 | 758215
|  |  | 3 | 54273.8333 | 0 | 0 | 0 | 271369.1667 | 542738.3333 | 814107.5 | 1085476.6667 | 1356845.8333 | 1628215
|  |  | 4 | 89073.8333 | 0 | 0 | 0 | 445369.1667 | 890738.3333 | 1336107.5 | 1781476.6667 | 2226845.8333 | 2672215
|  | Elección |  |  | 0 | 0 | 0 | 0 | 0 | 0 | 0 | 0 | 0
Supuestos derivados
(ii) Eficiencia energética en crudo | bar: 2050
|  | Tipo | Descripción | Notas | 2010 | 2015 | 2020 | 2025 | 2030 | 2035 | 2040 | 2045 | 2050
|  | UP4 | Producción de petróleo | bar: 2010 to 2050
|  | MI1 | Transporte | bar: 2010 to 2050
|  | DW1 | Refinación | bar: 2010 to 2050
|  | DW2 | Distribución productos refinados | bar: 2010 to 2050
(ii) Eficiencia energética en gas | bar: 2050
|  | Tipo | Descripción | Notas | 2010 | 2015 | 2020 | 2025 | 2030 | 2035 | 2040 | 2045 | 2050
|  | UP4 | Producción de gas | bar: 2010 to 2050
|  | MI1 | Transmisión y almacenamiento | bar: 2010 to 2050
|  | DW1 | Procesamiento de gas | bar: 2010 to 2050
|  | DW2 | Distribución | bar: 2010 to 2050
|  | Producción de hidrocarburos |  |  | 2050: MWh
|  | Vector | Nombre | Notas | 2010 | 2015 | 2020 | 2025 | 2030 | 2035 | 2040 | 2045 | 2050
|  | C.02 | Petróleo y productos derivados del petróleo |  | 466520005 | 589548260.2885 | 472959267.3435 | 409061070.0268 | 411711706.6754 | 326539141.4522 | 184074402.9732 | 49116722.7139 | 0
|  | C.03 | Gas natural |  | 104103011.3327 | 119796179.7956 | 106011876.9127 | 111646534.7811 | 68878521.111 | 14811760.4747 | 5333446.8505 | 1716029.929 | 388977.7112
Supuestos fijos.
|  | Factores de emisión crudo |  |  | 2010: Gg /dato de la actividad
|  | Tipo | Descripción | Notas | 2010: CO2; 2015: CH4; 2020: N2O; 2025: COVDM
|  | UP1 | Perforación de pozo | Datos INGEI 2010 | 2010: 0.0009; 2015: 0.0002965; 2020: 0; 2025: 7.935e-06
|  | UP2 | Prueba de pozo | Datos INGEI 2010 | 2010: 0.0795; 2015: 0.0004505; 2020: 5.84e-07; 2025: 0.000106
|  | UP3 | Servicio de pozo | Datos INGEI 2010 | 2010: 1.695e-05; 2015: 0.000955; 2020: 0; 2025: 0.0001485
|  | UP4 | Producción | FE combinado venteo y quema en antorcha | 2010: 0.0022921; 2015: 0.00095776; 2020: 2.5e-05; 2025: 0.038036
|  | MI1 | Transporte GLP |  | 2010: 0.00043; 2020: 2.2e-09
|  | MI2 | Transporte oleoducto |  | 2010: 4.9e-07; 2015: 5.4e-06; 2025: 5.4e-05
|  | DW1 | Refinación |  | 2015: 2.18e-05; 2025: 0.0013
|  | DW2 | Distribución productos refinados |  | 2025: 0.0022
|  | Factores de emisión gas |  |  | 2010: Mt CO2 eq / TPC
|  | Tipo | Descripción | Notas | 2010: CO2; 2015: CH4; 2020: N2O; 2025: COVDM
|  | UP1 | Perforación de pozo | Datos INGEI 2010 | 2010: 0.0009; 2015: 0.0002965; 2020: 0; 2025: 7.935e-06
|  | UP2 | Prueba de pozo | Datos INGEI 2010 | 2010: 0.0795; 2015: 0.0004505; 2020: 5.84e-07; 2025: 0.000106
|  | UP3 | Servicio de pozo | Datos INGEI 2010 | 2010: 1.695e-05; 2015: 0.000955; 2020: 0; 2025: 0.0001485
|  | UP4 | Producción de Gas |  | 2010: 0.001497; 2015: 0.0099945; 2020: 2.5e-08; 2025: 0.00064623
|  | MI1 | Transmisión y almacenamiento |  | 2010: 6.825e-06; 2015: 0.0010665; 2025: 1.9895e-05
|  | DW1 | Procesamiento de Gas |  | 2010: 0.07107; 2015: 0.0002524; 2020: 3.9e-08; 2025: 0.0002319
|  | DW2 | Distribución |  | 2010: 9.55e-05; 2015: 0.0018; 2025: 2.6e-05
Factores de conversión
|  | Tipo | Descripción | Notas
|  |  | conversión barriles a m3 |  | 2010: 0.15898; 2015: m3/barril
|  |  | conversión |  | 2010: 35.3147; 2015: pie3/m3
|  | No de pozos |  |  | 2010: Mt CO2 eq / TPC
|  | Tipo | Descripción | Notas | 2010: Crudo; 2015: Gas
|  | UP1 | Perforación de pozo | Inf INGEI 2010 | 2010: 112
|  | UP2 | Prueba de pozo | Inf INGEI 2010 | 2010: 112
|  | UP3 | Servicio de pozo | Inf INGEI 2010 | 2010: 63
Datos 2010 crudo - Datos BUR-BEN2010
Miles de barriles / año
|  | Producción |  | 286525 | bar: 2010
|  | GLP producido |  | 78080.8 | 2010: 0.27251
|  | Crudo trasportado oleoducto |  | 575455.35 | 2010: 2.0084
|  | Crudo a refinería |  | 107603.4673 | 2010: 0.37555
|  | Refinados trasportados |  | 226533.6 | 2010: 0.79062
Datos 2010 gas Datos BUR- BEN2010
m3/año
|  | Producción |  | 31195.3365 | bar: 2010
|  | Transmisión y almacenamiento |  | 10972.7281 | 2010: 0.35174
|  | Procesamiento de gas |  | 59.74 | 2010: 0.001915
|  | Distribución del gas |  | 1826.6901 | 2010: 0.058557
Consumo de energéticos
MWh
|  | Vector | Descripción | Notas | 2010: 2010
|  |  | Crudo a refinería |  | 2010: 175199965.4579; 2015: 1
|  | V.01 | Energía eléctrica | 1 | 2010: 1180833.3333; 2015: 0.0067399
|  | V.05 | Gas Natural | 1 | 2010: 19536666.6667; 2015: 0.11151
|  | V.04 | Combustibles líquidos | 1 | 2010: 373611.1111; 2015: 0.0021325
|  | Demanda de Gas Natural |  |  | 2050: MWh
|  |  | Descripción | Notas | 2010 | 2015 | 2020 | 2025 | 2030 | 2035 | 2040 | 2045 | 2050
|  | V.05 | Gas Natural | 2 | 9841377.92 | 23200763.6653 | 41800034.5933 | 43724092.8214 | 43724092.8214 | 43724092.8214 | 43724092.8214 | 43724092.8214 | 43724092.8214
|  | 2 | Información proyectada de UPME Proyección de la demanda de gas natural de Ecopetrol 2014-2028, Escenario Medio
Supuestos de costos
|  | Costo crudo |  | Delta | Notas | 2010 | 2015 | 2020 | 2025 | 2030 | 2035 | 2040 | 2045 | 2050
|  | Alto | $/bbl | 5 | 1 | 50 | 75 | 100 | 125 | 150 | 175 | 200 | 200 | 200
|  | Medio | $/bbl | 3 | 2 | 50 | 65 | 80 | 95 | 110 | 125 | 125 | 125 | 125
|  | Bajo | $/bbl | 1 | 2 | 50 | 55 | 60 | 65 | 70 | 75 | 75 | 75 | 75
|  | Alto | $MMCOP/MWh | 5.653e-06 |  | 5.653e-05 | 8.4795e-05 | 0.00011306 | 0.00014133 | 0.00016959 | 0.00019786 | 0.00022612 | 0.00022612 | 0.00022612
|  | Medio | $MMCOP/MWh | 3.3918e-06 |  | 5.653e-05 | 7.3489e-05 | 9.0448e-05 | 0.00010741 | 0.00012437 | 0.00014133 | 0.00014133 | 0.00014133 | 0.00014133
|  | Bajo | $MMCOP/MWh | 1.1306e-06 |  | 5.653e-05 | 6.2183e-05 | 6.7836e-05 | 7.3489e-05 | 7.9142e-05 | 8.4795e-05 | 8.4795e-05 | 8.4795e-05 | 8.4795e-05
|  | Costo gas |  | Delta |  | 2010 | 2015 | 2020 | 2025 | 2030 | 2035 | 2040 | 2045 | 2050
|  | Alto | $/MMBtu | 0.185 |  | 3.6 | 4.525 | 5.45 | 6.375 | 7.3 | 8.225 | 9.15 | 10.075 | 11
|  | Medio | $/MMBtu | 0.10125 | 3 | 3.6 | 4.1063 | 4.6125 | 5.1188 | 5.625 | 6.1312 | 7.65 | 7.65 | 7.65
|  | Bajo | $/MMBtu | 0.035 |  | 3.6 | 3.775 | 3.95 | 4.125 | 4.3 | 4.475 | 4.65 | 4.825 | 5
|  | Alto | $MMCOP/MWh | 1.7889e-07 |  | 3.4811e-06 | -0.002033 | -0.0031491 | -0.0031028 | 7.059e-06 | 7.9534e-06 | 8.8479e-06 | 9.7423e-06 | 1.0637e-05
|  | Medio | $MMCOP/MWh | 1.3054e-07 | 3 | 3.4811e-06 | 4.1338e-06 | 4.7866e-06 | 5.4393e-06 | 6.092e-06 | 6.7447e-06 | 7.3974e-06 | 7.3974e-06 | 7.3974e-06
|  | Bajo | $MMCOP/MWh | 3.3844e-08 |  | 3.4811e-06 | -0.0003818 | -0.00059296 | -0.0005842 | 4.158e-06 | 4.3272e-06 | 4.4965e-06 | 4.6657e-06 | 4.8349e-06
$MMCOP/ton CO2
|  | Costo eficiencia energética [5] |  | Delta |  | 2010 | 2015 | 2020 | 2025 | 2030 | 2035 | 2040 | 2045 | 2050
|  | Alto | $MMCOP/t CO2e | 0 |  | 2.847e-07 | 7.592e-06 | 7.592e-06 | 7.592e-06 | 7.592e-06 | 7.592e-06 | 7.592e-06 | 7.592e-06 | 2.847e-07
|  | Medio | $MMCOP/t CO2e | -1.4235e-09 |  | 2.847e-07 | 2.7758e-07 | 2.7046e-07 | 2.6335e-07 | 2.5623e-07 | 2.4911e-07 | 2.4199e-07 | 2.3488e-07 | 2.2776e-07
|  | Bajo | $MMCOP/t CO2e | -2.1353e-09 |  | 2.847e-07 | 2.7402e-07 | 2.6335e-07 | 2.5267e-07 | 2.42e-07 | 2.3132e-07 | 2.2064e-07 | 2.0997e-07 | 1.9929e-07
|  | Costo eficiencia energética OPEX [5] |  | Delta |  | 2010 | 2015 | 2020 | 2025 | 2030 | 2035 | 2040 | 2045 | 2050
|  | Alto | $MMCOP/t CO2e | 0 |  | 4.9006e-06 | 0 | 0 | 0 | 0 | 0 | 0 | 0 | 4.9006e-06
|  | Medio | $MMCOP/t CO2e | -2.4503e-08 |  | 4.9006e-06 | 4.7781e-06 | 4.6556e-06 | 4.5331e-06 | 4.4106e-06 | 4.2881e-06 | 4.1655e-06 | 4.043e-06 | 3.9205e-06
|  | Bajo | $MMCOP/t CO2e | -3.6755e-08 |  | 4.9006e-06 | 4.7169e-06 | 4.5331e-06 | 4.3493e-06 | 4.1655e-06 | 3.9818e-06 | 3.798e-06 | 3.6142e-06 | 3.4304e-06
Implicaciones
|  | Costo EOR |  |  |  | 2010: Unidades
|  |  | Capacidad de captura | [4] | 2 | 2010: Mt CO2e/año
|  |  | Capture rate | [4] | 90 | bar: 2010 to 2050
|  |  | Add. CAPEX | [4] | 1330.498 | 2010: $MMCOP
$MMCOP/planta
|  | Costo EOR Capital [4] |  | Delta |  | 2010 | 2015 | 2020 | 2025 | 2030 | 2035 | 2040 | 2045 | 2050
|  | Alto | $MMCOP/planta | 0 |  | 1330.498 | 1330.498 | 1330.498 | 1330.498 | 1330.498 | 1330.498 | 1330.498 | 1330.498 | 1330.498
|  | Medio | $MMCOP/planta | -33.2624 |  | 1330.498 | 1164.186 | 997.874 | 831.562 | 665.25 | 498.938 | 332.626 | 166.314 | 0.0020202
|  | Bajo | $MMCOP/planta | -33.2624 |  | 1330.498 | 1164.186 | 997.8739 | 831.5619 | 665.2499 | 498.9379 | 332.6258 | 166.3138 | 0.0017677
$MMCOP/planta
|  | Costo EOR O&M [4] |  | Delta |  | 2010 | 2015 | 2020 | 2025 | 2030 | 2035 | 2040 | 2045 | 2050
|  | Alto | $MMCOP/planta | -6.643e-07 |  | 2.6572e-05 | 2.6572e-05 | 2.6572e-05 | 2.6572e-05 | 2.6572e-05 | 2.6572e-05 | 2.6572e-05 | 2.6572e-05 | 5.0434e-11
|  | Medio | $MMCOP/planta | -1.3286e-07 |  | 2.6572e-05 | 2.5908e-05 | 2.5243e-05 | 2.4579e-05 | 2.3915e-05 | 2.3251e-05 | 2.2586e-05 | 2.1922e-05 | 2.1258e-05
|  | Bajo | $MMCOP/planta | -1.9929e-07 |  | 2.6572e-05 | 2.5576e-05 | 2.4579e-05 | 2.3583e-05 | 2.2586e-05 | 2.159e-05 | 2.0593e-05 | 1.9597e-05 | 1.86e-05
Notas
|  |  | 1 | Cifra de 2040 de AEO2014 Early Release Overview, EIA
|  |  | 2 | Datos UPME, Actualización de escenarios de oferta y demanda de hidrocarburos en Colombia
|  |  | 3 | Datos AEO2014 Early Release Overview, EIA
|  |  | 4 | Financial Support Mechanisms for CO2 capture and storage. ERM, 2009, se considera una planta que captura 2Mton/año, Proyecto A- Complex refinery
|  |  | 5 | Información estudio de Los Andes, USD/ ton CO2 reducida/año
Metodología
| 1 | EMISIONES FUGITIVAS |  |  | 2010 | 2015 | 2020 | 2025 | 2030 | 2035 | 2040 | 2045 | 2050
|  | Proyección de producción de Crudo |  | miles m3/año | 45551.7445 | 57564.4162 | 46180.4842 | 39941.364 | 40200.1763 | 31883.7936 | 17973.3132 | 4795.8338 | 0
|  | Proyección de GLP |  |  | 12413.2856 | 15686.8534 | 12584.6232 | 10884.4033 | 10954.9321 | 8688.6384 | 4897.8996 | 1306.9105 | 0
|  | Proyección crudo transportado por oleoducto |  |  | 91485.8915 | 115612.0801 | 92748.6491 | 80218.032 | 80737.8293 | 64035.2486 | 36097.5107 | 9631.9281 | 0
|  | Proyección crudo a refinerías |  |  | 17106.7992 | 21618.1163 | 17342.9202 | 14999.8404 | 15097.0364 | 11973.8478 | 6749.8153 | 1801.0587 | 0
|  | Proyección refinados transportados |  |  | 36014.3117 | 45511.8207 | 36511.4085 | 31578.6091 | 31783.2324 | 25208.0989 | 14210.1365 | 3791.7023 | 0
|  | Proyección de producción de gas |  | Millones m3/año | 11087.9889 | 12759.4648 | 11291.3017 | 11891.4479 | 7336.2362 | 1577.5974 | 568.0643 | 182.774 | 41.4299
|  | Proyección transmisión y almacenamiento de gas |  |  | 3900.1178 | 4488.047 | 3971.6316 | 4182.7285 | 2580.4666 | 554.9082 | 199.8124 | 64.2894 | 14.5727
|  | Procesamiento de gas |  |  | 21.2338 | 24.4348 | 21.6232 | 22.7725 | 14.0491 | 3.0211 | 1.0879 | 0.35002 | 0.07934
|  | Proyección distribución de gas |  |  | 649.2739 | 747.1497 | 661.1792 | 696.3217 | 429.5844 | 92.3786 | 33.2639 | 10.7026 | 2.426
| = | 1.A PRODUCCIÓN DE CRUDO |  |  | 2010 | 2015 | 2020 | 2025 | 2030 | 2035 | 2040 | 2045 | 2050
CO2
|  | UP1 | Perforación de pozo | Gg CO2eq | 0.1008 | 0.1008 | 0.1008 | 0.1008 | 0.1008 | 0.1008 | 0.1008 | 0.1008 | 0.1008
|  | UP2 | Prueba de pozo | Gg CO2eq | 8.904 | 8.904 | 8.904 | 8.904 | 8.904 | 8.904 | 8.904 | 8.904 | 8.904
|  | UP3 | Servicio de pozo | Gg CO2eq | 0.0010678 | 0.0010678 | 0.0010678 | 0.0010678 | 0.0010678 | 0.0010678 | 0.0010678 | 0.0010678 | 0.0010678
|  | UP4 | Producción de petróleo | Gg CO2eq | 104.4071 | 131.9408 | 105.8482 | 91.5478 | 92.141 | 73.0794 | 41.1958 | 10.9923 | 0
|  | MI1 | Transporte de GLP | Gg CO2eq | 5.3377 | 6.7453 | 5.4114 | 4.6803 | 4.7106 | 3.7361 | 2.1061 | 0.56197 | 0
|  | MI2 | Transporte oleoducto | Gg CO2eq | 0.044828 | 0.05665 | 0.045447 | 0.039307 | 0.039562 | 0.031377 | 0.017688 | 0.0047196 | 0
|  | DW1 | Refinación | Gg CO2eq | 0 | 0 | 0 | 0 | 0 | 0 | 0 | 0 | 0
|  | DW2 | Distribución productos refinados | Gg CO2eq | 0 | 0 | 0 | 0 | 0 | 0 | 0 | 0 | 0
|  |  | Total emisiones |  | 118.7955 | 147.7487 | 120.3109 | 105.2733 | 105.8971 | 85.8528 | 52.3255 | 20.5649 | 9.0059
CH4
|  | UP1 | Perforación de pozo | Gg CO2eq | 0.69737 | 0.69737 | 0.69737 | 0.69737 | 0.69737 | 0.69737 | 0.69737 | 0.69737 | 0.69737
|  | UP2 | Prueba de pozo | Gg CO2eq | 1.0596 | 1.0596 | 1.0596 | 1.0596 | 1.0596 | 1.0596 | 1.0596 | 1.0596 | 1.0596
|  | UP3 | Servicio de pozo | Gg CO2eq | 1.2635 | 1.2635 | 1.2635 | 1.2635 | 1.2635 | 1.2635 | 1.2635 | 1.2635 | 1.2635
|  | UP4 | Producción de petróleo | Gg CO2eq | 916.1774 | 1157.787 | 928.8232 | 803.3364 | 808.5419 | 641.2754 | 361.4954 | 96.4581 | 0
|  | MI1 | Transporte de GLP | Gg CO2eq | 0 | 0 | 0 | 0 | 0 | 0 | 0 | 0 | 0
|  | MI2 | Transporte oleoducto | Gg CO2eq | 10.3745 | 13.1104 | 10.5177 | 9.0967 | 9.1557 | 7.2616 | 4.0935 | 1.0923 | 0
|  | DW1 | Refinación | Gg CO2eq | 7.8315 | 9.8968 | 7.9396 | 6.8669 | 6.9114 | 5.4816 | 3.0901 | 0.82452 | 0
|  | DW2 | Distribución productos refinados | Gg CO2eq | 0 | 0 | 0 | 0 | 0 | 0 | 0 | 0 | 0
|  |  | Total emisiones |  | 937.4038 | 1183.8146 | 950.3009 | 822.3205 | 827.6294 | 657.039 | 371.6993 | 101.3953 | 3.0204
N2O
|  | UP1 | Perforación de pozo | Gg CO2eq | 0 | 0 | 0 | 0 | 0 | 0 | 0 | 0 | 0
|  | UP2 | Prueba de pozo | Gg CO2eq | 0.020276 | 0.020276 | 0.020276 | 0.020276 | 0.020276 | 0.020276 | 0.020276 | 0.020276 | 0.020276
|  | UP3 | Servicio de pozo | Gg CO2eq | 0 | 0 | 0 | 0 | 0 | 0 | 0 | 0 | 0
|  | UP4 | Producción de petróleo | Gg CO2eq | 353.026 | 446.1242 | 357.8988 | 309.5456 | 311.5514 | 247.0994 | 139.2932 | 37.1677 | 0
|  | MI1 | Transporte de GLP | Gg CO2eq | 0.0084659 | 0.010698 | 0.0085827 | 0.0074232 | 0.0074713 | 0.0059257 | 0.0033404 | 0.00089131 | 0
|  | MI2 | Transporte oleoducto | Gg CO2eq | 0 | 0 | 0 | 0 | 0 | 0 | 0 | 0 | 0
|  | DW1 | Refinación | Gg CO2eq | 0 | 0 | 0 | 0 | 0 | 0 | 0 | 0 | 0
|  | DW2 | Distribución productos refinados | Gg CO2eq | 0 | 0 | 0 | 0 | 0 | 0 | 0 | 0 | 0
|  |  | Total emisiones |  | 353.0548 | 446.1552 | 357.9276 | 309.5733 | 311.5791 | 247.1256 | 139.3168 | 37.1889 | 0.020276
COVDM
|  | UP1 | Perforación de pozo | Gg CO2eq | 0.00088872 | 0.00088872 | 0.00088872 | 0.00088872 | 0.00088872 | 0.00088872 | 0.00088872 | 0.00088872 | 0.00088872
|  | UP2 | Prueba de pozo | Gg CO2eq | 0.011872 | 0.011872 | 0.011872 | 0.011872 | 0.011872 | 0.011872 | 0.011872 | 0.011872 | 0.011872
|  | UP3 | Servicio de pozo | Gg CO2eq | 0 | 0 | 0 | 0 | 0 | 0 | 0 | 0 | 0
|  | UP4 | Producción de petróleo | Gg CO2eq | 1732.6016 | 2189.5144 | 1756.5163 | 1519.2057 | 1529.0499 | 1212.7288 | 683.6311 | 182.4139 | 0
|  | MI1 | Transporte de GLP | Gg CO2eq | 0 | 0 | 0 | 0 | 0 | 0 | 0 | 0 | 0
|  | MI2 | Transporte oleoducto | Gg CO2eq | 0 | 0 | 0 | 0 | 0 | 0 | 0 | 0 | 0
|  | DW1 | Refinación | Gg CO2eq | 0 | 0 | 0 | 0 | 0 | 0 | 0 | 0 | 0
|  | DW2 | Distribución productos refinados | Gg CO2eq | 0 | 0 | 0 | 0 | 0 | 0 | 0 | 0 | 0
|  |  | Total emisiones |  | 1732.6144 | 2189.5271 | 1756.529 | 1519.2185 | 1529.0626 | 1212.7415 | 683.6439 | 182.4266 | 0.012761
| = | 1.B PRODUCCIÓN DE GAS |  |  | 2010 | 2015 | 2020 | 2025 | 2030 | 2035 | 2040 | 2045 | 2050
CO2
|  | UP1 | Perforación de pozo |  | 0 | 0 | 0 | 0 | 0 | 0 | 0 | 0 | 0
|  | UP2 | Prueba de pozo |  | 0 | 0 | 0 | 0 | 0 | 0 | 0 | 0 | 0
|  | UP3 | Servicio de pozo |  | 0 | 0 | 0 | 0 | 0 | 0 | 0 | 0 | 0
|  | UP4 | Producción de Gas | Gg CO2eq | 16.5987 | 19.1009 | 16.9031 | 17.8015 | 10.9823 | 2.3617 | 0.85039 | 0.27361 | 0.062021
|  | MI1 | Transmisión y almacenamiento | Gg CO2eq | 0.026618 | 0.030631 | 0.027106 | 0.028547 | 0.017612 | 0.0037872 | 0.0013637 | 0.00043878 | 9.9458e-05
|  | DW1 | Procesamiento de Gas | Gg CO2eq | 1.5091 | 1.7366 | 1.5368 | 1.6184 | 0.99847 | 0.21471 | 0.077314 | 0.024876 | 0.0056387
|  | DW2 | Distribución | Gg CO2eq | 0.062006 | 0.071353 | 0.063143 | 0.066499 | 0.041025 | 0.0088222 | 0.0031767 | 0.0010221 | 0.00023168
|  |  | Total emisiones |  | 18.1964 | 20.9395 | 18.5301 | 19.515 | 12.0395 | 2.589 | 0.93225 | 0.29995 | 0.06799
CH4
|  | UP1 | Perforación de pozo |  | 0 | 0 | 0 | 0 | 0 | 0 | 0 | 0 | 0
|  | UP2 | Prueba de pozo |  | 0 | 0 | 0 | 0 | 0 | 0 | 0 | 0 | 0
|  | UP3 | Servicio de pozo |  | 0 | 0 | 0 | 0 | 0 | 0 | 0 | 0 | 0
|  | UP4 | Producción de Gas |  | 2327.1923 | 2678.0085 | 2369.8645 | 2495.8256 | 1539.7592 | 331.1126 | 119.2276 | 38.3613 | 8.6955
|  | MI1 | Transmisión y almacenamiento |  | 87.349 | 100.5165 | 88.9506 | 93.6785 | 57.7934 | 12.428 | 4.4751 | 1.4399 | 0.32638
|  | DW1 | Procesamiento de Gas |  | 0.11255 | 0.12951 | 0.11461 | 0.1207 | 0.074466 | 0.016013 | 0.0057661 | 0.0018552 | 0.00042053
|  | DW2 | Distribución |  | 24.5426 | 28.2423 | 24.9926 | 26.321 | 16.2383 | 3.4919 | 1.2574 | 0.40456 | 0.091703
|  |  | Total emisiones |  | 2439.1964 | 2806.8969 | 2483.9223 | 2615.9457 | 1613.8654 | 347.0485 | 124.9659 | 40.2076 | 9.114
N2O
|  | UP1 | Perforación de pozo |  | 0 | 0 | 0 | 0 | 0 | 0 | 0 | 0 | 0
|  | UP2 | Prueba de pozo |  | 0 | 0 | 0 | 0 | 0 | 0 | 0 | 0 | 0
|  | UP3 | Servicio de pozo |  | 0 | 0 | 0 | 0 | 0 | 0 | 0 | 0 | 0
|  | UP4 | Producción de Gas |  | 0.085932 | 0.098886 | 0.087508 | 0.092159 | 0.056856 | 0.012226 | 0.0044025 | 0.0014165 | 0.00032108
|  | MI1 | Transmisión y almacenamiento |  | 0 | 0 | 0 | 0 | 0 | 0 | 0 | 0 | 0
|  | DW1 | Procesamiento de Gas |  | 0.00025672 | 0.00029542 | 0.00026142 | 0.00027532 | 0.00016985 | 3.6526e-05 | 1.3152e-05 | 4.2317e-06 | 9.5922e-07
|  | DW2 | Distribución |  | 0 | 0 | 0 | 0 | 0 | 0 | 0 | 0 | 0
|  |  | Total emisiones |  | 0.086189 | 0.099181 | 0.087769 | 0.092434 | 0.057026 | 0.012263 | 0.0044157 | 0.0014207 | 0.00032204
COVDM
|  | UP1 | Perforación de pozo |  | 0 | 0 | 0 | 0 | 0 | 0 | 0 | 0 | 0
|  | UP2 | Prueba de pozo |  | 0 | 0 | 0 | 0 | 0 | 0 | 0 | 0 | 0
|  | UP3 | Servicio de pozo |  | 0 | 0 | 0 | 0 | 0 | 0 | 0 | 0 | 0
|  | UP4 | Producción de Gas |  | 0.0002772 | 0.00031899 | 0.00028228 | 0.00029729 | 0.00018341 | 3.944e-05 | 1.4202e-05 | 4.5693e-06 | 1.0357e-06
|  | MI1 | Transmisión y almacenamiento |  | 0 | 0 | 0 | 0 | 0 | 0 | 0 | 0 | 0
|  | DW1 | Procesamiento de Gas |  | 0.00043243 | 0.00049762 | 0.00044036 | 0.00046377 | 0.00028611 | 6.1526e-05 | 2.2155e-05 | 7.1282e-06 | 1.6158e-06
|  | DW2 | Distribución |  | 0 | 0 | 0 | 0 | 0 | 0 | 0 | 0 | 0
|  |  | Total emisiones |  | 0.00070963 | 0.00081661 | 0.00072264 | 0.00076105 | 0.00046952 | 0.00010097 | 3.6356e-05 | 1.1698e-05 | 2.6515e-06
| 2 | CONSUMO DE COMBUSTIBLES EN REFINERIA |  |  | 2010 | 2015 | 2020 | 2025 | 2030 | 2035 | 2040 | 2045 | 2050
|  | V.01 | Energía eléctrica | MWh | 1180833.3333 | 1492236.6241 | 1197132.0891 | 1035395.9995 | 1042105.1654 | 826520.4037 | 465920.4075 | 124321.9214 | 0
|  | V.05 | Gas Natural | MWh | 19536666.6667 | 24688775.8761 | 19806326.5326 | 17130433.1771 | 17241435.0722 | 13674625.5076 | 7708566.0083 | 2056882.9399 | 0
|  | V.04 | Combustibles líquidos | MWh | 373611.1111 | 472137.911 | 378767.9746 | 327595.2998 | 329718.054 | 261507.8671 | 147415.4195 | 39334.9763 | 0
|  |  | Total consumo |  | 21091111.1111 | 26653150.4112 | 21382226.5962 | 18493424.4763 | 18613258.2915 | 14762653.7784 | 8321901.8353 | 2220539.8377 | 0
| = | 2. A EMISIONES POR COMBUSTIÓN |  |  | 2010 | 2015 | 2020 | 2025 | 2030 | 2035 | 2040 | 2045 | 2050
|  |  | CO2 | Mt CO2e | 3.9748 | 5.023 | 4.0296 | 3.4852 | 3.5078 | 2.7821 | 1.5683 | 0.41847 | 0
|  |  | CH4 | Mt CO2e | 0.0015617 | 0.0019736 | 0.0015833 | 0.0013694 | 0.0013782 | 0.0010931 | 0.0006162 | 0.00016442 | 0
|  |  | N2O | Mt CO2e | 0.0017271 | 0.0021826 | 0.001751 | 0.0015144 | 0.0015242 | 0.0012089 | 0.00068148 | 0.00018184 | 0
[5 empty] | 3.978 | 5.0271 | 4.0329 | 3.4881 | 3.5107 | 2.7844 | 1.5696 | 0.41882 | 0
| = | 2. B EMISIONES NETAS POR COMBUSTIÓN |  |  | 2010 | 2015 | 2020 | 2025 | 2030 | 2035 | 2040 | 2045 | 2050
|  | UP4 | Producción de petróleo | Mt CO2e
|  | MI1 | Emisión en el Transporte | Mt CO2e
|  | DW1 | Refinación | Mt CO2e | 3.978 | 5.0271 | 4.0329 | 3.4881 | 3.3352 | 2.6452 | 1.4911 | 0.39788 | 0
|  | DW2 | Distribución productos refinados | Mt CO2e
|  |  | Total neto | Mt CO2e | 3.978 | 5.0271 | 4.0329 | 3.4881 | 3.3352 | 2.6452 | 1.4911 | 0.39788 | 0
|  |  | Total reducido | ton CO2e | 0 | 0 | 0 | 0 | 175534.4158 | 139220.8589 | 78480.6268 | 20941.0495 | 0
| 4 | EOR
[5 empty] | 2010 | 2015 | 2020 | 2025 | 2030 | 2035 | 2040 | 2045 | 2050
|  | CO2 emitido en refinería por proceso |  | Mt CO2e | 0 | 0 | 0 | 0 | 0 | 0 | 0 | 0 | 0
| × | Ton capturada |  | Mt CO2e | 0 | 0 | 0 | 0 | 0 | 0 | 0 | 0 | 0
| = | CO2 capturado |  | Mt CO2e | 0 | 0 | 0 | 0 | 0 | 0 | 0 | 0 | 0
|  | CO2 emitido en refinería por combustión |  | Mt CO2e | 3.9748 | 5.023 | 4.0296 | 3.4852 | 3.5078 | 2.7821 | 1.5683 | 0.41847 | 0
| × | Ton capturada |  | Mt CO2e | 0 | 0 | 0 | 0 | 0 | 0 | 0 | 0 | 0
| = | CO2 capturado |  | Mt CO2e | 3.9748 | 5.023 | 4.0296 | 3.4852 | 3.5078 | 2.7821 | 1.5683 | 0.41847 | 0
Información
|  | Energía equivalente capturada |  | MWh | 11352330.4937 | 14346108.6793 | 11509023.9548 | 9954120.7436 | 10018621.5215 | 7946026.3508 | 4479279.4212 | 1195209.7724 | 0
|  | No de plantas |  |  | 0 | 0 | 0 | 0 | 0 | 0 | 0 | 0 | 0
| 3 | COSTOS
|  | Alto |  |  | 2010 | 2015 | 2020 | 2025 | 2030 | 2035 | 2040 | 2045 | 2050
|  | Crudo |  | $MMCOP | 26372.4404 | 49990.867 | 53472.9055 | 57810.6971 | 69822.359 | 64607.5598 | 41623.0058 | 11106.3005 | 0
|  | Gas |  | $MMCOP | 362.396 | -243546.3598 | -333845.2679 | -346420.3873 | 486.2105 | 117.8041 | 47.1896 | 16.7181 | 4.1375
|  | Total |  | $MMCOP | 26734.8364 | -193555.4928 | -280372.3624 | -288609.6902 | 70308.5696 | 64725.3639 | 41670.1954 | 11123.0186 | 4.1375
|  | Medio |  |  | 2010 | 2015 | 2020 | 2025 | 2030 | 2035 | 2040 | 2045 | 2050
|  | Crudo |  | $MMCOP | 26372.4404 | 43325.418 | 42778.3244 | 43936.1298 | 51203.0633 | 46148.257 | 26014.3786 | 6941.4378 | 0
|  | Gas |  | $MMCOP | 362.396 | 495.2184 | 507.4315 | 607.275 | 419.6063 | 99.9007 | 39.4536 | 12.6942 | 2.8774
|  | Total |  | $MMCOP | 26734.8364 | 43820.6364 | 43285.7559 | 44543.4048 | 51622.6696 | 46248.1577 | 26053.8322 | 6954.132 | 2.8774
|  | Bajo |  |  | 2010 | 2015 | 2020 | 2025 | 2030 | 2035 | 2040 | 2045 | 2050
|  | Crudo |  | $MMCOP | 5884.9576 | 7449.3041 | 7191.4393 | 8204.8123 | 5451.1972 | 1255.9663 | 452.2507 | 145.5111 | 32.9834
|  | Gas |  | $MMCOP | 362.396 | -45738.2091 | -62860.6931 | -65223.8657 | 286.398 | 64.094 | 23.9816 | 8.0064 | 1.8807
|  | Total |  | $MMCOP | 6247.3537 | -38288.9051 | -55669.2538 | -57019.0534 | 5737.5952 | 1320.0603 | 476.2324 | 153.5176 | 34.8641
Positives numbers are costs to the country to pay for imports. Negative numbers are revenue to the country from selling exports
Costos Eficiencia energética
Capital
|  | Alto |  | $MMCOP | 0 | 0 | 0 | 0 | 1.3327 | 1.057 | 0.59582 | 0.15898 | 0
|  | Medio |  | $MMCOP | 0 | 0 | 0 | 0 | 0.044977 | 0.034682 | 0.018992 | 0.0049186 | 0
|  | Bajo |  | $MMCOP | 0 | 0 | 0 | 0 | 0.042478 | 0.032204 | 0.017316 | 0.0043969 | 0
O&M
|  | Alto |  | $MMCOP | 0 | 0 | 0 | 0 | 0 | 0 | 0 | 0 | 0
|  | Medio |  | $MMCOP | 0 | 0 | 0 | 0 | 0 | 0 | 0 | 0 | 0
|  | Bajo |  | $MMCOP | 0 | 0 | 0 | 0 | 0 | 0 | 0 | 0 | 0
Costos EOR
Capital
|  | Alto |  | $MMCOP | 0 | 0 | 0 | 0 | 0 | 0 | 0 | 0 | 0
|  | Medio |  | $MMCOP | 0 | 0 | 0 | 0 | 0 | 0 | 0 | 0 | 0
|  | Bajo |  | $MMCOP | 0 | 0 | 0 | 0 | 0 | 0 | 0 | 0 | 0
O&M
|  | Alto |  | $MMCOP | 0 | 0 | 0 | 0 | 0 | 0 | 0 | 0 | 0
|  | Medio |  | $MMCOP | 0 | 0 | 0 | 0 | 0 | 0 | 0 | 0 | 0
|  | Bajo |  | $MMCOP | 0 | 0 | 0 | 0 | 0 | 0 | 0 | 0 | 0
Salidas
|  | Balance energético |  |  | 2050: MWh
|  | Vector | Nombre | Notas | 2010 | 2015 | 2020 | 2025 | 2030 | 2035 | 2040 | 2045 | 2050 | 2051
|  | HC.01 | Hidrocarburos y Carbón |  | 21091111.1111 | 26653150.4112 | 21382226.5962 | 18493424.4763 | 18613258.2915 | 14762653.7784 | 8321901.8353 | 2220539.8377 | 0 | 0
|  | V.01 | Electricidad ( entregado al usuario final) |  | -1180833.3333 | -1492236.6241 | -1197132.0891 | -1035395.9995 | -1042105.1654 | -826520.4037 | -465920.4075 | -124321.9214 | 0 | 0
|  | V.04 | Hidrocarburos líquidos |  | -373611.1111 | -472137.911 | -378767.9746 | -327595.2998 | -329718.054 | -261507.8671 | -147415.4195 | -39334.9763 | 0 | 0
|  | V.05 | Hidrocarburos gaseosos |  | -19536666.6667 | -24688775.8761 | -19806326.5326 | -17130433.1771 | -17241435.0722 | -13674625.5076 | -7708566.0083 | -2056882.9399 | 0 | 0
|  | C.02 | Petróleo y productos derivados del petróleo |  | 466520005 | 589548260.2885 | 472959267.3435 | 409061070.0268 | 411711706.6754 | 326539141.4522 | 184074402.9732 | 49116722.7139 | 0 | 0
|  | C.03 | Gas natural |  | 104103011.3327 | 119796179.7956 | 106011876.9127 | 111646534.7811 | 68878521.111 | 14811760.4747 | 5333446.8505 | 1716029.929 | 388977.7112 | 0
|  | Q.02 | Reservas de petróleo |  | -466520005 | -589548260.2885 | -472959267.3435 | -409061070.0268 | -411711706.6754 | -326539141.4522 | -184074402.9732 | -49116722.7139 | 0 | 0
|  | Q.03 | Reservas de gas |  | -104103011.3327 | -119796179.7956 | -106011876.9127 | -111646534.7811 | -68878521.111 | -14811760.4747 | -5333446.8505 | -1716029.929 | -388977.7112 | 0
|  | Total |  |  | 0 | 0 | 0 | 0 | 0 | -2.2352e-08 | 9.3132e-09 | -3.0268e-09 | 0 | 0
Emisiones
|  | Emisiones |  |  | 2050: Mt CO2e
|  | GHG | IPCC Sector | Notas | 2010 | 2015 | 2020 | 2025 | 2030 | 2035 | 2040 | 2045 | 2050
|  | CO2 | 1B | Emisiones fugitivas de combustibles | 4.1117 | 5.1916 | 4.1685 | 3.61 | 3.6257 | 2.8706 | 1.6216 | 0.43934 | 0.0090739
|  | CH4 | 1B | Emisiones fugitivas de combustibles | 3.3766 | 3.9907 | 3.4342 | 3.4383 | 2.4415 | 1.0041 | 0.49667 | 0.1416 | 0.012134
|  | N2O | 1B | Emisiones fugitivas de combustibles | 0.35314 | 0.44625 | 0.35802 | 0.30967 | 0.31164 | 0.24714 | 0.13932 | 0.03719 | 2.0599e-05
|  | CO2 | 1A | Combustión de combustibles fosiles | 3.978 | 5.0271 | 4.0329 | 3.4881 | 3.3352 | 2.6452 | 1.4911 | 0.39788 | 0
|  | CH4 | 1A | Combustión de combustibles fosiles | 0.0015617 | 0.0019736 | 0.0015833 | 0.0013694 | 0.0013782 | 0.0010931 | 0.0006162 | 0.00016442 | 0
|  | N2O | 1A | Combustión de combustibles fosiles | 0.0017271 | 0.0021826 | 0.001751 | 0.0015144 | 0.0015242 | 0.0012089 | 0.00068148 | 0.00018184 | 0
|  | Total |  |  | 11.8228 | 14.6599 | 11.997 | 10.8489 | 9.7169 | 6.7693 | 3.75 | 1.0164 | 0.021229
|  | Emisiones |  |  | 2050: Mt CO2e
|  | GHG | IPCC Sector | Notas | 2010 | 2015 | 2020 | 2025 | 2030 | 2035 | 2040 | 2045 | 2050
|  | CO2 | 1B | Emisiones fugitivas de combustibles | 0.2467 | 0.3115 | 0.25011 | 0.2166 | 0.21754 | 0.17223 | 0.097294 | 0.02636 | 0.00054443
|  | CH4 | 1B | Emisiones fugitivas de combustibles | 0.2026 | 0.23944 | 0.20605 | 0.2063 | 0.14649 | 0.060245 | 0.0298 | 0.0084962 | 0.00072806
|  | N2O | 1B | Emisiones fugitivas de combustibles | 0.021188 | 0.026775 | 0.021481 | 0.01858 | 0.018698 | 0.014828 | 0.0083593 | 0.0022314 | 1.2359e-06
|  | CO2 | 1A | Combustión de combustibles fosiles | 0.23868 | 0.30163 | 0.24198 | 0.20929 | 0.20011 | 0.15871 | 0.089468 | 0.023873 | 0
|  | CH4 | 1A | Combustión de combustibles fosiles | 9.3702e-05 | 0.00011841 | 9.4996e-05 | 8.2162e-05 | 8.2694e-05 | 6.5587e-05 | 3.6972e-05 | 9.8653e-06 | 0
|  | N2O | 1A | Combustión de combustibles fosiles | 0.00010363 | 0.00013096 | 0.00010506 | 9.0865e-05 | 9.1454e-05 | 7.2534e-05 | 4.0889e-05 | 1.091e-05 | 0
|  | Total |  |  | 0.70937 | 0.87959 | 0.71982 | 0.65093 | 0.58301 | 0.40616 | 0.225 | 0.060982 | 0.0012737
Nota: Según se observa en XXXXXXXXXXXXX, Bogotá consumió el 6% del total nacional.
Costos
|  | Costo de crudo |  |  | 2050: $MMCOP
|  | Vector | Nombre | Notas | 2010 | 2015 | 2020 | 2025 | 2030 | 2035 | 2040 | 2045 | 2050
|  | C3.Alto | Alta estimación de los costos de combustible |  | 26372.4404 | 49990.867 | 53472.9055 | 57810.6971 | 69822.359 | 64607.5598 | 41623.0058 | 11106.3005 | 0
|  | C3.Medio | Estimación puntual de los costos de combustible |  | 26372.4404 | 43325.418 | 42778.3244 | 43936.1298 | 51203.0633 | 46148.257 | 26014.3786 | 6941.4378 | 0
|  | C3.Bajo | Baja estimación de los costos de combustible |  | 5884.9576 | 7449.3041 | 7191.4393 | 8204.8123 | 5451.1972 | 1255.9663 | 452.2507 | 145.5111 | 32.9834
|  | Costo de gas |  |  | 2050: $MMCOP
|  | Vector | Nombre | Notas | 2010 | 2015 | 2020 | 2025 | 2030 | 2035 | 2040 | 2045 | 2050
|  | C3.Alto | Alta estimación de los costos de combustible |  | 362.396 | -243546.3598 | -333845.2679 | -346420.3873 | 486.2105 | 117.8041 | 47.1896 | 16.7181 | 4.1375
|  | C3.Medio | Estimación puntual de los costos de combustible |  | 362.396 | 495.2184 | 507.4315 | 607.275 | 419.6063 | 99.9007 | 39.4536 | 12.6942 | 2.8774
|  | C3.Bajo | Baja estimación de los costos de combustible |  | 362.396 | -45738.2091 | -62860.6931 | -65223.8657 | 286.398 | 64.094 | 23.9816 | 8.0064 | 1.8807
|  | Costos Eficiencia energética & EOR |  |  | 2050: $MMCOP
|  | Vector | Nombre | Notas | 2010 | 2015 | 2020 | 2025 | 2030 | 2035 | 2040 | 2045 | 2050
|  | C1.Alto | Estimación alta de los costos de capital |  | 0 | 0 | 0 | 0 | 1.3327 | 1.057 | 0.59582 | 0.15898 | 0
|  | C1.Medio | Estimación media de los costos de capital |  | 0 | 0 | 0 | 0 | 0.044977 | 0.034682 | 0.018992 | 0.0049186 | 0
|  | C1.Bajo | Estimación Baja de los costos de capital |  | 0 | 0 | 0 | 0 | 0.042478 | 0.032204 | 0.017316 | 0.0043969 | 0
|  | C2.Alto | Estimación alta de los costos de operación |  | 0 | 0 | 0 | 0 | 0 | 0 | 0 | 0 | 0
|  | C2.Medio | Estimación puntual de los costos de operación |  | 0 | 0 | 0 | 0 | 0 | 0 | 0 | 0 | 0
|  | C2.Bajo | Estimación Baja de los costos de operación |  | 0 | 0 | 0 | 0 | 0 | 0 | 0 | 0 | 0
|  | Costo total de combustibles |  |  | 2050: $MMCOP
|  | Vector | Nombre | Notas | 2010 | 2015 | 2020 | 2025 | 2030 | 2035 | 2040 | 2045 | 2050
|  | C3.Alto | Alta estimación de los costos de combustible |  | 26734.8364 | -193555.4928 | -280372.3624 | -288609.6902 | 70308.5696 | 64725.3639 | 41670.1954 | 11123.0186 | 4.1375
|  | C3.Medio | Estimación puntual de los costos de combustible |  | 26734.8364 | 43820.6364 | 43285.7559 | 44543.4048 | 51622.6696 | 46248.1577 | 26053.8322 | 6954.132 | 2.8774
|  | C3.Bajo | Baja estimación de los costos de combustible |  | 6247.3537 | -38288.9051 | -55669.2538 | -57019.0534 | 5737.5952 | 1320.0603 | 476.2324 | 153.5176 | 34.8641
[5 empty] | 0 | 0 | 0 | 0 | 0 | 0 | 0 | 0 | 0 | 0
[5 empty] | 0 | 0 | 0 | 0 | 0 | 0 | 0 | 0 | 0 | 0
[5 empty] | 0 | 0 | 0 | 0 | 0 | 0 | 0 | 0 | 0 | 0

## XIII.a
XIII | Transferencias
XIII.a | Transferencia de combustibles fósiles - No lever |  |  | http://2050-calculator-tool-wiki.decc.gov.uk/pages/12
Inputs
|  | Hydrocarbon requirements | [11 empty] | MWh
|  | Vector | Name | Notes | 2007 | 2010 | 2015 | 2020 | 2025 | 2030 | 2035 | 2040 | 2045 | 2050
|  | V.03 | Hidrocarburos sólidos |  | 0 | -10066867.5726 | -31194769.6981 | -28739895.1565 | -26350462.4651 | -22862223.0611 | -19076415.8864 | -14679396.4462 | -9556410.7468 | -3571100.0417
|  | V.04 | Hidrocarburos líquidos |  | 0 | 4354601.551 | 5297525.0689 | 6792474.4647 | 8878326.9807 | 11094971.616 | 13604787.4917 | 16618220.2167 | 20172062.0609 | 24302992.2004
|  | V.05 | Hidrocarburos gaseosos |  | 0 | -49179841.1347 | -53947908.712 | -48681230.0775 | -52346072.8373 | -51981663.0654 | -47939938.5812 | -41499185.9127 | -35372094.539 | -32840165.5628
Supuestos fijos.
|  | Gas distribution losses |  |  | 2050: % of total consumption
|  | Vector | Name | Notes | 2007 | 2010 | 2015 | 2020 | 2025 | 2030 | 2035 | 2040 | 2045 | 2050
|  | V.05 | Hidrocarburos gaseosos | [1] | 10% | 10% | 10% | 10% | 10% | 10% | 10% | 10% | 10% | 10%
|  | Fugitive emissions from gas YA SE CALCULÓ EN LA HOJA DE HC |  |  | 2007: Mt CO2e
|  | GHG | IPCC Sector | Notes | 2007: 2007; 2010: 2010; 2015: 2015; 2020: 2020
|  | CH4 | 1B2b | [2] | 2007: 4.3707
Process emissions from gas YA SE CALCULÓ EN LA HOJA DE HC | bar: 2007
|  | GHG | IPCC Sector | Notes | 2007 | 2010 | 2015 | 2020 | 2025 | 2030
|  | NMVOC | 1B2b |  |  | 64.6415 | 58.512 | 50.579 | 45.5638 | 40.7188
|  | Lifespan | 30 | yrs
Notes:
|  | [1] | Based on ratio of actual 2007 distribution losses to calculated 2007 primary demand (from DUKES 2009)
|  | [2] | Source: Greenhouse Gas Inventory 2009, Table 1
Supuestos de costos
|  | Capital cost of gas distribution | [11 empty] | $MMCOP/MWh
|  |  |  | Delta | 2007 | 2010 | 2015 | 2020 | 2025 | 2030 | 2035 | 2040 | 2045 | 2050
|  | High estimate |  | 4.5142e-06 | 0.00027085 | 9.0284e-05 | 0.00011285 | 0.00013543 | 0.000158 | 0.00018057 | 0.00020314 | 0.00022571 | 0.00024828 | 0.00027085
|  | Point estimate |  | 1.58e-06 | 0.00015348 | 9.0284e-05 | 9.8183e-05 | 0.00010608 | 0.00011398 | 0.00012188 | 0.00012978 | 0.00013768 | 0.00014558 | 0.00015348
|  | Low estimate |  | 0 | 9.0284e-05 | 9.0284e-05 | 9.0284e-05 | 9.0284e-05 | 9.0284e-05 | 9.0284e-05 | 9.0284e-05 | 9.0284e-05 | 9.0284e-05 | 9.0284e-05
|  | Operating cost of gas distribution |  |  | $MMCOP/MWh 2050: $MMCOP/MWh
|  |  |  | Delta | 2007 | 2010 | 2015 | 2020 | 2025 | 2030 | 2035 | 2040 | 2045 | 2050
|  | High estimate |  | 0 | 2.8302e-08 | 2.8302e-08 | 2.8302e-08 | 2.8302e-08 | 2.8302e-08 | 2.8302e-08 | 2.8302e-08 | 2.8302e-08 | 2.8302e-08 | 2.8302e-08
|  | Point estimate |  | 0 | 1.6038e-08 | 1.6038e-08 | 1.6038e-08 | 1.6038e-08 | 1.6038e-08 | 1.6038e-08 | 1.6038e-08 | 1.6038e-08 | 1.6038e-08 | 1.6038e-08
|  | Low estimate |  | 0 | 9.434e-09 | 9.434e-09 | 9.434e-09 | 9.434e-09 | 9.434e-09 | 9.434e-09 | 9.434e-09 | 9.434e-09 | 9.434e-09 | 9.434e-09
Methodology
| 1 | Transfer coal, petroleum, and gas to V.03, V.04 and V.05 from C.01, C.02 and C.03 respectively
| 2 | Compute emissions
| 1 | COAL AND GAS TRANSFERS
|  | Coal required |  | MWh | 0 | 10066867.5726 | 31194769.6981 | 28739895.1565 | 26350462.4651 | 22862223.0611 | 19076415.8864 | 14679396.4462 | 9556410.7468 | 3571100.0417
|  | Petroleum products required |  | MWh | 0 | -4354601.551 | -5297525.0689 | -6792474.4647 | -8878326.9807 | -11094971.616 | -13604787.4917 | -16618220.2167 | -20172062.0609 | -24302992.2004
|  | Gasesous hydrocarbon required |  | MWh | 0 | 49179841.1347 | 53947908.712 | 48681230.0775 | 52346072.8373 | 51981663.0654 | 47939938.5812 | 41499185.9127 | 35372094.539 | 32840165.5628
| + | distribution losses |  |  | 0 | 4917984.1135 | 5394790.8712 | 4868123.0078 | 5234607.2837 | 5198166.3065 | 4793993.8581 | 4149918.5913 | 3537209.4539 | 3284016.5563
| = | Natural gas required |  |  | 0 | 54097825.2482 | 59342699.5832 | 53549353.0853 | 57580680.121 | 57179829.372 | 52733932.4394 | 45649104.504 | 38909303.9929 | 36124182.1191
| 2 | EMISSIONS
Losses in gas distribution are made up of metering differences, leakage, own use, and theft (see DUKES 2009 paragraph 4.50)
We assume leakage is what is computed by the IPCC emissions sector 1B2b (fugitive emissions). These are assumed to be proportional to consumption
We assume no emissions from metering differences. Own use and theft is a small proportion of the total losses (~15%) and has been ignored
|  | Fugitive emissions from gas |  | Mt CO2e | 0 | 0 | 0 | 0 | 0 | 0 | 0 | 0 | 0 | 0
| 3 | CAPACITIES
|  | Gas grid |  | MWh/yr average flow | 2007 | 2010 | 2015 | 2020 | 2025 | 2030 | 2035 | 2040 | 2045 | 2050
|  | Stock |  | Total | 0 | 49179841.1347 | 53947908.712 | 48681230.0775 | 52346072.8373 | 51981663.0654 | 47939938.5812 | 41499185.9127 | 35372094.539 | 32840165.5628
|  | Replacement |  | per year |  | 0 | 1639328.0378 | 1798263.6237 | 1622707.6693 | 1744869.0946 | 1732722.1022 | 1597997.9527 | 1383306.1971 | 1179069.818
|  | Expansion |  | per year |  | 16393280.3782 | 953613.5154 | 0 | 732968.5519 | 0 | 0 | 0 | 0 | 0
|  | Total new build |  | per year |  | 16393280.3782 | 2592941.5533 | 1798263.6237 | 2355676.2212 | 1744869.0946 | 1732722.1022 | 1597997.9527 | 1383306.1971 | 1179069.818
| 4 | COSTS
High
|  | Approximate Regulated Asset Value |  | $MMCOP | 0 | 4440.1311 | 6088.2615 | 6592.672 | 8270.482 | 9386.179 | 9738.4236 | 9366.7354 | 8782.1761 | 8894.781
|  | Capital cost per year in procceeding 5 years |  | $MMCOP/yr |  | 4440.1311 | 234.1 | 202.942 | 319.0182 | 275.6827 | 312.8726 | 324.6141 | 312.2245 | 292.7392
|  | Operating cost |  | $MMCOP/yr |  | 0.78874 | 1.5268 | 1.3778 | 1.4815 | 1.4712 | 1.3568 | 1.1745 | 1.0011 | 0.92944
|  | Total cost |  | $MMCOP/yr |  | 4440.9198 | 235.6268 | 204.3198 | 320.4997 | 277.1539 | 314.2294 | 325.7886 | 313.2256 | 293.6686
Point
|  | Approximate Regulated Asset Value |  | $MMCOP | 0 | 4440.1311 | 5296.7875 | 5164.2597 | 5966.562 | 6335.6708 | 6221.7706 | 5713.7086 | 5149.5487 | 5040.3759
|  | Capital cost per year in procceeding 5 years |  | $MMCOP/yr |  | 2516.0743 | 234.1 | 176.5596 | 249.8976 | 198.8854 | 211.189 | 207.3924 | 190.457 | 171.6516
|  | Operating cost |  | $MMCOP/yr |  | 0.78874 | 0.86521 | 0.78074 | 0.83952 | 0.83367 | 0.76885 | 0.66556 | 0.56729 | 0.52669
|  | Total cost |  | $MMCOP/yr |  | 2516.863 | 234.9652 | 177.3403 | 250.7371 | 199.7191 | 211.9579 | 208.0579 | 191.0242 | 172.1783
Low
|  | Approximate Regulated Asset Value |  | $MMCOP | 0 | 4440.1311 | 4870.6092 | 4395.1147 | 4725.9897 | 4693.0895 | 4328.1882 | 3746.6942 | 3193.5186 | 2964.927
|  | Capital cost per year in procceeding 5 years |  | $MMCOP/yr |  | 1480.0437 | 234.1 | 162.3536 | 212.6788 | 157.533 | 156.4363 | 144.2729 | 124.8898 | 106.4506
|  | Operating cost |  | $MMCOP/yr |  | 0.46396 | 0.50895 | 0.45926 | 0.49383 | 0.4904 | 0.45227 | 0.3915 | 0.3337 | 0.30981
|  | Total cost |  | $MMCOP/yr |  | 1480.5077 | 234.6089 | 162.8129 | 213.1727 | 158.0234 | 156.8886 | 144.6644 | 125.2235 | 106.7604
Salidas
|  | Energy balance |  |  | 2050: MWh
|  | Vector | Name | Notes | 2007 | 2010 | 2015 | 2020 | 2025 | 2030 | 2035 | 2040 | 2045 | 2050
|  | V.03 | Hidrocarburos sólidos |  | 0 | 10066867.5726 | 31194769.6981 | 28739895.1565 | 26350462.4651 | 22862223.0611 | 19076415.8864 | 14679396.4462 | 9556410.7468 | 3571100.0417
|  | V.04 | Hidrocarburos líquidos |  | 0 | -4354601.551 | -5297525.0689 | -6792474.4647 | -8878326.9807 | -11094971.616 | -13604787.4917 | -16618220.2167 | -20172062.0609 | -24302992.2004
|  | V.05 | Hidrocarburos gaseosos |  | 0 | 49179841.1347 | 53947908.712 | 48681230.0775 | 52346072.8373 | 51981663.0654 | 47939938.5812 | 41499185.9127 | 35372094.539 | 32840165.5628
|  | C.01 | Carbón y residuos fósiles |  | 0 | -10066867.5726 | -31194769.6981 | -28739895.1565 | -26350462.4651 | -22862223.0611 | -19076415.8864 | -14679396.4462 | -9556410.7468 | -3571100.0417
|  | C.02 | Petróleo y productos derivados del petróleo |  | 0 | 4354601.551 | 5297525.0689 | 6792474.4647 | 8878326.9807 | 11094971.616 | 13604787.4917 | 16618220.2167 | 20172062.0609 | 24302992.2004
|  | C.03 | Gas natural |  | 0 | -54097825.2482 | -59342699.5832 | -53549353.0853 | -57580680.121 | -57179829.372 | -52733932.4394 | -45649104.504 | -38909303.9929 | -36124182.1191
|  | X.02 | Pérdidas en distribución y uso propio |  | 0 | 4917984.1135 | 5394790.8712 | 4868123.0078 | 5234607.2837 | 5198166.3065 | 4793993.8581 | 4149918.5913 | 3537209.4539 | 3284016.5563
|  | Total |  |  | 0 | -8.3819e-09 | 0 | 0 | -9.3132e-09 | 0 | 0 | 0 | 0 | 0
Emisiones
|  | Emissions produced |  |  | 2050: Mt CO2e
|  | GHG | IPCC Sector | Notes | 2007 | 2010 | 2015 | 2020 | 2025 | 2030 | 2035 | 2040 | 2045 | 2050
|  | CH4 | 1B | Emisiones fugitivas de combustibles | 0 | 0 | 0 | 0 | 0 | 0 | 0 | 0 | 0 | 0
|  | Total |  |  | 0 | 0 | 0 | 0 | 0 | 0 | 0 | 0 | 0 | 0
Costos
Costs of this physical change
|  | Vector | Name | Notes | 2007 | 2010 | 2015 | 2020 | 2025 | 2030 | 2035 | 2040 | 2045 | 2050
|  | C1.Alto | Estimación alta de los costos de capital |  |  | 4440.1311 | 234.1 | 202.942 | 319.0182 | 275.6827 | 312.8726 | 324.6141 | 312.2245 | 292.7392
|  | C1.Medio | Estimación media de los costos de capital |  |  | 2516.0743 | 234.1 | 176.5596 | 249.8976 | 198.8854 | 211.189 | 207.3924 | 190.457 | 171.6516
|  | C1.Bajo | Estimación Baja de los costos de capital |  |  | 1480.0437 | 234.1 | 162.3536 | 212.6788 | 157.533 | 156.4363 | 144.2729 | 124.8898 | 106.4506
|  | C2.Alto | Estimación alta de los costos de operación |  |  | 0.78874 | 1.5268 | 1.3778 | 1.4815 | 1.4712 | 1.3568 | 1.1745 | 1.0011 | 0.92944
|  | C2.Medio | Estimación puntual de los costos de operación |  |  | 0.78874 | 0.86521 | 0.78074 | 0.83952 | 0.83367 | 0.76885 | 0.66556 | 0.56729 | 0.52669
|  | C2.Bajo | Estimación Baja de los costos de operación |  |  | 0.46396 | 0.50895 | 0.45926 | 0.49383 | 0.4904 | 0.45227 | 0.3915 | 0.3337 | 0.30981
[5 empty] | 0 | 0 | 0 | 0 | 0 | 0 | 0 | 0 | 0 | 0
[5 empty] | 0 | 0 | 0 | 0 | 0 | 0 | 0 | 0 | 0 | 0
[5 empty] | 0 | 0 | 0 | 0 | 0 | 0 | 0 | 0 | 0 | 0

## XIII.b
XIII | Transferencias
XIII.b | Balance de importaciones - No lever
Inputs
|  | Hydrocarbon imports | [11 empty] | MWh
|  | Vector | Name | Notes | 2007 | 2010 | 2015 | 2020 | 2025 | 2030 | 2035 | 2040 | 2045 | 2050
|  | Y.04 | Exceso de oferta de carbón ( importaciones) |  | 0 | 511002715.7607 | 599555230.3019 | 679101771.5101 | 737557870.8683 | 727029443.6056 | 730815250.7803 | 706944178.7451 | 632895564.6113 | 529173266.3164
|  | Y.05 | Petróleo y productos derivados de exceso de oferta (importaciones) |  | 0 | 470874606.551 | 594845785.3573 | 479751741.8083 | 417939397.0075 | 422806678.2913 | 340143928.9439 | 200692623.1898 | 69288784.7748 | 24302992.2004
|  | Y.06 | Exceso de oferta de gas ( importaciones) |  | 0 | 50005186.0845 | 60453480.2125 | 52462523.8274 | 54065854.6601 | 11860082.5141 | -37760781.1897 | -40160350.7029 | -37055006.329 | -35620547.8115
Nuclear Fission
|  | Vector | Name | Notes | 2007 | 2010 | 2015 | 2020 | 2025 | 2030 | 2035 | 2040 | 2045 | 2050
|  | N.01 | Fisión nuclear |  | 0 | 0 | 0 | 0 | 0 | 0 | 0 | 0 | 0 | 0
Positive numbers are exports. Negative numbers are imports
Cost assumptions
|  | Cost of coal |  | Delta | 2007 | 2010 | 2015 | 2020 | 2025 | 2030 | 2035 | 2040 | 2045 | 2050
|  | High | $/tCoal | 3.1 | 93 | 93 | 108.5 | 124 | 139.5 | 155 | 155 | 155 | 155 | 155
|  | Point | $/tCoal | 0.85 | 93 | 93 | 97.25 | 101.5 | 105.75 | 110 | 110 | 110 | 110 | 110
|  | Low | $/tCoal | -0.65 | 93 | 93 | 89.75 | 86.5 | 83.25 | 80 | 80 | 80 | 80 | 80
0
|  | High | $MMCOP/MWh | 8.1426e-07 | 2.4428e-05 | 2.4428e-05 | 2.8499e-05 | 3.2571e-05 | 3.6642e-05 | 4.0713e-05 | 4.0713e-05 | 4.0713e-05 | 4.0713e-05 | 4.0713e-05
|  | Point | $MMCOP/MWh | 2.2327e-07 | 2.4428e-05 | 2.4428e-05 | 2.5544e-05 | 2.6661e-05 | 2.7777e-05 | 2.8893e-05 | 2.8893e-05 | 2.8893e-05 | 2.8893e-05 | 2.8893e-05
|  | Low | $MMCOP/MWh | -1.7073e-07 | 2.4428e-05 | 2.4428e-05 | 2.3574e-05 | 2.2721e-05 | 2.1867e-05 | 2.1013e-05 | 2.1013e-05 | 2.1013e-05 | 2.1013e-05 | 2.1013e-05
|  | Cost of oil |  | Delta | 2007 | 2010 | 2015 | 2020 | 2025 | 2030 | 2035 | 2040 | 2045 | 2050
|  | High | $/bbl | 4.4 | 82 | 82 | 82 | 82 | 82 | 170 | 170 | 170 | 170 | 170
|  | Point | $/bbl | 2.4 | 82 | 82 | 82 | 82 | 82 | 130 | 130 | 130 | 130 | 130
|  | Low | $/bbl | -0.35 | 82 | 82 | 82 | 82 | 82 | 75 | 75 | 75 | 75 | 75
|  | High | $MMCOP/MWh | 4.9747e-06 | 9.2709e-05 | 9.2709e-05 | 0.00011758 | 0.00014246 | 0.00016733 | 0.0001922 | 0.0001922 | 0.0001922 | 0.0001922 | 0.0001922
|  | Point | $MMCOP/MWh | 2.7134e-06 | 9.2709e-05 | 9.2709e-05 | 0.00010628 | 0.00011984 | 0.00013341 | 0.00014698 | 0.00014698 | 0.00014698 | 0.00014698 | 0.00014698
|  | Low | $MMCOP/MWh | -3.9571e-07 | 9.2709e-05 | 9.2709e-05 | 9.0731e-05 | 8.8752e-05 | 8.6774e-05 | 8.4795e-05 | 8.4795e-05 | 8.4795e-05 | 8.4795e-05 | 8.4795e-05
|  | Cost of gas |  | Delta | 2007 | 2010 | 2015 | 2020 | 2025 | 2030 | 2035 | 2040 | 2045 | 2050
|  | High | p/therm | 2.8 | 44 | 44 | 58 | 72 | 86 | 100 | 100 | 100 | 100 | 100
|  | Point | p/therm | 1.3 | 44 | 44 | 50.5 | 57 | 63.5 | 70 | 70 | 70 | 70 | 70
|  | Low | p/therm | 0.05 | 44 | 44 | 44.25 | 44.5 | 44.75 | 45 | 45 | 45 | 45 | 45
|  | High | $MMCOP/MWh | 2.7075e-06 | 4.2547e-05 | 4.2547e-05 | 5.6085e-05 | 6.9623e-05 | 8.316e-05 | 9.6698e-05 | 9.6698e-05 | 9.6698e-05 | 9.6698e-05 | 9.6698e-05
|  | Point | $MMCOP/MWh | 1.2571e-06 | 4.2547e-05 | 4.2547e-05 | 4.8833e-05 | 5.5118e-05 | 6.1403e-05 | 6.7689e-05 | 6.7689e-05 | 6.7689e-05 | 6.7689e-05 | 6.7689e-05
|  | Low | $MMCOP/MWh | 4.8349e-08 | 4.2547e-05 | 4.2547e-05 | 4.2789e-05 | 4.3031e-05 | 4.3272e-05 | 4.3514e-05 | 4.3514e-05 | 4.3514e-05 | 4.3514e-05 | 4.3514e-05
Methodology
| 1 | Turn the imports into costs
| 2 | Multiply those units by a range of market prices
| 1 | Calculate the cost of imports
|  | High |  |  | 2007 | 2010 | 2015 | 2020 | 2025 | 2030 | 2035 | 2040 | 2045 | 2050
|  | Coal |  | $MMCOP | 0 | -12482.7192 | -17086.8489 | -22118.6997 | -27025.4761 | -29599.6613 | -29753.7934 | -28781.9268 | -25767.1742 | -21544.3124
|  | Oil |  | $MMCOP | 0 | -43654.5148 | -69943.5661 | -68343.4893 | -69933.4688 | -81264.4879 | -65376.5033 | -38573.6179 | -13317.4756 | -4671.0951
|  | Gas |  | $MMCOP | 0 | -2127.5775 | -3390.5251 | -3652.5766 | -4496.1334 | -1146.8467 | 3651.3934 | 3883.4271 | 3583.1464 | 3444.4371
|  | Total |  | $MMCOP | 0 | -58264.8115 | -90420.94 | -94114.7657 | -101455.0782 | -112010.9959 | -91478.9033 | -63472.1176 | -35501.5034 | -22770.9704
|  | Point |  |  | 2007 | 2010 | 2015 | 2020 | 2025 | 2030 | 2035 | 2040 | 2045 | 2050
|  | Coal |  | $MMCOP | 0 | -12482.7192 | -15315.171 | -18105.226 | -20487.0544 | -21006.2112 | -21115.5953 | -20425.8835 | -18286.3817 | -15289.512
|  | Oil |  | $MMCOP | 0 | -43654.5148 | -63218.2232 | -57495.3164 | -55757.7656 | -62143.4319 | -49993.7966 | -29497.4725 | -10183.9519 | -3572.0139
|  | Gas |  | $MMCOP | 0 | -2127.5775 | -2952.0951 | -2891.6232 | -3319.8194 | -802.7927 | 2555.9754 | 2718.399 | 2508.2025 | 2411.106
|  | Total |  | $MMCOP | 0 | -58264.8115 | -81485.4893 | -78492.1655 | -79564.6395 | -83952.4358 | -68553.4165 | -47204.9571 | -25962.1311 | -16450.42
|  | Low |  |  | 2007 | 2010 | 2015 | 2020 | 2025 | 2030 | 2035 | 2040 | 2045 | 2050
|  | Coal |  | $MMCOP | 0 | -12482.7192 | -14134.0524 | -15429.5768 | -16128.1067 | -15277.2445 | -15356.7966 | -14855.188 | -13299.1867 | -11119.6451
|  | Oil |  | $MMCOP | 0 | -43654.5148 | -53970.8767 | -42579.0787 | -36266.1738 | -35851.9799 | -28842.575 | -17017.7726 | -5875.3569 | -2060.7773
|  | Gas |  | $MMCOP | 0 | -2127.5775 | -2586.7368 | -2257.4953 | -2339.5578 | -516.081 | 1643.1271 | 1747.5422 | 1612.4159 | 1549.9967
|  | Total |  | $MMCOP | 0 | -58264.8115 | -70691.6659 | -60266.1508 | -54733.8383 | -51645.3055 | -42556.2445 | -30125.4184 | -17562.1277 | -11630.4257
Positive numbers are costs to the country to pay for imports. Negative numbers are revenue to the country from selling exports
Outputs
|  | Energy balance |  |  | 2050: MWh
|  | Vector | Name | Notes | 2007 | 2010 | 2015 | 2020 | 2025 | 2030 | 2035 | 2040 | 2045 | 2050
|  | Total |  |  | 0 | 0 | 0 | 0 | 0 | 0 | 0 | 0 | 0 | 0
Costs
Coal
|  | Vector | Name | Notes | 2007 | 2010 | 2015 | 2020 | 2025 | 2030 | 2035 | 2040 | 2045 | 2050
|  | C3.Alto | Alta estimación de los costos de combustible |  | 0 | -12482.7192 | -17086.8489 | -22118.6997 | -27025.4761 | -29599.6613 | -29753.7934 | -28781.9268 | -25767.1742 | -21544.3124
|  | C3.Medio | Estimación puntual de los costos de combustible |  | 0 | -12482.7192 | -15315.171 | -18105.226 | -20487.0544 | -21006.2112 | -21115.5953 | -20425.8835 | -18286.3817 | -15289.512
|  | C3.Bajo | Baja estimación de los costos de combustible |  | 0 | -12482.7192 | -14134.0524 | -15429.5768 | -16128.1067 | -15277.2445 | -15356.7966 | -14855.188 | -13299.1867 | -11119.6451
Oil
|  | Vector | Name | Notes | 2007 | 2010 | 2015 | 2020 | 2025 | 2030 | 2035 | 2040 | 2045 | 2050
|  | C3.Alto | Alta estimación de los costos de combustible |  | 0 | -43654.5148 | -69943.5661 | -68343.4893 | -69933.4688 | -81264.4879 | -65376.5033 | -38573.6179 | -13317.4756 | -4671.0951
|  | C3.Medio | Estimación puntual de los costos de combustible |  | 0 | -43654.5148 | -63218.2232 | -57495.3164 | -55757.7656 | -62143.4319 | -49993.7966 | -29497.4725 | -10183.9519 | -3572.0139
|  | C3.Bajo | Baja estimación de los costos de combustible |  | 0 | -43654.5148 | -53970.8767 | -42579.0787 | -36266.1738 | -35851.9799 | -28842.575 | -17017.7726 | -5875.3569 | -2060.7773
Gas
|  | Vector | Name | Notes | 2007 | 2010 | 2015 | 2020 | 2025 | 2030 | 2035 | 2040 | 2045 | 2050
|  | C3.Alto | Alta estimación de los costos de combustible |  | 0 | -2127.5775 | -3390.5251 | -3652.5766 | -4496.1334 | -1146.8467 | 3651.3934 | 3883.4271 | 3583.1464 | 3444.4371
|  | C3.Medio | Estimación puntual de los costos de combustible |  | 0 | -2127.5775 | -2952.0951 | -2891.6232 | -3319.8194 | -802.7927 | 2555.9754 | 2718.399 | 2508.2025 | 2411.106
|  | C3.Bajo | Baja estimación de los costos de combustible |  | 0 | -2127.5775 | -2586.7368 | -2257.4953 | -2339.5578 | -516.081 | 1643.1271 | 1747.5422 | 1612.4159 | 1549.9967
[5 empty] | 0 | 0 | 0 | 0 | 0 | 0 | 0 | 0 | 0 | 0
[5 empty] | 0 | 0 | 0 | 0 | 0 | 0 | 0 | 0 | 0 | 0
[5 empty] | 0 | 0 | 0 | 0 | 0 | 0 | 0 | 0 | 0 | 0

## XIV.a
XIV | Bosques Naturales y Plantados
XIV.a | Reducción de la Deforestación y Reforestación |  |  | http://2050-calculator-tool-wiki.decc.gov.uk/pages/17
Elección de trayectoria
[15 empty] | ÁREA ANUAL DEFORESTADA PUNTUAL | [41 empty] | ha/año
[17 empty] | 2010 | 2010 | 2010 | 2010 | 2010 | 2015 | 2015 | 2015 | 2015 | 2015 | 2020 | 2020 | 2020 | 2020 | 2020 | 2025 | 2025 | 2025 | 2025 | 2025 | 2030 | 2030 | 2030 | 2030 | 2030 | 2035 | 2035 | 2035 | 2035 | 2035 | 2040 | 2040 | 2040 | 2040 | 2040 | 2045 | 2045 | 2045 | 2045 | 2045 | 2050
|  |  | Componente | Trayectoria | [12 empty] | 2010 | 2011 | 2012 | 2013 | 2014 | 2015 | 2016 | 2017 | 2018 | 2019 | 2020 | 2021 | 2022 | 2023 | 2024 | 2025 | 2026 | 2027 | 2028 | 2029 | 2030 | 2031 | 2032 | 2033 | 2034 | 2035 | 2036 | 2037 | 2038 | 2039 | 2040 | 2041 | 2042 | 2043 | 2044 | 2045 | 2046 | 2047 | 2048 | 2049 | 2050
|  |  | (i) Reduccion de la Tasa de Deforestación en el país | 1 | [10 empty] | VIC | Vichada | 24252.1842 | 24121.2224 | 23990.9678 | 23861.4166 | 23732.5649 | 23604.4091 | 23476.9453 | 23350.1698 | 23224.0789 | 23098.6688 | 22973.936 | 22849.8768 | 22726.4874 | 22603.7644 | 22481.7041 | 22360.3029 | 22239.5572 | 22119.4636 | 22000.0185 | 21881.2184 | 21763.0598 | 21645.5393 | 21528.6534 | 21412.3987 | 21296.7717 | 21181.7692 | 21067.3876 | 20953.6237 | 20840.4741 | 20727.9356 | 20616.0047 | 20504.6783 | 20393.953 | 20283.8257 | 20174.293 | 20065.3519 | 19956.999 | 19849.2312 | 19742.0453 | 19635.4383 | 19529.4069
|  |  | (ii) Reforestación Comercial y Protectora | 1
[15 empty] | ÁREA ANUAL DEFORESTADA ACUMULADA |  | 2050: ha/año
| Supuestos de trayectoria | [15 empty] | 2010 | 2011 | 2012 | 2013 | 2014 | 2015 | 2016 | 2017 | 2018 | 2019 | 2020 | 2021 | 2022 | 2023 | 2024 | 2025 | 2026 | 2027 | 2028 | 2029 | 2030 | 2031 | 2032 | 2033 | 2034 | 2035 | 2036 | 2037 | 2038 | 2039 | 2040 | 2041 | 2042 | 2043 | 2044 | 2045 | 2046 | 2047 | 2048 | 2049 | 2050
[15 empty] | VIC | Vichada | 24252.1842 | 48373.4066 | 72364.3744 | 96225.791 | 119958.356 | 143562.7651 | 167039.7103 | 190389.8801 | 213613.959 | 236712.6278 | 259686.5638 | 282536.4406 | 305262.928 | 327866.6924 | 350348.3965 | 372708.6993 | 394948.2566 | 417067.7202 | 439067.7387 | 460948.9571 | 482712.017 | 504357.5563 | 525886.2097 | 547298.6084 | 568595.3801 | 589777.1493 | 610844.5369 | 631798.1606 | 652638.6347 | 673366.5703 | 693982.575 | 714487.2533 | 734881.2064 | 755165.0321 | 775339.3251 | 795404.677 | 815361.6759 | 835210.9071 | 854952.9524 | 874588.3907 | 894117.7976
|  | (i) Tasa de deforestación del país por zona natural [1] | [5 empty] | % Año
ÁREA ANUAL REFORESTACIÓN COMERCIAL PUNTUAL
|  | Tipo | Descripción |  | 1 | 2 | 3 | 4 | [8 empty] | ha/año 2050: ha/año
|  | VIC | Vichada |  | 0.54% | 0.53% | 0.25% | 0% | [8 empty] | 2010 | 2011 | 2012 | 2013 | 2014 | 2015 | 2016 | 2017 | 2018 | 2019 | 2020 | 2021 | 2022 | 2023 | 2024 | 2025 | 2026 | 2027 | 2028 | 2029 | 2030 | 2031 | 2032 | 2033 | 2034 | 2035 | 2036 | 2037 | 2038 | 2039 | 2040 | 2041 | 2042 | 2043 | 2044 | 2045 | 2046 | 2047 | 2048 | 2049 | 2050
|  | [1] Tasas calculadas de acuerdo a las tasas de deforestación del modelo nacional y según datos del IDEAM (2011) para el nivel 1. | [12 empty] | RC1 | Eucalipto (Grandis- Globulus) | 0 | 0 | 0 | 0 | 0 | 0 | 0 | 0 | 0 | 0 | 0 | 0 | 0 | 0 | 0 | 0 | 0 | 0 | 0 | 0 | 0 | 0 | 0 | 0 | 0 | 0 | 0 | 0 | 0 | 0 | 0 | 0 | 0 | 0 | 0 | 0 | 0 | 0 | 0 | 0 | 0
[15 empty] | RC2 | Pino ( Pátula-Oocarpa-Caribaea) | 0 | 0 | 0 | 0 | 0 | 0 | 0 | 0 | 0 | 0 | 0 | 0 | 0 | 0 | 0 | 0 | 0 | 0 | 0 | 0 | 0 | 0 | 0 | 0 | 0 | 0 | 0 | 0 | 0 | 0 | 0 | 0 | 0 | 0 | 0 | 0 | 0 | 0 | 0 | 0 | 0
|  | (i)Escenarios de Deforestación | [13 empty] | Total | 0 | 0 | 0 | 0 | 0 | 0 | 0 | 0 | 0 | 0 | 0 | 0 | 0 | 0 | 0 | 0 | 0 | 0 | 0 | 0 | 0 | 0 | 0 | 0 | 0 | 0 | 0 | 0 | 0 | 0 | 0 | 0 | 0 | 0 | 0 | 0 | 0 | 0 | 0 | 0 | 0
% Año
|  | Nivel | Descripción |  | 2010 | 2015 | 2020 | 2025 | 2030 | 2035 | 2040 | 2045 | 2050
|  | 1 |  |  | 0.54% | 0.54% | 0.54% | 0.54% | 0.54% | 0.54% | 0.54% | 0.54% | 0.54%
|  | 2 |  |  | 0.54% | 0.53% | 0.53% | 0.53% | 0.53% | 0.53% | 0.53% | 0.53% | 0.53% |  | AREA ANUAL EFECTIVA PARA CAPTURA PARA REFORESTACIÓN COMERCIAL
|  | 3 |  |  | 0.54% | 0.25% | 0.25% | 0.25% | 0.25% | 0.25% | 0.25% | 0.25% | 0.25% | [43 empty] | ha/año
|  | 4 |  |  | 0.54% | 0.25% | 0.2% | 0.15% | 0.1% | 0.05% | 0% | 0% | 0% |  |  |  | 2010 | 2011 | 2012 | 2013 | 2014 | 2015 | 2016 | 2017 | 2018 | 2019 | 2020 | 2021 | 2022 | 2023 | 2024 | 2025 | 2026 | 2027 | 2028 | 2029 | 2030 | 2031 | 2032 | 2033 | 2034 | 2035 | 2036 | 2037 | 2038 | 2039 | 2040 | 2041 | 2042 | 2043 | 2044 | 2045 | 2046 | 2047 | 2048 | 2049 | 2050
|  | Los escenarios de deforestación corresponden a las tasas de deforestación de la zona a la que pertenece el departamentos según el modelo nacional en cada uno de los niveles de ambición. | [12 empty] | RC1 | Eucalipto (Grandis- Globulus) | 0 | 0 | 0 | 0 | 0 | 0 | 0 | 0 | 0 | 0 | 0 | 0 | 0 | 0 | 0 | 0 | 0 | 0 | 0 | 0 | 0 | 0 | 0 | 0 | 0 | 0 | 0 | 0 | 0 | 0 | 0 | 0 | 0 | 0 | 0 | 0 | 0 | 0 | 0 | 0 | 0
[15 empty] | RC2 | Pino ( Pátula-Oocarpa-Caribaea) | 0 | 0 | 0 | 0 | 0 | 0 | 0 | 0 | 0 | 0 | 0 | 0 | 0 | 0 | 0 | 0 | 0 | 0 | 0 | 0 | 0 | 0 | 0 | 0 | 0 | 0 | 0 | 0 | 0 | 0 | 0 | 0 | 0 | 0 | 0 | 0 | 0 | 0 | 0 | 0 | 0
|  | (ii) Incremento anual en el área potenciales para reforestación comercial [2] | [13 empty] | Total | 0 | 0 | 0 | 0 | 0 | 0 | 0 | 0 | 0 | 0 | 0 | 0 | 0 | 0 | 0 | 0 | 0 | 0 | 0 | 0 | 0 | 0 | 0 | 0 | 0 | 0 | 0 | 0 | 0 | 0 | 0 | 0 | 0 | 0 | 0 | 0 | 0 | 0 | 0 | 0 | 0
ha/año
|  | Tipo | Descripción |  | 1 | 2 | 3 | 4 | [6 empty] | AREAS PARA COSTOS DE OPERACIÓN EN REFORESTACÍÓN COMERCIAL
|  |  | Reforestación Comercial |  | 0 | 11032.4691 | 11767.967 | 12871.2139 | [7 empty] | Total |  | 0 | 0 | 0 | 0 | 0 | 0 | 0 | 0 | 0 | 0 | 0 | 0 | 0 | 0 | 0 | 0 | 0 | 0 | 0 | 0 | 0 | 0 | 0 | 0 | 0 | 0 | 0 | 0 | 0 | 0 | 0 | 0 | 0 | 0 | 0 | 0 | 0 | 0 | 0 | 0
|  | [3] Los valores para los niveles de ambición se calculan como el 7,35% de las hectáreas en el modelo nacional.En el modelo nacional se asume que en el Nivel 1 no se realizará ningúna siembra de reforestación con fines protectores. El Nivel 2 se sembrarán 100 mil hectáreas anuales hasta el 2050 , Nivel 3 de aumenta a 110 mil y Nivel 4 a 125 mil hectareas cada año hasta el 2050. | [12 empty] | ÁREA ANUAL REFORESTACIÓN PROTECTORA PUNTUAL |  | ha/año 2050: ha/año
[17 empty] | 2010 | 2011 | 2012 | 2013 | 2014 | 2015 | 2016 | 2017 | 2018 | 2019 | 2020 | 2021 | 2022 | 2023 | 2024 | 2025 | 2026 | 2027 | 2028 | 2029 | 2030 | 2031 | 2032 | 2033 | 2034 | 2035 | 2036 | 2037 | 2038 | 2039 | 2040 | 2041 | 2042 | 2043 | 2044 | 2045 | 2046 | 2047 | 2048 | 2049 | 2050
[15 empty] | RP1 | Hayuelo (Dodonaea viscosa) | 0 | 0 | 0 | 0 | 0 | 0 | 0 | 0 | 0 | 0 | 0 | 0 | 0 | 0 | 0 | 0 | 0 | 0 | 0 | 0 | 0 | 0 | 0 | 0 | 0 | 0 | 0 | 0 | 0 | 0 | 0 | 0 | 0 | 0 | 0 | 0 | 0 | 0 | 0 | 0 | 0
|  | (ii) Incremento anual en el área potencial para reforestación protectora [3] | [12 empty] | RP2 | Duraznillo (Abatia parviflora) | 0 | 0 | 0 | 0 | 0 | 0 | 0 | 0 | 0 | 0 | 0 | 0 | 0 | 0 | 0 | 0 | 0 | 0 | 0 | 0 | 0 | 0 | 0 | 0 | 0 | 0 | 0 | 0 | 0 | 0 | 0 | 0 | 0 | 0 | 0 | 0 | 0 | 0 | 0 | 0 | 0
[8 empty] | ha/año | [6 empty] | RP3 | Tibar (Escallonia paniculata) | 0 | 0 | 0 | 0 | 0 | 0 | 0 | 0 | 0 | 0 | 0 | 0 | 0 | 0 | 0 | 0 | 0 | 0 | 0 | 0 | 0 | 0 | 0 | 0 | 0 | 0 | 0 | 0 | 0 | 0 | 0 | 0 | 0 | 0 | 0 | 0 | 0 | 0 | 0 | 0 | 0
|  | Tipo | Descripción |  | 1 | 2 | 3 | 4 | [6 empty] | RP4 | Ciro (Baccharis macrantha) | 0 | 0 | 0 | 0 | 0 | 0 | 0 | 0 | 0 | 0 | 0 | 0 | 0 | 0 | 0 | 0 | 0 | 0 | 0 | 0 | 0 | 0 | 0 | 0 | 0 | 0 | 0 | 0 | 0 | 0 | 0 | 0 | 0 | 0 | 0 | 0 | 0 | 0 | 0 | 0 | 0
|  |  | Reforestación Protectora |  | 0 | 7354.9794 | 8090.4773 | 9193.7242 | [6 empty] | RP5 | Roble (Quecus humboldtii) | 0 | 0 | 0 | 0 | 0 | 0 | 0 | 0 | 0 | 0 | 0 | 0 | 0 | 0 | 0 | 0 | 0 | 0 | 0 | 0 | 0 | 0 | 0 | 0 | 0 | 0 | 0 | 0 | 0 | 0 | 0 | 0 | 0 | 0 | 0 | 0 | 0 | 0 | 0 | 0 | 0
[16 empty] | Total | 0 | 0 | 0 | 0 | 0 | 0 | 0 | 0 | 0 | 0 | 0 | 0 | 0 | 0 | 0 | 0 | 0 | 0 | 0 | 0 | 0 | 0 | 0 | 0 | 0 | 0 | 0 | 0 | 0 | 0 | 0 | 0 | 0 | 0 | 0 | 0 | 0 | 0 | 0 | 0 | 0
[3] Los valores para los niveles de ambición se calculan como el 0,15% de las hectáreas en el modelo nacional, según la información proporcionada por el Grupo de Camcio Climático, Dirección de Control Ambiental, Secretaría Distrital de Ambiente. En el modelo nacional se asume que en el Nivel 1 no se realizará ningúna siembra de reforestación con fines protectores. El Nivel 2 se sembrarán 100 mil hectáreas anuales hasta el 2050 , Nivel 3 de aumenta a 110 mil y Nivel 4 a 125 mil hectareas cada año hasta el 2050.
[15 empty] | AREA ANUAL EFECTIVA PARA CAPTURA PARA REFORESTACIÓN PROTECTORA |  | ha/año 2050: ha/año
[17 empty] | 2010 | 2011 | 2012 | 2013 | 2014 | 2015 | 2016 | 2017 | 2018 | 2019 | 2020 | 2021 | 2022 | 2023 | 2024 | 2025 | 2026 | 2027 | 2028 | 2029 | 2030 | 2031 | 2032 | 2033 | 2034 | 2035 | 2036 | 2037 | 2038 | 2039 | 2040 | 2041 | 2042 | 2043 | 2044 | 2045 | 2046 | 2047 | 2048 | 2049 | 2050
[15 empty] | RP1 | Hayuelo (Dodonaea viscosa) | 0 | 0 | 0 | 0 | 0 | 0 | 0 | 0 | 0 | 0 | 0 | 0 | 0 | 0 | 0 | 0 | 0 | 0 | 0 | 0 | 0 | 0 | 0 | 0 | 0 | 0 | 0 | 0 | 0 | 0 | 0 | 0 | 0 | 0 | 0 | 0 | 0 | 0 | 0 | 0 | 0
| Supuestos fijos | [13 empty] | RP2 | Duraznillo (Abatia parviflora) | 0 | 0 | 0 | 0 | 0 | 0 | 0 | 0 | 0 | 0 | 0 | 0 | 0 | 0 | 0 | 0 | 0 | 0 | 0 | 0 | 0 | 0 | 0 | 0 | 0 | 0 | 0 | 0 | 0 | 0 | 0 | 0 | 0 | 0 | 0 | 0 | 0 | 0 | 0 | 0 | 0
[15 empty] | RP3 | Tibar (Escallonia paniculata) | 0 | 0 | 0 | 0 | 0 | 0 | 0 | 0 | 0 | 0 | 0 | 0 | 0 | 0 | 0 | 0 | 0 | 0 | 0 | 0 | 0 | 0 | 0 | 0 | 0 | 0 | 0 | 0 | 0 | 0 | 0 | 0 | 0 | 0 | 0 | 0 | 0 | 0 | 0 | 0 | 0
|  | Area total de bosques en Vichada [4] |  |  | ha | [9 empty] | RP4 | Ciro (Baccharis macrantha) | 0 | 0 | 0 | 0 | 0 | 0 | 0 | 0 | 0 | 0 | 0 | 0 | 0 | 0 | 0 | 0 | 0 | 0 | 0 | 0 | 0 | 0 | 0 | 0 | 0 | 0 | 0 | 0 | 0 | 0 | 0 | 0 | 0 | 0 | 0 | 0 | 0 | 0 | 0 | 0 | 0
[15 empty] | RP5 | Roble (Quecus humboldtii) | 0 | 0 | 0 | 0 | 0 | 0 | 0 | 0 | 0 | 0 | 0 | 0 | 0 | 0 | 0 | 0 | 0 | 0 | 0 | 0 | 0 | 0 | 0 | 0 | 0 | 0 | 0 | 0 | 0 | 0 | 0 | 0 | 0 | 0 | 0 | 0 | 0 | 0 | 0 | 0 | 0
|  | Vector | Nombre |  | 2010 | [10 empty] | Total | 0 | 0 | 0 | 0 | 0 | 0 | 0 | 0 | 0 | 0 | 0 | 0 | 0 | 0 | 0 | 0 | 0 | 0 | 0 | 0 | 0 | 0 | 0 | 0 | 0 | 0 | 0 | 0 | 0 | 0 | 0 | 0 | 0 | 0 | 0 | 0 | 0 | 0 | 0 | 0 | 0
|  | VIC | Vichada |  | 4491145.224
|  | [4] Valores tomados según la proporción de bosques del departamento según la Encuesta Nacional Agropecuariahttp://www.dane.gov.co/files/investigaciones/agropecuario/enda/ena/doc_anexos_ena_2011.pdf | [12 empty] | AREAS PARA COSTOS DE OPERACIÓN EN REFORESTACÍÓN PROTECTORA |  | ha/año 2050: ha/año
[16 empty] | Total |  | 0 | 0 | 0 | 0 | 0 | 0 | 0 | 0 | 0 | 0 | 0 | 0 | 0 | 0 | 0 | 0 | 0 | 0 | 0 | 0 | 0 | 0 | 0 | 0 | 0 | 0 | 0 | 0 | 0 | 0 | 0 | 0 | 0 | 0 | 0 | 0 | 0 | 0 | 0 | 0
|  | (i) Contenidos de carbono en Vichada [5] |  |  | Ton C /ha | Ton C Total
|  | Vector | Nombre |  | 2010 | 2010
|  | VIC | Vichada |  | 98.15 | 440805903.7356
[5] Corresponde al contenido de carbono de la zona a la que pertenece el departmento, según el modelo nacional.
|  | (i) Factor de emisiones por deforestación |  |  | Ton CO2 / Ton C
|  | Tipo | Descripción | Notas | FE
|  |  | Factor emision | [6] | 3.6667
[6] Para convertir la cantidad de carbono (almacenado o emitido) en bosques, se emplea el factor de 44/12=3,67, el cual resulta de dividir el peso atómico de una molécula de dioxido de carbono entre el peso específico del carbono (IPCC 2003,2006).
|  | (ii) Tasa de captura por especie - Reforestación Comercial [7] |  |  | M Ton CO2 /ha
|  | Tipo | Descripción |  | 2010
|  | RC1 | Eucalipto (Grandis- Globulus) |  | 2.99e-05 | Fuente: | CONAF
|  | RC2 | Pino (Pátula-Oocarpa-Caribaea) |  | 1.606e-05 | Fuente: | CONAF
|  | RC3 | Ceiba (Bombacopsis) |  | 1.365e-05 | Fuente: | http://orton.catie.ac.cr/repdoc/A0267E/A0267E.PDF
|  | RC4 | Teca (Tectona grandis) |  | 3.372e-05 | Fuente: | http://orton.catie.ac.cr/repdoc/A0267E/A0267E.PDF
|  | RC5 | Melina (Gmelina arborea) |  | 2.081e-05 | Fuente: | http://orton.catie.ac.cr/repdoc/A0267E/A0267E.PDF
|  | RC6 | Flor Morado (Tabebuia rosea) |  | 1.632e-05 | Fuente: | CONAF
|  | RC7 | Guadua (Bambusa guadua) |  | 5.43e-05 | Fuente: | http://orton.catie.ac.cr/repdoc/A0267E/A0267E.PDF
[7] Tasas de captura tomada de diferentes fuentes bibliográficas. Cuando no se encontró información nacional se optó por fuentes internacionales como el CONAF de Chile.
|  | (ii) Tasa de captura por especie - Reforestación Protectora [8] |  |  | M Ton CO2 /ha
|  | Tipo | Descripción |  | 2010
|  | RP1 | Hayuelo (Dodonaea viscosa) |  | 4.3743e-06
|  | RP2 | Duraznillo (Abatia parviflora) |  | 2.9205e-06
|  | RP3 | Tibar (Escallonia paniculata) |  | 1.5434e-06
|  | RP4 | Ciro (Baccharis macrantha) |  | 1.0205e-06
|  | RP5 | Roble (Quecus humboldtii) |  | 3.4448e-05
[8] Fuente: Estudio sobre el carbono capturado y acumulación de biomasa en 5 especies leñosas nativas de la cordillera Oriental utilizadas en programas de restauración ecológica en la sabana de Vichada (Melo et al, 2011)
|  | (ii) Descuentos aplicables a Reforestación Comercial [9] |  |  |  |  | % descuento cada 5 años
|  | Tipo | Descripción |  | Manejo y Aprovechamiento | Permanencia | Total Descuentos
|  | RC1 | Eucalipto (Grandis- Globulus) |  | 20% | 30% | 50%
|  | RC2 | Pino (Pátula-Oocarpa-Caribaea) |  | 20% | 30% | 50%
|  | RC3 | Ceiba (Bombacopsis) |  | 20% | 30% | 50%
|  | RC4 | Teca (Tectona grandis) |  | 20% | 30% | 50%
|  | RC5 | Melina (Gmelina arborea) |  | 20% | 30% | 50%
|  | RC6 | Flor Morado (Tabebuia rosea) |  | 20% | 30% | 50%
|  | RC7 | Guadua (Bambusa guadua) |  | 20% | 30% | 50%
[9] Porcentajes de descuento por manejo y aprovechamiento: Mads, por permanencia: Decuentos por fugas en proyectos MDL
|  | (ii) Descuentos aplicables a Reforestación Protectora [10] |  |  |  |  | % descuento cada 5 años
|  | Tipo |  |  | Manejo | Permanencia | Total Descuentos
|  | Reforestación Protectora |  |  | 10% | 20% | 30%
|  | RP1 | Hayuelo (Dodonaea viscosa) |  | 10% | 20% | 30%
|  | RP2 | Duraznillo (Abatia parviflora) |  | 10% | 20% | 30%
|  | RP3 | Tibar (Escallonia paniculata) |  | 10% | 20% | 30%
|  | RP4 | Ciro (Baccharis macrantha) |  | 10% | 20% | 30%
|  | RP5 | Roble (Quecus humboldtii) |  | 10% | 20% | 30%
[10] Para las pespecies protectoras no se aplican descuentos por aprovechamiento y se estima un 10% por manejo. Para los descuentos por permanencia se sugiere aplicar un % más bajo que los utilizados en los proyectos MDL
(i) Descuentos por captura en cambio de covertura vegetal [11]
|  | Tipo |  |  | MTon CO2e | % descuento por captura
|  |  | Descuento por Captura |  | 0.056591 | 36.69%
[11] El valor correspondiente al descuento por captura es la diferencia entre el valor calculado de las emisiones por deforestación (110.973 Ton CO2e) y el valor reportado en el BUR en la categoría de tierras (70.259 Ton CO2e). El 36.7% es el porcentaje equivalente a la captura. Se hace de esta manera para incluir los impactos que se tienen luego de deforestar y pasar a otro tipo de covertura como cultivos, pastizales, etc. Este valor aplica cuando hay deforestación.
Supuestos de derivados
% Año
|  | Tipo | Descripción |  | 2010 | 2015 | 2020 | 2025 | 2030 | 2035 | 2040 | 2045 | 2050
|  | VIC | Vichada |  | 0.54% | 0.54% | 0.54% | 0.54% | 0.54% | 0.54% | 0.54% | 0.54% | 0.54%
Corresponde al resumen de las tasas de deforstación anuales según la trayectoria de niveles escogida.
(ii) Areas Iniciales para Reforestación Comercial [12]
ha/año
|  | Tipo | Descripción
|  | RC1 | Eucalipto (Grandis- Globulus) |  | 2010: 0
|  | RC2 | Pino (Pátula-Oocarpa-Caribaea) |  | 2010: 0
|  | RC3 | Ceiba (Bombacopsis) |  | 2010: 0
|  | RC4 | Teca (Tectona grandis) |  | 2010: 0
|  | RC5 | Melina (Gmelina arborea) |  | 2010: 0
|  | RC6 | Flor Morado (Tabebuia rosea) |  | 2010: 0
|  | RC7 | Guadua (Bambusa guadua) |  | 2010: 0
|  | Total area anual |  |  | 2010: 0
|  | Total area cada cuatro años |  |  | 2010: 0
[12] Teniendo en cuenta la meta de reforestación comercial (el 0,01% de las 600.000 Ha del modelo nacional) en el PND del 2010-2014 y las especies consideradas dentro de esta categoría para este ejercicio se divide en área de manera equitativa para cada especie. Este ejercicio se realiza de manera equitativa debido a que no se tiene información o directrices de gobierno en cuanto a que tipos de especies y en cuantas hectareas.
|  | (ii) Areas iniciales para Reforestación Protectora por tipos de espcecie [13] |  |  | 2010: ha/año
|  | Tipo | Descripción |  | 2010: 2010
|  | RP1 | Hayuelo (Dodonaea viscosa) |  | 2010: 0
|  | RP2 | Duraznillo (Abatia parviflora) |  | 2010: 0
|  | RP3 | Tibar (Escallonia paniculata) |  | 2010: 0
|  | RP4 | Ciro (Baccharis macrantha) |  | 2010: 0
|  | RP5 | Roble (Quecus humboldtii) |  | 2010: 0
|  | Total area anual |  |  | 2010: 0
|  | Total area cada cuatro años |  |  | 2010: 0
[13] Teniendo en cuenta la meta de reforestación con fines protectores (el 0,15% de las 400.000 Ha del modelo nacional) en el PND del 2010-2014 y las especies consideradas dentro de esta categoría para este ejercicio se divide en área de manera equitativa para cada especie. Al igual que en reforestación comercial, este ejercicio se realiza de manera equitativa debido a que no se tiene información o directrices de gobierno en cuanto a que tipos de especies y en cuantas hectareas.
Supuestos de costos
Costos por Deforestación
|  | (i) Escenario de costos Alto | [11 empty] | $MMCOP/ha
|  |  | Descripción | Nota | Delta | 2010 | 2015 | 2020 | 2025 | 2030 | 2035 | 2040 | 2045 | 2050
|  |  | Costos de programas | [14] | 0 | 0 | 0 | 0 | 0 | 0 | 0 | 0 | 0 | 0
[14] .
|  | (i) Escenario de costos Medio |  |  |  | $MMCOP/ha 2050: $MMCOP/ha
|  |  | Descripción | Nota | Delta | 2010 | 2015 | 2020 | 2025 | 2030 | 2035 | 2040 | 2045 | 2050
|  |  | Costos de programas | [15] | 0 | 0 | 0 | 0 | 0 | 0 | 0 | 0 | 0 | 0
[15] Escenario Medio es el 20% menos del escenario alto.
|  | (i) Escenario de costos Bajo |  |  |  | $MMCOP/ha 2050: $MMCOP/ha
|  |  | Descripción | Nota | Delta | 2010 | 2015 | 2020 | 2025 | 2030 | 2035 | 2040 | 2045 | 2050
|  |  | Costos de programas | [16] | 0 | 0 | 0 | 0 | 0 | 0 | 0 | 0 | 0 | 0
[16] Este escenario se calcula estimando un 30% por debajo del costo alto.
(ii) Costos por Reforestación Comercial [17]
Nota Importante: Los costos presentados a continuación no incluyen los costos de la tierra, ya que dependiendo de la región en la que se implementen estas prácticas estos costos cambian.
|  | Costos de capital |  |  |  | $MMCOP/ha 2050: $MMCOP/ha
|  |  | Descripción |  | Delta | 2010 | 2015 | 2020 | 2025 | 2030 | 2035 | 2040 | 2045 | 2050
Costos Directos de Establecimiento Año 1 (Sólo una vez)
|  |  | Costos mano de obra |  | 0 | 0.00087904 | 0.00087904 | 0.00087904 | 0.00087904 | 0.00087904 | 0.00087904 | 0.00087904 | 0.00087904 | 0.00087904
|  |  | Costos Insumos |  | 0 | 0.00036723 | 0.00036723 | 0.00036723 | 0.00036723 | 0.00036723 | 0.00036723 | 0.00036723 | 0.00036723 | 0.00036723
Costos Indirectos de establecimiento año 1 (Sólo una vez)
|  |  | Costos de herramientas |  | 0 | 1.758e-05 | 1.758e-05 | 1.758e-05 | 1.758e-05 | 1.758e-05 | 1.758e-05 | 1.758e-05 | 1.758e-05 | 1.758e-05
|  |  | Costos de transporte de insumos |  | 0 | 5.5084e-05 | 5.5084e-05 | 5.5084e-05 | 5.5084e-05 | 5.5084e-05 | 5.5084e-05 | 5.5084e-05 | 5.5084e-05 | 5.5084e-05
|  |  | Total Costos Establecimiento año 1 |  |  | 0.0013189 | 0.0013189 | 0.0013189 | 0.0013189 | 0.0013189 | 0.0013189 | 0.0013189 | 0.0013189 | 0.0013189
|  | Costos de operación |  |  |  | $MMCOP/ha 2050: $MMCOP/ha
|  |  | Descripción |  | Delta | 2010 | 2015 | 2020 | 2025 | 2030 | 2035 | 2040 | 2045 | 2050
Costos de mantenimiento (año 2 en adelante)
|  |  | Costos mano de obra |  | 0 | 0.00033175 | 0.00033175 | 0.00033175 | 0.00033175 | 0.00033175 | 0.00033175 | 0.00033175 | 0.00033175 | 0.00033175
|  |  | Costos Insumos |  | 0 | 7.6409e-05 | 7.6409e-05 | 7.6409e-05 | 7.6409e-05 | 7.6409e-05 | 7.6409e-05 | 7.6409e-05 | 7.6409e-05 | 7.6409e-05
Costos Indirectos de establecimiento (año 2 en adelante)
|  |  | Costos de herramientas |  | 0 | 6.6348e-06 | 6.6348e-06 | 6.6348e-06 | 6.6348e-06 | 6.6348e-06 | 6.6348e-06 | 6.6348e-06 | 6.6348e-06 | 6.6348e-06
|  |  | Costos de transporte de insumos |  | 0 | 1.1461e-05 | 1.1461e-05 | 1.1461e-05 | 1.1461e-05 | 1.1461e-05 | 1.1461e-05 | 1.1461e-05 | 1.1461e-05 | 1.1461e-05
|  |  | Total Costos Establecimiento año 2 en adelante |  |  | 0.00042625 | 0.00042625 | 0.00042625 | 0.00042625 | 0.00042625 | 0.00042625 | 0.00042625 | 0.00042625 | 0.00042625
[17] Fuente: Guillermo Prieto, Ministerio de Ambiente y Desarrollo Sostenible.
|  | (ii) Escenario de costos Medio[18] |  |  |  | $MMCOP/ha 2050: $MMCOP/ha
|  |  | Descripción |  | Delta | 2010 | 2015 | 2020 | 2025 | 2030 | 2035 | 2040 | 2045 | 2050
Costos Directos de Establecimiento Año 1 (Sólo una vez)
|  |  | Costos mano de obra |  | -4.3952e-06 | 0.00087904 | 0.00085707 | 0.00083509 | 0.00081311 | 0.00079114 | 0.00076916 | 0.00074719 | 0.00072521 | 0.00070323
|  |  | Costos Insumos |  | -1.8361e-06 | 0.00036723 | 0.00035805 | 0.00034887 | 0.00033969 | 0.00033051 | 0.00032133 | 0.00031214 | 0.00030296 | 0.00029378
Costos Indirectos de establecimiento año 1 (Sólo una vez)
|  |  | Costos de herramientas |  | -8.7902e-08 | 1.758e-05 | 1.7141e-05 | 1.6701e-05 | 1.6262e-05 | 1.5822e-05 | 1.5383e-05 | 1.4943e-05 | 1.4504e-05 | 1.4064e-05
|  |  | Costos de transporte de insumos |  | -5.7307e-08 | 1.1461e-05 | 1.1175e-05 | 1.0888e-05 | 1.0602e-05 | 1.0315e-05 | 1.0029e-05 | 9.7421e-06 | 9.4556e-06 | 9.1691e-06
|  |  | Total Costos Establecimiento año 1 |  |  | 0.0012753 | 0.0012434 | 0.0012115 | 0.0011797 | 0.0011478 | 0.0011159 | 0.001084 | 0.0010521 | 0.0010202
Costos de mantenimiento (año 2 en adelante)
|  |  | Costos mano de obra |  | -1.6587e-06 | 0.00033175 | 0.00032346 | 0.00031516 | 0.00030687 | 0.00029857 | 0.00029028 | 0.00028199 | 0.00027369 | 0.0002654
|  |  | Costos Insumos |  | -3.8204e-07 | 7.6409e-05 | 7.4499e-05 | 7.2589e-05 | 7.0678e-05 | 6.8768e-05 | 6.6858e-05 | 6.4948e-05 | 6.3037e-05 | 6.1127e-05
Costos Indirectos de establecimiento (año 2 en adelante)
|  |  | Costos de herramientas |  | -3.3174e-08 | 6.6348e-06 | 6.469e-06 | 6.3031e-06 | 6.1372e-06 | 5.9714e-06 | 5.8055e-06 | 5.6396e-06 | 5.4737e-06 | 5.3079e-06
|  |  | Costos de transporte de insumos |  | -5.7307e-08 | 1.1461e-05 | 1.1175e-05 | 1.0888e-05 | 1.0602e-05 | 1.0315e-05 | 1.0029e-05 | 9.7421e-06 | 9.4556e-06 | 9.1691e-06
|  |  | Total Costos Establecimiento año 2 |  |  | 0.00042625 | 0.0004156 | 0.00040494 | 0.00039429 | 0.00038363 | 0.00037297 | 0.00036232 | 0.00035166 | 0.000341
[18] Este escenario se calcula estimando un 20% por debajo del costo alto.
|  | (ii) Escenario de costos Bajo [19] |  |  |  | $MMCOP/ha 2050: $MMCOP/ha
|  |  | Descripción |  | Delta | 2010 | 2015 | 2020 | 2025 | 2030 | 2035 | 2040 | 2045 | 2050
Costos Directos de Establecimiento Año 1 (Sólo una vez)
|  |  | Costos mano de obra |  | -6.5928e-06 | 0.00087904 | 0.00084608 | 0.00081311 | 0.00078015 | 0.00074719 | 0.00071422 | 0.00068126 | 0.00064829 | 0.00061533
|  |  | Costos Insumos |  | -2.7542e-06 | 0.00036723 | 0.00035346 | 0.00033969 | 0.00032592 | 0.00031214 | 0.00029837 | 0.0002846 | 0.00027083 | 0.00025706
Costos Indirectos de establecimiento año 1 (Sólo una vez)
|  |  | Costos de herramientas |  | -4.9761e-08 | 6.6348e-06 | 6.386e-06 | 6.1372e-06 | 5.8884e-06 | 5.6396e-06 | 5.3908e-06 | 5.142e-06 | 4.8932e-06 | 4.6444e-06
|  |  | Costos de transporte de insumos |  | -8.596e-08 | 1.1461e-05 | 1.1032e-05 | 1.0602e-05 | 1.0172e-05 | 9.7421e-06 | 9.3123e-06 | 8.8825e-06 | 8.4527e-06 | 8.0229e-06
|  |  | Total Costos Establecimiento año 1 |  |  | 0.0012644 | 0.001217 | 0.0011695 | 0.0011221 | 0.0010747 | 0.0010273 | 0.00097988 | 0.00093247 | 0.00088506
Costos de mantenimiento (año 2 en adelante)
|  |  | Costos mano de obra |  | -2.4881e-06 | 0.00033175 | 0.00031931 | 0.00030687 | 0.00029443 | 0.00028199 | 0.00026955 | 0.00025711 | 0.00024467 | 0.00023222
|  |  | Costos Insumos |  | -5.7307e-07 | 7.6409e-05 | 7.3544e-05 | 7.0678e-05 | 6.7813e-05 | 6.4948e-05 | 6.2082e-05 | 5.9217e-05 | 5.6352e-05 | 5.3486e-05
Costos Indirectos de establecimiento (año 2 en adelante)
|  |  | Costos de herramientas |  | -4.9761e-08 | 6.6348e-06 | 6.386e-06 | 6.1372e-06 | 5.8884e-06 | 5.6396e-06 | 5.3908e-06 | 5.142e-06 | 4.8932e-06 | 4.6444e-06
|  |  | Costos de transporte de insumos |  | -8.596e-08 | 1.1461e-05 | 1.1032e-05 | 1.0602e-05 | 1.0172e-05 | 9.7421e-06 | 9.3123e-06 | 8.8825e-06 | 8.4527e-06 | 8.0229e-06
|  |  | Total Costos Establecimiento año 2 |  |  | 0.00042625 | 0.00041027 | 0.00039429 | 0.0003783 | 0.00036232 | 0.00034633 | 0.00033035 | 0.00031436 | 0.00029838
[19] Este escenario se calcula estimando un 30% por debajo del costo alto.
(ii) Costos por Reforestación Protectora
Nota Importante: Los costos presentados a continuación no incluyen los costos de la tierra, ya que dependiendo de la región en la que se implementen estas prácticas estos costos cambian.
|  | (ii) Escenario de costos Alto [20] |  |  |  | $MMCOP/ha 2050: $MMCOP/ha
|  |  | Descripción |  | Delta | 2010 | 2015 | 2020 | 2025 | 2030 | 2035 | 2040 | 2045 | 2050
Costos Directos de Establecimiento Año 1 (Sólo una vez)
|  |  | Costos mano de obra |  | 0 | 0.0018916 | 0.0018916 | 0.0018916 | 0.0018916 | 0.0018916 | 0.0018916 | 0.0018916 | 0.0018916 | 0.0018916
|  |  | Costos Insumos |  | 0 | 0.0010245 | 0.0010245 | 0.0010245 | 0.0010245 | 0.0010245 | 0.0010245 | 0.0010245 | 0.0010245 | 0.0010245
Costos Indirectos de establecimiento año 1 (Sólo una vez)
|  |  | Costos de herramientas |  | 0 | 3.7832e-05 | 3.7832e-05 | 3.7832e-05 | 3.7832e-05 | 3.7832e-05 | 3.7832e-05 | 3.7832e-05 | 3.7832e-05 | 3.7832e-05
|  |  | Costos de transporte de insumos |  | 0 | 0.00015367 | 0.00015367 | 0.00015367 | 0.00015367 | 0.00015367 | 0.00015367 | 0.00015367 | 0.00015367 | 0.00015367
|  |  | Total Costos Establecimiento año 1 |  |  | 0.0031076 | 0.0031076 | 0.0031076 | 0.0031076 | 0.0031076 | 0.0031076 | 0.0031076 | 0.0031076 | 0.0031076
Costos de mantenimiento (año 2 en adelante)
|  |  | Costos mano de obra |  | 0 | 0.00092153 | 0.00092153 | 0.00092153 | 0.00092153 | 0.00092153 | 0.00092153 | 0.00092153 | 0.00092153 | 0.00092153
|  |  | Costos Insumos |  | 0 | 0.00021664 | 0.00021664 | 0.00021664 | 0.00021664 | 0.00021664 | 0.00021664 | 0.00021664 | 0.00021664 | 0.00021664
Costos Indirectos de establecimiento (año 2 en adelante)
|  |  | Costos de herramientas |  | 0 | 1.8431e-05 | 1.8431e-05 | 1.8431e-05 | 1.8431e-05 | 1.8431e-05 | 1.8431e-05 | 1.8431e-05 | 1.8431e-05 | 1.8431e-05
|  |  | Costos de transporte de insumos |  | 0 | 3.2497e-05 | 3.2497e-05 | 3.2497e-05 | 3.2497e-05 | 3.2497e-05 | 3.2497e-05 | 3.2497e-05 | 3.2497e-05 | 3.2497e-05
|  |  | Total Costos Establecimiento año 2 |  |  | 0.0011891 | 0.0011891 | 0.0011891 | 0.0011891 | 0.0011891 | 0.0011891 | 0.0011891 | 0.0011891 | 0.0011891
[20] Fuente: Guillermo Prieto, Ministerio de Ambiente y Desarrollo Sostenible.
|  | (ii) Escenario de costos Medio [21] |  |  |  | $MMCOP/ha 2050: $MMCOP/ha
|  |  | Descripción |  | Delta | 2010 | 2015 | 2020 | 2025 | 2030 | 2035 | 2040 | 2045 | 2050
Costos Directos de Establecimiento Año 1 (Sólo una vez)
|  |  | Costos mano de obra |  | -9.4581e-06 | 0.0018916 | 0.0018443 | 0.001797 | 0.0017497 | 0.0017025 | 0.0016552 | 0.0016079 | 0.0015606 | 0.0015133
|  |  | Costos Insumos |  | -5.1224e-06 | 0.0010245 | 0.00099887 | 0.00097325 | 0.00094764 | 0.00092203 | 0.00089642 | 0.00087081 | 0.00084519 | 0.00081958
Costos Indirectos de establecimiento año 1 (Sólo una vez)
|  |  | Costos de herramientas |  | -1.8916e-07 | 3.7832e-05 | 3.6887e-05 | 3.5941e-05 | 3.4995e-05 | 3.4049e-05 | 3.3103e-05 | 3.2158e-05 | 3.1212e-05 | 3.0266e-05
|  |  | Costos de transporte de insumos |  | -7.6836e-07 | 0.00015367 | 0.00014983 | 0.00014599 | 0.00014215 | 0.0001383 | 0.00013446 | 0.00013062 | 0.00012678 | 0.00012294
|  |  | Total Costos Establecimiento año 1 |  |  | 0.0031076 | 0.0030299 | 0.0029522 | 0.0028745 | 0.0027968 | 0.0027192 | 0.0026415 | 0.0025638 | 0.0024861
Costos de mantenimiento (año 2 en adelante)
|  |  | Costos mano de obra |  | -4.6076e-06 | 0.00092153 | 0.00089849 | 0.00087545 | 0.00085241 | 0.00082937 | 0.00080634 | 0.0007833 | 0.00076026 | 0.00073722
|  |  | Costos Insumos |  | -1.0832e-06 | 0.00021664 | 0.00021123 | 0.00020581 | 0.0002004 | 0.00019498 | 0.00018956 | 0.00018415 | 0.00017873 | 0.00017332
Costos Indirectos de establecimiento (año 2 en adelante)
|  |  | Costos de herramientas |  | -9.2155e-08 | 1.8431e-05 | 1.797e-05 | 1.7509e-05 | 1.7049e-05 | 1.6588e-05 | 1.6127e-05 | 1.5666e-05 | 1.5206e-05 | 1.4745e-05
|  |  | Costos de transporte de insumos |  | -1.6248e-07 | 3.2497e-05 | 3.1684e-05 | 3.0872e-05 | 3.0059e-05 | 2.9247e-05 | 2.8434e-05 | 2.7622e-05 | 2.681e-05 | 2.5997e-05
|  |  | Total Costos Establecimiento año 2 |  |  | 0.0011891 | 0.0011594 | 0.0011296 | 0.0010999 | 0.0010702 | 0.0010405 | 0.0010107 | 0.00098101 | 0.00095128
[21] Este escenario se calcula estimando un 20% por debajo del costo alto.
|  | (ii) Escenario de costos Bajo [22] |  |  |  | $MMCOP/ha 2050: $MMCOP/ha
|  |  | Descripción |  | Delta | 2010 | 2015 | 2020 | 2025 | 2030 | 2035 | 2040 | 2045 | 2050
Costos Directos de Establecimiento Año 1 (Sólo una vez)
|  |  | Costos mano de obra |  | -1.4187e-05 | 0.0018916 | 0.0018207 | 0.0017497 | 0.0016788 | 0.0016079 | 0.0015369 | 0.001466 | 0.0013951 | 0.0013241
|  |  | Costos Insumos |  | -7.6836e-06 | 0.0010245 | 0.00098606 | 0.00094764 | 0.00090922 | 0.00087081 | 0.00083239 | 0.00079397 | 0.00075555 | 0.00071713
Costos Indirectos de establecimiento año 1 (Sólo una vez)
|  |  | Costos de herramientas |  | -2.8374e-07 | 3.7832e-05 | 3.6414e-05 | 3.4995e-05 | 3.3576e-05 | 3.2158e-05 | 3.0739e-05 | 2.932e-05 | 2.7901e-05 | 2.6483e-05
|  |  | Costos de transporte de insumos |  | -1.1525e-06 | 0.00015367 | 0.00014791 | 0.00014215 | 0.00013638 | 0.00013062 | 0.00012486 | 0.0001191 | 0.00011333 | 0.00010757
|  |  | Total Costos Establecimiento año 1 |  |  | 0.0031076 | 0.0029911 | 0.0028745 | 0.002758 | 0.0026415 | 0.0025249 | 0.0024084 | 0.0022919 | 0.0021753
Costos de mantenimiento (año 2 en adelante)
|  |  | Costos mano de obra |  | -6.9114e-06 | 0.00092153 | 0.00088697 | 0.00085241 | 0.00081785 | 0.0007833 | 0.00074874 | 0.00071418 | 0.00067963 | 0.00064507
|  |  | Costos Insumos |  | -1.6248e-06 | 0.00021664 | 0.00020852 | 0.0002004 | 0.00019227 | 0.00018415 | 0.00017602 | 0.0001679 | 0.00015978 | 0.00015165
Costos Indirectos de establecimiento (año 2 en adelante)
|  |  | Costos de herramientas |  | -1.3823e-07 | 1.8431e-05 | 1.774e-05 | 1.7049e-05 | 1.6357e-05 | 1.5666e-05 | 1.4975e-05 | 1.4284e-05 | 1.3593e-05 | 1.2902e-05
|  |  | Costos de transporte de insumos |  | -2.4372e-07 | 3.2497e-05 | 3.1278e-05 | 3.0059e-05 | 2.8841e-05 | 2.7622e-05 | 2.6403e-05 | 2.5185e-05 | 2.3966e-05 | 2.2748e-05
|  |  | Total Costos Establecimiento año 2 |  |  | 0.0011891 | 0.0011445 | 0.0010999 | 0.0010553 | 0.0010107 | 0.00096614 | 0.00092155 | 0.00087696 | 0.00083237
[22] Este escenario se calcula estimando un 30% por debajo del costo alto.
Metodología
| 1 | ÁREA ANUAL DEFORESTADA [23] [24] |  |  |  | 2045: ha/año
[5 empty] | 2010 | 2015 | 2020 | 2025 | 2030 | 2035 | 2040 | 2045 | 2050
|  | VIC | Vichada | ha/año | 24252.1842 | 23604.4091 | 22973.936 | 22360.3029 | 21763.0598 | 21181.7692 | 20616.0047 | 20065.3519 | 19529.4069
[23] El cálculo del área no es acumulado, dado que solo se tiene en cuenta el área removida anualmente y sus emisiones. La tabla con el detalle de la deforestación puntual y a acumulada, es un ejercio que permite ver el total del area deforestada en el periodo 2050. [24] El cálculo del área anual deforestada se efectuó usando la formula: Área Inicial * (1-tasa ) ^ ( año actual - año base ) - Área Inicial * ( 1-tasa) ^ ( año actual +1- año base). Dado que el objetivo en esta línea de calculo es cuantificar las emisiones anuales por deforestación no se acumulan los valores entre los años ni las áreas, por lo tanto el área anual deforestada no se incrementa a lo largo del tiempo para estos cálculos. Sin embargo en la sección de cálculo de áreas se incorpora el crecimiento del área deforestada a lo largo del tiempo.
| 2 | EMISIONES POR DEFORESTACIÓN
Formula = Área deforestada * Contenido de carbono * Factor de emisión
Ton CO2
[5 empty] | 2010 | 2015 | 2020 | 2025 | 2030 | 2035 | 2040 | 2045 | 2050
|  | VIC | Total emisiones por deforestación (Ton) |  | 8727956.894 | 8494833.4237 | 8267936.6745 | 8047100.3307 | 7832162.5191 | 7622965.6901 | 7419356.5022 | 7221185.7097 | 7028308.0532
|  |  | Total emisiones por deforestación | MTon CO2/ año | 8.728 | 8.4948 | 8.2679 | 8.0471 | 7.8322 | 7.623 | 7.4194 | 7.2212 | 7.0283
|  |  | Total Emisiones por Deforestación Neta | MTon CO2/ año | 5.5258 | 5.3782 | 5.2346 | 5.0948 | 4.9587 | 4.8262 | 4.6973 | 4.5719 | 4.4498
| 3 | REFORESTACIÓN COMERCIAL
ha/año
|  | Area efectiva de captura [26] |  |  | 2010 | 2015 | 2020 | 2025 | 2030 | 2035 | 2040 | 2045 | 2050
|  | RC1 | Eucalipto (Grandis- Globulus) | ha/año | 0 | 0 | 0 | 0 | 0 | 0 | 0 | 0 | 0
|  | RC2 | Pino ( Pátula-Oocarpa-Caribaea) | ha/año | 0 | 0 | 0 | 0 | 0 | 0 | 0 | 0 | 0
|  | RC3 | Ceiba (Bombacopsis) | ha/año | 0 | 0 | 0 | 0 | 0 | 0 | 0 | 0 | 0
|  | RC4 | Teca (Tectona grandis) | ha/año | 0 | 0 | 0 | 0 | 0 | 0 | 0 | 0 | 0
|  | RC5 | Melina (Gmelina arborea) | ha/año | 0 | 0 | 0 | 0 | 0 | 0 | 0 | 0 | 0
|  | RC6 | Flor Morado ( Tabebuia rosea) | ha/año | 0 | 0 | 0 | 0 | 0 | 0 | 0 | 0 | 0
|  | RC8 | Guadua (Bambusa guadua) | ha/año | 0 | 0 | 0 | 0 | 0 | 0 | 0 | 0 | 0
|  |  | Total | ha/año | 0 | 0 | 0 | 0 | 0 | 0 | 0 | 0 | 0
[26] El área efectiva de captura hace referencia al área a partir de la cual se aplica la tasa de captura ( a partir del año 2 y hasta el año 20), para ver los calculos con más detalle vaya a la fila R43.
MTon CO2/año
|  | Captura de CO2 por especie |  |  | 2010 | 2015 | 2020 | 2025 | 2030 | 2035 | 2040 | 2045 | 2050
|  | RC1 | Eucalipto (Grandis- Globulus) | MTon CO2/año | 0 | 0 | 0 | 0 | 0 | 0 | 0 | 0 | 0
|  | RC2 | Pino ( Pátula-Oocarpa-Caribaea) | MTon CO2/año | 0 | 0 | 0 | 0 | 0 | 0 | 0 | 0 | 0
|  | RC3 | Ceiba (Bombacopsis) | MTon CO2/año | 0 | 0 | 0 | 0 | 0 | 0 | 0 | 0 | 0
|  | RC4 | Teca (Tectona grandis) | MTon CO2/año | 0 | 0 | 0 | 0 | 0 | 0 | 0 | 0 | 0
|  | RC5 | Melina (Gmelina arborea) | MTon CO2/año | 0 | 0 | 0 | 0 | 0 | 0 | 0 | 0 | 0
|  | RC6 | Flor Morado ( Tabebuia rosea) | MTon CO2/año | 0 | 0 | 0 | 0 | 0 | 0 | 0 | 0 | 0
|  | RC7 | Guadua (Bambusa guadua) | MTon CO2/año | 0 | 0 | 0 | 0 | 0 | 0 | 0 | 0 | 0
|  |  | Total | MTon CO2 /año | 0 | 0 | 0 | 0 | 0 | 0 | 0 | 0 | 0
| 4 | REFORESTACIÓN PROTECTORA
ha/año
|  | Area efectiva de captura [25] |  |  | 2010 | 2015 | 2020 | 2025 | 2030 | 2035 | 2040 | 2045 | 2050
|  | RP1 | Hayuelo (Dodonaea viscosa) | ha/año | 0 | 0 | 0 | 0 | 0 | 0 | 0 | 0 | 0
|  | RP2 | Duraznillo (Abatia parviflora) | ha/año | 0 | 0 | 0 | 0 | 0 | 0 | 0 | 0 | 0
|  | RP3 | Tibar (Escallonia paniculata) | ha/año | 0 | 0 | 0 | 0 | 0 | 0 | 0 | 0 | 0
|  | RP4 | Ciro (Baccharis macrantha) | ha/año | 0 | 0 | 0 | 0 | 0 | 0 | 0 | 0 | 0
|  | RP5 | Roble (Quecus humboldtii) | ha/año | 0 | 0 | 0 | 0 | 0 | 0 | 0 | 0 | 0
|  |  | Total | ha/año | 0 | 0 | 0 | 0 | 0 | 0 | 0 | 0 | 0
[25] El área efectiva de captura hace referencia al área a partir de la cual se aplica la tasa de captura ( a partir del año 5 y hasta el año 20), para ver los calculos con más detalle vaya a la fila R64.
MTon CO2/ año
|  | Captura de CO2 por especie |  |  | 2010 | 2015 | 2020 | 2025 | 2030 | 2035 | 2040 | 2045 | 2050
|  | RP1 | Hayuelo (Dodonaea viscosa) | MTon CO2/año | 0 | 0 | 0 | 0 | 0 | 0 | 0 | 0 | 0
|  | RP2 | Duraznillo (Abatia parviflora) | MTon CO2/año | 0 | 0 | 0 | 0 | 0 | 0 | 0 | 0 | 0
|  | RP3 | Tibar (Escallonia paniculata) | MTon CO2/año | 0 | 0 | 0 | 0 | 0 | 0 | 0 | 0 | 0
|  | RP4 | Ciro (Baccharis macrantha) | MTon CO2/año | 0 | 0 | 0 | 0 | 0 | 0 | 0 | 0 | 0
|  | RP5 | Roble (Quecus humboldtii) | MTon CO2/año | 0 | 0 | 0 | 0 | 0 | 0 | 0 | 0 | 0
|  |  | Total | Mton CO2/año | 0 | 0 | 0 | 0 | 0 | 0 | 0 | 0 | 0
| 5 | TOTAL DE EMISIONES |  |  | MTon CO2/ año 2050: MTon CO2/ año
[5 empty] | 2010 | 2015 | 2020 | 2025 | 2030 | 2035 | 2040 | 2045 | 2050
|  | Total de emisiones por deforestación |  | MTon CO2/año | 5.5258 | 5.3782 | 5.2346 | 5.0948 | 4.9587 | 4.8262 | 4.6973 | 4.5719 | 4.4498
|  | Reducción de emisiones por reforestación comercial |  | MTon CO2/año | 0 | 0 | 0 | 0 | 0 | 0 | 0 | 0 | 0
|  | Reducción de emisiones por reforestación protectora |  | MTon CO2/año | 0 | 0 | 0 | 0 | 0 | 0 | 0 | 0 | 0
|  | Total de emisiones |  | MTon CO2/ año | 5.5258 | 5.3782 | 5.2346 | 5.0948 | 4.9587 | 4.8262 | 4.6973 | 4.5719 | 4.4498
6. TOTAL ÁREAS
ha/año
[5 empty] | 2010 | 2015 | 2020 | 2025 | 2030 | 2035 | 2040 | 2045 | 2050
AREA TOTAL DEFORESTADA ACUMULADO
|  | VIC | TOTAL DEFORESTADA ACUMULADA | ha/año | 24252.1842 | 23604.4091 | 22973.936 | 22360.3029 | 21763.0598 | 21181.7692 | 20616.0047 | 20065.3519 | 19529.4069
|  |  | REFORESTACIÓN COMERCIAL | ha/año | 0 | 0 | 0 | 0 | 0 | 0 | 0 | 0 | 0
|  |  | REFORESTACIÓN PROTECTORA | ha/año | 0 | 0 | 0 | 0 | 0 | 0 | 0 | 0 | 0
7. COSTOS
|  | (i) Costos por deforestación |  |  | ha/año 2050: $MMCOP
[5 empty] | 2010 | 2015 | 2020 | 2025 | 2030 | 2035 | 2040 | 2045 | 2050
|  | Escenario de costos Alto |  | $MMCOP | 0 | 0 | 0 | 0 | 0 | 0 | 0 | 0 | 0
|  | Escenario de costos Medio |  | $MMCOP | 0 | 0 | 0 | 0 | 0 | 0 | 0 | 0 | 0
|  | Escenario de costos Bajo |  | $MMCOP | 0 | 0 | 0 | 0 | 0 | 0 | 0 | 0 | 0
(ii) Reforestación Comercial y Protectora
ha/año
|  | Para información |  |  | 2010 | 2015 | 2020 | 2025 | 2030 | 2035 | 2040 | 2045 | 2050
|  |  | Nuevas hectareas para reforestación comercial |  | 0 | 0 | 0 | 0 | 0 | 0 | 0 | 0 | 0
|  |  | Hectareas existentes para reforestación comercial |  | 0 | 0 | 0 | 0 | 0 | 0 | 0 | 0 | 0
ha/año
|  |  | Nuevas hectareas para reforestación protectora |  | 0 | 0 | 0 | 0 | 0 | 0 | 0 | 0 | 0
|  |  | Hectareas existentes para reforestación protectora |  | 0 | 0 | 0 | 0 | 0 | 0 | 0 | 0 | 0
(ii) Costos por Reforestación Comercial
Formula= Área reforestada x Costos de establecimiento (sólo para las nuevas hectáreas) y/ó por el Costo de mantenimiento (a partir del año 2) a las ha q apliquen
|  | (ii) Escenario de costos Alto |  |  | ha/año 2050: $MMCOP
[5 empty] | 2010 | 2015 | 2020 | 2025 | 2030 | 2035 | 2040 | 2045 | 2050
|  |  | Costos de capital | $MMCOP | 0 | 0 | 0 | 0 | 0 | 0 | 0 | 0 | 0
|  |  | Costos de operación | $MMCOP | 0 | 0 | 0 | 0 | 0 | 0 | 0 | 0 | 0
|  |  | Costos Totales | $MMCOP | 0 | 0 | 0 | 0 | 0 | 0 | 0 | 0 | 0
|  | (ii) Escenario de costos Medio |  |  | $MMCOP 2050: $MMCOP
[5 empty] | 2010 | 2015 | 2020 | 2025 | 2030 | 2035 | 2040 | 2045 | 2050
|  |  | Costos de capital | $MMCOP | 0 | 0 | 0 | 0 | 0 | 0 | 0 | 0 | 0
|  |  | Costos de operación | $MMCOP | 0 | 0 | 0 | 0 | 0 | 0 | 0 | 0 | 0
|  |  | Costos Totales | $MMCOP | 0 | 0 | 0 | 0 | 0 | 0 | 0 | 0 | 0
|  | (ii) Escenario de costos Bajo |  |  | $MMCOP 2050: $MMCOP
[5 empty] | 2010 | 2015 | 2020 | 2025 | 2030 | 2035 | 2040 | 2045 | 2050
|  |  | Costos de capital | $MMCOP | 0 | 0 | 0 | 0 | 0 | 0 | 0 | 0 | 0
|  |  | Costos de operación | $MMCOP | 0 | 0 | 0 | 0 | 0 | 0 | 0 | 0 | 0
|  |  | Costos Totales | $MMCOP | 0 | 0 | 0 | 0 | 0 | 0 | 0 | 0 | 0
(ii) Costos por Reforestación protectora
Formula= Área reforestada x Costos de establecimiento (sólo para las nuevas hectáreas) y/ó por el Costo de mantenimiento (a partir del año 2) a las ha que apliquen
|  | (ii) Escenario de costos Alto |  |  | $MMCOP 2050: $MMCOP
[5 empty] | 2010 | 2015 | 2020 | 2025 | 2030 | 2035 | 2040 | 2045 | 2050
|  |  | Costos de capital | $MMCOP | 0 | 0 | 0 | 0 | 0 | 0 | 0 | 0 | 0
|  |  | Costos de operación | $MMCOP | 0 | 0 | 0 | 0 | 0 | 0 | 0 | 0 | 0
|  |  | Costos Totales | $MMCOP | 0 | 0 | 0 | 0 | 0 | 0 | 0 | 0 | 0
|  | (ii) Escenario de costos Medio |  |  | $MMCOP 2050: $MMCOP
[5 empty] | 2010 | 2015 | 2020 | 2025 | 2030 | 2035 | 2040 | 2045 | 2050
|  |  | Costos de capital | $MMCOP | 0 | 0 | 0 | 0 | 0 | 0 | 0 | 0 | 0
|  |  | Costos de operación | $MMCOP | 0 | 0 | 0 | 0 | 0 | 0 | 0 | 0 | 0
|  |  | Costos Totales | $MMCOP | 0 | 0 | 0 | 0 | 0 | 0 | 0 | 0 | 0
|  | (ii) Escenario de costos Bajo |  |  | $MMCOP 2050: $MMCOP
[5 empty] | 2010 | 2015 | 2020 | 2025 | 2030 | 2035 | 2040 | 2045 | 2050
|  |  | Costos de capital | $MMCOP | 0 | 0 | 0 | 0 | 0 | 0 | 0 | 0 | 0
|  |  | Costos de operación | $MMCOP | 0 | 0 | 0 | 0 | 0 | 0 | 0 | 0 | 0
|  |  | Costos Totales | $MMCOP | 0 | 0 | 0 | 0 | 0 | 0 | 0 | 0 | 0
Emisiones
|  | Emissions produced |  |  | $MMCOP 2050: Mt CO2e
|  | GHG | IPCC Sector | Notes | 2010 | 2015 | 2020 | 2025 | 2030 | 2035 | 2040 | 2045 | 2050
|  | CO2 | 5 | Uso de la tierra, uso de la tierra y silvicultura | 5.5258 | 5.3782 | 5.2346 | 5.0948 | 4.9587 | 4.8262 | 4.6973 | 4.5719 | 4.4498
|  | CH4 | 5 | Uso de la tierra, uso de la tierra y silvicultura | 0 | 0 | 0 | 0 | 0 | 0 | 0 | 0 | 0
|  | N2O | 5 | Uso de la tierra, uso de la tierra y silvicultura | 0 | 0 | 0 | 0 | 0 | 0 | 0 | 0 | 0
|  | Total |  |  | 5.5258 | 5.3782 | 5.2346 | 5.0948 | 4.9587 | 4.8262 | 4.6973 | 4.5719 | 4.4498
Información
Information summary
|  | Vector | Tipo de información | Notes | 2010 | 2015 | 2020 | 2025 | 2030 | 2035 | 2040 | 2045 | 2050
|  | B.01 | Area bosques disponibles |  | 4466893.0398 | 4467540.8149 | 4468171.288 | 4468784.9211 | 4469382.1642 | 4469963.4548 | 4470529.2193 | 4471079.8721 | 4471615.8171
Information summary
|  | Vector | Tipo de información | Notes | 2010 | 2015 | 2020 | 2025 | 2030 | 2035 | 2040 | 2045 | 2050
|  | B.01 | Area Reforestada Comercial |  | 0 | 0 | 0 | 0 | 0 | 0 | 0 | 0 | 0
Information summary
|  | Vector | Tipo de información | Notes | 2010 | 2015 | 2020 | 2025 | 2030 | 2035 | 2040 | 2045 | 2050
|  | B.01 | Area Reforestada Protectora |  | 0 | 0 | 0 | 0 | 0 | 0 | 0 | 0 | 0
Costos
|  | Costos por Reducción de la deforestación |  |  | 2050: $MMCOP
|  | Vector | Name | Notes | 2010 | 2015 | 2020 | 2025 | 2030 | 2035 | 2040 | 2045 | 2050
|  | C1.Bajo | Estimación Baja de los costos de capital |  | 0 | 0 | 0 | 0 | 0 | 0 | 0 | 0 | 0
|  | C1.Medio | Estimación media de los costos de capital |  | 0 | 0 | 0 | 0 | 0 | 0 | 0 | 0 | 0
|  | C1.Alto | Estimación alta de los costos de capital |  | 0 | 0 | 0 | 0 | 0 | 0 | 0 | 0 | 0
|  | Costos Reforestación Comercial |  |  | 2050: $MMCOP
|  | Vector | Name | Notes | 2010 | 2015 | 2020 | 2025 | 2030 | 2035 | 2040 | 2045 | 2050
|  | C1.Bajo | Estimación Baja de los costos de capital |  | 0 | 0 | 0 | 0 | 0 | 0 | 0 | 0 | 0
|  | C2.Bajo | Estimación Baja de los costos de operación |  | 0 | 0 | 0 | 0 | 0 | 0 | 0 | 0 | 0
|  | C1.Medio | Estimación media de los costos de capital |  | 0 | 0 | 0 | 0 | 0 | 0 | 0 | 0 | 0
|  | C2.Medio | Estimación puntual de los costos de operación |  | 0 | 0 | 0 | 0 | 0 | 0 | 0 | 0 | 0
|  | C1.Alto | Estimación alta de los costos de capital |  | 0 | 0 | 0 | 0 | 0 | 0 | 0 | 0 | 0
|  | C2.Alto | Estimación alta de los costos de operación |  | 0 | 0 | 0 | 0 | 0 | 0 | 0 | 0 | 0
|  | Costos Reforestación Protectora |  |  | 2050: $MMCOP
|  | Vector | Name | Notes | 2010 | 2015 | 2020 | 2025 | 2030 | 2035 | 2040 | 2045 | 2050
|  | C1.Bajo | Estimación Baja de los costos de capital |  | 0 | 0 | 0 | 0 | 0 | 0 | 0 | 0 | 0
|  | C2.Bajo | Estimación Baja de los costos de operación |  | 0 | 0 | 0 | 0 | 0 | 0 | 0 | 0 | 0
|  | C1.Medio | Estimación media de los costos de capital |  | 0 | 0 | 0 | 0 | 0 | 0 | 0 | 0 | 0
|  | C2.Medio | Estimación puntual de los costos de operación |  | 0 | 0 | 0 | 0 | 0 | 0 | 0 | 0 | 0
|  | C1.Alto | Estimación alta de los costos de capital |  | 0 | 0 | 0 | 0 | 0 | 0 | 0 | 0 | 0
|  | C2.Alto | Estimación alta de los costos de operación |  | 0 | 0 | 0 | 0 | 0 | 0 | 0 | 0 | 0

## XV.a
XV | Sector de Residuos
XV.a | Residuos Sólidos y Aguas Residuales
Trayectoria
|  |  | Componentes | Trayectoria
|  |  | (i) Reducción y manejo de Residuos Sólidos en rellenos sanitarios | 1
|  |  | (ii) Aprovechamiento del biogás de las aguas residuales | 1
Supuestos de trayectoria
|  | (i) Cantidad de Residuos dispuesta en el Relleno Sanitario [1] | [5 empty] | % Disminución al 2050
|  | Tipo | Descripción | Notas | 1 | 2 | 3 | 4
|  | M4 | Relleno Sanitario |  | 100% | 85% | 65% | 40%
[1] El nivel 1 asume queel 100% de los residuos generados se llevan directamente a rellenos sanitarios. Acorde a los talleres de expertos se estableció que los Niveles 2, 3 y 4 una mayor cantidad de residuos se destina para diferentes tipos de manejo y aprovechamiento y así va disminuyendo la cantidad de residuos que se dispone en el relleno sanitario.
|  | (i) % de Residuos en rellenos sanitarios usados para aprovechamiento energético o quema en Tea [2] | [5 empty] | % Incremento al 2050
|  | Tipo | Descripción | Notas | 1 | 2 | 3 | 4
|  | ENE | Aprovechamiento energético |  | 0% | 5% | 20% | 100%
|  | TEA | Quema en TEA |  | 0% | 15% | 30% | 0%
|  |  | Total |  | 0% | 20% | 50% | 100%
[2] En el Nivel 1 no se implementa ningún tipo de aprovechamiento del metano. Para los niveles 2 a 4 se implementan biodigestores de manera progresiva para el aprovechamiento del metano en los rellenos sanitarios. Inicialmente la opción de aprovechamiento energético es baja ya que sólo se tuvo en cuenta el potencial de biogás producido en los rellenos sanitarios que reciben cantidades de residuos mayores a 1 millón de toneladas diarias (Fuente: U.Andes-Minvivienda y Talleres de expertos sector de residuos).
|  | (ii) Tipos de usos del biogás generado en el tratamiento de aguas residuales [3] | [5 empty] | % Incremento al 2050
|  | Tipo | Descripción | Notas | 1 | 2 | 3 | 4
|  | ENE | Aprovechamiento energético |  | 0% | 5% | 10% | 50%
|  | TEA | Quema en TEA |  | 0% | 10% | 15% | 0%
|  |  | Total |  | 0% | 15% | 25% | 50%
[3] En este escenario se propone un uso optimo progresido del biogás (para fines energéticos) y se tuvo como referencia la eficiencia de captura de la planta de Cañaveralejo de Cali (Fuente: Minvivienda) y las opiniones de los talleres de expertos del sector de residuos.
Supuestos fijos.
|  | Porcentaje de residuos generados por zona climática [4] | [10 empty] | % de biogás generado por zona climatica
|  | Tipo | Descripción | Notas | 2010 | 2015 | 2020 | 2025 | 2030 | 2035 | 2040 | 2045 | 2050
|  | CAL | Cálido |  | 100% | 100% | 100% | 100% | 100% | 100% | 100% | 100% | 100%
|  | FRI | Frio | bar: 2010 to 2050
|  | TEM | Templado | bar: 2010 to 2050
[4] Esta distribución corresponde a una clasificación por zonas climáticas (acorde a la clasificación del proyecto de reglamentación de construcción sostenible del Ministerio de Vivienda) de los diferentes municipios del país en los cuales se encuentran los rellenos sanitarios analizados, así mismo corresponde la cantidad de residuos sólidos dispuestos en cada uno de ellos acorde a la información de línea de base y a las proyecciones realizadas. Los % se mantienen constantes en el tiempo debido a la información que se tiene, pero se dejan abiertos a cambios una vez se tenga más información y se pueda actualizar. Tambien se deja el 100% de acuerdo a la zona climática representativa del departamento
Factor de emisiones de CH4 por tonelada de residuos solidos
|  | Tipo | Descripción | Notas | 2010: Ton CO2 e/Ton Residuos
|  | PRE3 | FE por Ton Residuos | [5] | 2010: 1.37
[5] Datos preliminares del inventario de GEI para Bogotá 2012. Grupo de Cambio Climático de la Dirección de Control Ambiental de la Secretaría Distrital de Ambiente.
Línea base residuos solidos per-cápita
[5 empty] | Ton Res /hab dia | %
|  | Tipo | Descripción | Notas | 2010: 2010; 2015: Crecimiento
|  | PRE3 | Residuos per cápita día | [6] | 2010: 0.000448; 2015: 0%
[6] Fuente: http://www.sdp.gov.co/portal/page/portal/PortalSDP/InformacionTomaDecisiones/Estadisticas/Bogot%E1%20Ciudad%20de%20Estad%EDsticas/2012/DICE125-CartillaAlimentos-2012.pdf, página 27.
|  | Agua Residual per-cápita |  |  | 2050: m3 / Hab
|  | Tipo | Descripción | Notas | 2010 | 2015 | 2020 | 2025 | 2030 | 2035 | 2040 | 2045 | 2050
|  |  | Crecimiento | [7] |  | 13.04% | 12.61% | 5% | 4.7% | 4.1% | 3.1% | 2.1% | 1.8%
|  | PRE3 | AR per capita | [7] | 47.939 | 47.5687 | 47.3356 | 47.3838 | 47.5485 | 48.0103 | 48.924 | 49.6813 | 50.8024
[7] http://oab.ambientebogota.gov.co/es/con-la-comunidad/noticias/cuanta-agua-residual-se-trata-en-bogota. Se tomó el total de aguas residuales municipales reportadas y se dividió entre la población.
|  | Factor de producción de biogás por zona climática [7] |  |  | 2010: m3 año/ton de Residuo año
|  | Type | Descripción | Notas | 2010: 2010
|  | CAL | Cálido |  | 2010: 64.0401
|  | FRI | Frio |  | 2010: 14.3135
|  | TEM | Templado |  | 2010: 63.4326
[8] Es el producto del total de biogás en el año de línea base (2010) sobre la cantidad de residuos en los rellenos acorde a la zona climática, según el modelo nacional
Factor de producción de biogás por tonelada de residuo [8]
|  | Tipo | Descripción | Notas | 2010: MWh/m3
|  |  | Contenido energético del biogás de rellenos sanitarios |  | 2010: 0.0064722
|  |  | Contenido energético del biogás de plantas de tratamiento de aguas residuales |  | 2010: 0.0064722
[9] Fuente: Constantes de la calculadora del Reino Unido
Factores de emisión por combustión del biogás [9]
|  | Gas | Description | Notas | 2010: Ton CO2 / m3
|  | CO2 | Dióxido de carbono proveniente de la quema del biogás |  | 2010: 2.167e-07
[10] Fuente: FECOC- Factores de Emisión de los combustibles colombianos
Factores de emisión CH4 y N2O en Aguas Residuales Municipales e Industriales
|  | Codigo | Modulo |  | 2010: Ton CO2e / m3
|  |  | Factor de emisión CH4 en ARM |  | 2010: 0.0001845
|  |  | Factor de emisiones N20 en ARM |  | 2010: 0.00060162
|  |  | Factor de emisión CH4 en ARI |  | 2010: 0.061876
[11] Fuente: factores calculados de la información del estudio de la Universidad de los Andes, 2014.
Implicaciones
Relleno Sanitario Tipo
|  | Descripción | Unidades | Capacidad [12] | 2010: Vida Util (años)
|  | Relleno Sanitario Tipo | Ton/año | 100000 | 2010: 20
Planta de Aguas Residuates (PTAR) Tipo
|  | Descripción | Unidades | Capacidad [13] | 2010: Vida Util (años)[14]
|  | PTAR Tipo | m3/año | 100 | 2010: 20
Supuestos de costos
|  | Costos estimados de Capital: Escenario Alto [10] | [11 empty] | $MMCOP
|  | Descripción |  | Unidades | Delta | 2010 | 2015 | 2020 | 2025 | 2030 | 2035 | 2040 | 2045 | 2050
Rellenos Sanitarios
| 1 | Costos tratamiento residuos en el relleno |  | $MMCOP/ Ton residuos | 0 | 0.03796 | 0.03796 | 0.03796 | 0.03796 | 0.03796 | 0.03796 | 0.03796 | 0.03796 | 0.03796
| 2 | Costos Sistema de captura de biogas |  | $MMCOP/ Ton residuos | 0 | 1.917 | 1.917 | 1.917 | 1.917 | 1.917 | 1.917 | 1.917 | 1.917 | 1.917
| 3 | Costos sistema de quema en Tea |  | $MMCOP/ m3 Biogas Capturado | 0 | 0.0032266 | 0.0032266 | 0.0032266 | 0.0032266 | 0.0032266 | 0.0032266 | 0.0032266 | 0.0032266 | 0.0032266
Costos Disposición y transporte residuos
| 4 | Costos de recolección y transporte de los residuos |  | $MMCOP/ Ton residuos | 0 | 9.49e-06 | 9.49e-06 | 9.49e-06 | 9.49e-06 | 9.49e-06 | 9.49e-06 | 9.49e-06 | 9.49e-06 | 9.49e-06
| 5 | Costos de disposición en el relleno sanitario |  | $MMCOP/ Ton residuos | 0 | 2.0878e-05 | 2.0878e-05 | 2.0878e-05 | 2.0878e-05 | 2.0878e-05 | 2.0878e-05 | 2.0878e-05 | 2.0878e-05 | 2.0878e-05
Costos Operación y Mantenimiento
| 6 | Costos anuales de operación y mantenimiento del relleno |  | $MMCOP/ año | 0 | 0.007592 | 0.007592 | 0.007592 | 0.007592 | 0.007592 | 0.007592 | 0.007592 | 0.007592 | 0.007592
| 7 | Costos anuales de operación y mantenimiento del sistema de biogas |  | $MMCOP/ año | 0 | 0.3834 | 0.3834 | 0.3834 | 0.3834 | 0.3834 | 0.3834 | 0.3834 | 0.3834 | 0.3834
| 8 | Costos anuales de operación y mantenimiento sistema de TEA |  | $MMCOP/ año | 0 | 0.00030368 | 0.00030368 | 0.00030368 | 0.00030368 | 0.00030368 | 0.00030368 | 0.00030368 | 0.00030368 | 0.00030368
Planta de Tratamiento de Aguas Residuales
| 9 | Costo Inversión PTAR |  | $MMCOP/ m3 agua residual | 0 | 0 | 0 | 0 | 0 | 0 | 0 | 0 | 0 | 0
| 10 | Costos de captura biogás de la PTAR |  | $MMCOP | 0 | 1.917 | 1.917 | 1.917 | 1.917 | 1.917 | 1.917 | 1.917 | 1.917 | 1.917
| 11 | Costos del sistema de quema del biogás en Tea |  | $MMCOP/ m3 Biogas Capturado | 0 | 0.0032266 | 0.0032266 | 0.0032266 | 0.0032266 | 0.0032266 | 0.0032266 | 0.0032266 | 0.0032266 | 0.0032266
| 12 | Costos de operación y mantenimiento PTAR |  | $MMCOP/ año | 0 | 0 | 0 | 0 | 0 | 0 | 0 | 0 | 0 | 0
1. Fuente: Valores reportados en el Estudio Universidad de los Andes, 2014
2. Fuente: Agencia de Protección Ambiental de Estados Unidos (2008:6-2)
3. Fuente: Estudio Universidad de los Andes, 2014. * Los costos de capital varían de acuerdo a los requerimientos de cada sitio en particular, para evaluar la medida se supusieron costos estándar por unidad de biogás capturado (en scfm).
4. Fuente: Estudio Universidad de los Andes, 2014
5. Fuente: Estudio Universidad de los Andes, 2014
6. Se asume un 20% de los costos de inversión
7. Fuente: Agencia de Protección Ambiental de Estados Unidos (2008:6-2)
8. Fuente: Estudio Universidad de los Andes, 2014
10. Fuente: Agencia de Protección Ambiental de Estados Unidos (2008:6-2)
11. Fuente: Estudio Universidad de los Andes, 2014. * Los costos de capital varían de acuerdo a los requerimientos de cada sitio en particular, para evaluar la medida se supusieron costos estándar por unidad de biogás capturado (en scfm).
12. Se asume un 20% de los costos de inversión
Costos estimados de Capital: Escenario Medio [11]
$MMCOP
|  | Descripción |  | Unidades | Delta | 2010 | 2015 | 2020 | 2025 | 2030 | 2035 | 2040 | 2045 | 2050
Rellenos Sanitarios
|  | Costos tratamiento residuos en el relleno |  | $MMCOP/ Ton residuos | -0.0001898 | 0.03796 | 0.037011 | 0.036062 | 0.035113 | 0.034164 | 0.033215 | 0.032266 | 0.031317 | 0.030368
|  | Costos Inversión Sistema de captura de biogas |  | $MMCOP | -0.0095849 | 1.917 | 1.8691 | 1.8211 | 1.7732 | 1.7253 | 1.6774 | 1.6294 | 1.5815 | 1.5336
|  | Costos sistema de quema en Tea |  | $MMCOP/ m3 Biogas Capturado | -1.6133e-05 | 0.0032266 | 0.0031459 | 0.0030653 | 0.0029846 | 0.0029039 | 0.0028233 | 0.0027426 | 0.0026619 | 0.0025813
Costos Disposición y transporte residuos
|  | Costos de recolección y transporte de los residuos |  | $MMCOP/ Ton residuos | -4.745e-08 | 9.49e-06 | 9.2527e-06 | 9.0155e-06 | 8.7783e-06 | 8.541e-06 | 8.3038e-06 | 8.0665e-06 | 7.8292e-06 | 7.592e-06
|  | Costos de disposición en el relleno sanitario |  | $MMCOP/ Ton residuos | -1.0439e-07 | 2.0878e-05 | 2.0878e-05 | 2.0878e-05 | 2.0878e-05 | 2.0878e-05 | 2.0878e-05 | 2.0878e-05 | 2.0878e-05 | 1.6702e-05
Costos Operación y Mantenimiento
|  | Costos anuales de operación y mantenimiento del relleno |  | $MMCOP/ año | -3.796e-05 | 0.007592 | 0.0074022 | 0.0072124 | 0.0070226 | 0.0068328 | 0.006643 | 0.0064532 | 0.0062634 | 0.0060736
|  | Costos anuales de operación y mantenimiento del sistema de biogas |  | $MMCOP/ año | -0.001917 | 0.3834 | 0.37381 | 0.36423 | 0.35464 | 0.34506 | 0.33547 | 0.32589 | 0.3163 | 0.30672
|  | Costos anuales de operación y mantenimiento sistema de TEA |  | $MMCOP/ año | -1.5184e-06 | 0.00030368 | 0.00029609 | 0.00030368 | 0.00030368 | 0.00030368 | 0.00030368 | 0.00030368 | 0.00030368 | 0.00024294
Planta de Tratamiento de Aguas Residuales
|  | Costo Inversión PTAR |  | $MMCOP/ m3 agua residual | 0 | 0 | 0 | 0 | 0 | 0 | 0 | 0 | 0 | 0
|  | Costos de captura biogás de la PTAR |  | $MMCOP | -0.0095849 | 1.917 | 1.8691 | 1.8211 | 1.7732 | 1.7253 | 1.6774 | 1.6294 | 1.5815 | 1.5336
|  | Costos del sistema de quema del biogás en Tea |  | $MMCOP/ m3 Biogas Capturado | -1.6133e-05 | 0.0032266 | 0.0031459 | 0.0030653 | 0.0029846 | 0.0029039 | 0.0028233 | 0.0027426 | 0.0026619 | 0.0025813
|  | Costos de operación y mantenimiento PTAR |  | $MMCOP/ año | 0 | 0 | 0 | 0 | 0 | 0 | 0 | 0 | 0 | 0
[11] Este escenario se calcula estimando un 20% por debajo del costo alto.
Costos estimados de Capital: Escenario Bajo [12]
$MMCOP
|  | Descripción |  | Unidades | Delta | 2010 | 2015 | 2020 | 2025 | 2030 | 2035 | 2040 | 2045 | 2050
Rellenos Sanitarios
|  | Costos tratamiento residuos en el relleno |  | $MMCOP/ Ton residuos | -0.0002847 | 0.03796 | 0.036536 | 0.035113 | 0.033689 | 0.032266 | 0.030842 | 0.029419 | 0.027995 | 0.026572
|  | Costos Inversión Sistema de captura de biogas |  | $MMCOP | -0.014377 | 1.917 | 1.8451 | 1.7732 | 1.7013 | 1.6294 | 1.5575 | 1.4857 | 1.4138 | 1.3419
|  | Costos sistema de quema en Tea |  | $MMCOP/ m3 Biogas Capturado | -2.42e-05 | 0.0032266 | 0.0031056 | 0.0029846 | 0.0028636 | 0.0027426 | 0.0026216 | 0.0025006 | 0.0023796 | 0.0022586
Costos Disposición y transporte residuos
|  | Costos de recolección y transporte de los residuos |  | $MMCOP/ Ton residuos | -7.1175e-08 | 9.49e-06 | 9.1341e-06 | 8.7783e-06 | 8.4224e-06 | 8.0665e-06 | 7.7106e-06 | 7.3547e-06 | 6.9989e-06 | 6.643e-06
|  | Costos de disposición en el relleno sanitario |  | $MMCOP/ Ton residuos | -1.5659e-07 | 2.0878e-05 | 2.0095e-05 | 1.9312e-05 | 1.8529e-05 | 1.7746e-05 | 1.6963e-05 | 1.618e-05 | 1.5398e-05 | 1.4615e-05
Costos Operación y Mantenimiento
|  | Costos anuales de operación y mantenimiento del relleno |  | $MMCOP/ año | -5.694e-05 | 0.007592 | 0.0073073 | 0.0070226 | 0.0067379 | 0.0064532 | 0.0061685 | 0.0058838 | 0.0055991 | 0.0053144
|  | Costos anuales de operación y mantenimiento del sistema de biogas |  | $MMCOP/ año | -0.0028755 | 0.3834 | 0.36902 | 0.35464 | 0.34026 | 0.32589 | 0.31151 | 0.29713 | 0.28275 | 0.26838
|  | Costos anuales de operación y mantenimiento sistema de TEA |  | $MMCOP/ año | -2.2776e-06 | 0.00030368 | 0.00029229 | 0.0002809 | 0.00026952 | 0.00025813 | 0.00024674 | 0.00023535 | 0.00022396 | 0.00021258
Planta de Tratamiento de Aguas Residuales
|  | Costo Inversión PTAR |  | $MMCOP/ m3 agua residual | 0 | 0 | 0 | 0 | 0 | 0 | 0 | 0 | 0 | 0
|  | Costos de captura biogás de la PTAR |  | $MMCOP | -0.014377 | 1.917 | 1.8451 | 1.7732 | 1.7013 | 1.6294 | 1.5575 | 1.4857 | 1.4138 | 1.3419
|  | Costos del sistema de quema del biogás en Tea |  | $MMCOP/ m3 Biogas Capturado | -2.42e-05 | 0.0032266 | 0.0031056 | 0.0029846 | 0.0028636 | 0.0027426 | 0.0026216 | 0.0025006 | 0.0023796 | 0.0022586
|  | Costos de operación y mantenimiento PTAR |  | $MMCOP/ año | 0 | 0 | 0 | 0 | 0 | 0 | 0 | 0 | 0 | 0
[12] Este escenario se calcula estimando un 30% por debajo del costo alto.
Supuestos derivados
|  | (i) Residuos solidos per-cápita |  |  |  | 2045: M Ton residuos día / Hab
|  | Tipo | Descripción | Notas | 2010 | 2015 | 2020 | 2025 | 2030 | 2035 | 2040 | 2045 | 2050
|  | PRE3 | Residuos per cápita día | [13] | 4.48e-10 | 4.48e-10 | 4.48e-10 | 4.48e-10 | 4.48e-10 | 4.48e-10 | 4.48e-10 | 4.48e-10 | 4.48e-10
[13] Con el total de residuos sólidos generado anualmente y la población se estima la cantidad de residuos sólidos per capita. Para este ejercicio no se asume ningun crecimiento de la cantidad de residuos per cápita en el tiempo, pero se puede colocar uno a preferencia del usuario.
Se toma el valor del estudio de los andes dividiendo el total de residuos en el número de habiantes , por practicidad de la calculadora se convierten las cifras de toneladas a millones de toneladas.
|  | (i) Cantidad de residuos en el relleno |  |  | 2050: % Por tipo de manejo
|  | Tipo | Descripción | Delta | 2010 | 2015 | 2020 | 2025 | 2030 | 2035 | 2040 | 2045 | 2050
|  | M4 | Relleno Sanitario | 0 | 100% | 100% | 100% | 100% | 100% | 100% | 100% | 100% | 100%
|  |  | Total |  | 100% | 100% | 100% | 100% | 100% | 100% | 100% | 100% | 100%
|  | (i) Tipos de aprovechamiento del biogás producido en rellenos sanitarios |  |  | 2050: % por tipo de uso
|  | Tipo | Descripción | Delta | 2010 | 2015 | 2020 | 2025 | 2030 | 2035 | 2040 | 2045 | 2050
|  | ENE | Aprovechamiento energético | 0 | bar: 2010 to 2050
|  | TEA | Quema en TEA | 0 | bar: 2010 to 2050
Total | bar: 2010 to 2050
|  | (ii) Tipos de usos del biogás generado en el tratamiento de aguas residuales |  |  | 2050: % por tipo de uso
|  | Tipo | Descripción | Delta | 2010 | 2015 | 2020 | 2025 | 2030 | 2035 | 2040 | 2045 | 2050
|  | ENE | Aprovechamiento energético | 0 | bar: 2010 to 2050
|  | TEA | Quema en TEA | 0 | bar: 2010 to 2050
Total | bar: 2010 to 2050
Metodología
| 1 | Total de residuos sólidos y emisiones línea base
| 2 | Generación de Biogás en rellenos sanitarios
| 3 | Energía y emisiones de aguas residuales en línea base
| 1 | TOTAL DE RESIDUOS SÓLIDOS MUNICIPALES Y EMISIONES LÍNEA BASE |  |  | 2010 | 2015 | 2020 | 2025 | 2030 | 2035 | 2040 | 2045 | 2050
|  | Residuos per cápita día |  | M Ton /día | 4.48e-10 | 4.48e-10 | 4.48e-10 | 4.48e-10 | 4.48e-10 | 4.48e-10 | 4.48e-10 | 4.48e-10 | 4.48e-10
| × | Población |  | Habitantes | 63670 | 71974 | 81048 | 85100.4 | 89100.1188 | 92753.2237 | 95628.5736 | 97636.7737 | 99394.2356
| = | Total de residuos sólidos día |  | M Ton /día | 2.8524e-05 | 3.2244e-05 | 3.631e-05 | 3.8125e-05 | 3.9917e-05 | 4.1553e-05 | 4.2842e-05 | 4.3741e-05 | 4.4529e-05
| = | Total de residuos sólidos (año) |  | M Ton / año | 0.010411 | 0.011769 | 0.013253 | 0.013916 | 0.01457 | 0.015167 | 0.015637 | 0.015966 | 0.016253
| x | Factor de emisiones de CH4 por tonelada de residuos solidos |  |  | 2010: 1.37
| = | Total emisiones de CH4 línea base residuos solidos |  | MTCO2e / Ton residuo | 0.014264 | 0.016124 | 0.018157 | 0.019064 | 0.01996 | 0.020779 | 0.021423 | 0.021873 | 0.022267
|  |  | Variacion Residuos |  | 2010: 56.11%
|  |  | Variación Emisiones |  | 2010: 56.11%
| 2 | GENERACIÓN DE BIOGÁS EN RELLENOS SANITARIOS
|  | Cantidad de residuos que va para el relleno sanitario |  |  | 2010 | 2015 | 2020 | 2025 | 2030 | 2035 | 2040 | 2045 | 2050
|  | M4 | Relleno Sanitario | M Ton / año | 0.010411 | 0.011769 | 0.013253 | 0.013916 | 0.01457 | 0.015167 | 0.015637 | 0.015966 | 0.016253
|  |  | Total |  | 0.010411 | 0.011769 | 0.013253 | 0.013916 | 0.01457 | 0.015167 | 0.015637 | 0.015966 | 0.016253
[5 empty] | 2010 | 2015 | 2020 | 2025 | 2030 | 2035 | 2040 | 2045 | 2050
|  | Emisiones del % que va al relleno sanitario |  | MTCO2e / Ton residuo | 0.014264 | 0.016124 | 0.018157 | 0.019064 | 0.01996 | 0.020779 | 0.021423 | 0.021873 | 0.022267
|  |  | Residuos para biogas | M Ton / año | 0 | 0 | 0 | 0 | 0 | 0 | 0 | 0 | 0
|  |  | Residuos en relleno pero sin aprovechamiento biogas | M Ton / año | 0.010411 | 0.011769 | 0.013253 | 0.013916 | 0.01457 | 0.015167 | 0.015637 | 0.015966 | 0.016253
|  |  | Total | M Ton / año | 0.010411 | 0.011769 | 0.013253 | 0.013916 | 0.01457 | 0.015167 | 0.015637 | 0.015966 | 0.016253
|  |  | Emisiones de residuos sin aprovechamiento | MTon CO2e | 0.014264 | 0.016124 | 0.018157 | 0.019064 | 0.01996 | 0.020779 | 0.021423 | 0.021873 | 0.022267
|  | CANTIDAD DE RESIDUOS EN RELLENOS POR ZONA CLIMÁTICA |  |  | 2010 | 2015 | 2020 | 2025 | 2030 | 2035 | 2040 | 2045 | 2050
|  | CAL | Cálido | M Ton / año | 0 | 0 | 0 | 0 | 0 | 0 | 0 | 0 | 0
|  | FRI | Frio | M Ton / año | 0 | 0 | 0 | 0 | 0 | 0 | 0 | 0 | 0
|  | TEM | Templado | M Ton / año | 0 | 0 | 0 | 0 | 0 | 0 | 0 | 0 | 0
|  |  | Total | M Ton / año | 0 | 0 | 0 | 0 | 0 | 0 | 0 | 0 | 0
|  | 2C CANTIDAD DE BIOGÁS GENERADO EN RELLENOS POR ZONA CLIMÁTICA |  |  | 2010 | 2015 | 2020 | 2025 | 2030 | 2035 | 2040 | 2045 | 2050
|  | CAL | Cálido | M m3 | 0 | 0 | 0 | 0 | 0 | 0 | 0 | 0 | 0
|  | FRI | Frio | M m3 | 0 | 0 | 0 | 0 | 0 | 0 | 0 | 0 | 0
|  | TEM | Templado | M m3 | 0 | 0 | 0 | 0 | 0 | 0 | 0 | 0 | 0
|  |  | Total de biogás generado en rellenos | M m3 | 0 | 0 | 0 | 0 | 0 | 0 | 0 | 0 | 0
|  | 2D APROVECHAMIENTO DEL BIOGÁS DE RELLENOS SANITARIOS |  |  | 2010 | 2015 | 2020 | 2025 | 2030 | 2035 | 2040 | 2045 | 2050
|  |  | Total de biogás generado en relleno sanitario | M m3 | 0 | 0 | 0 | 0 | 0 | 0 | 0 | 0 | 0
|  | x | Fracción de biogás capturada | % | 0 | 0% | 0% | 0% | 0% | 0% | 0% | 0% | 0%
|  | ENE | x Fracción capturada y usada para bioenergía | % | bar: 2010 to 2050
|  | = | Biogás usado para bioenergía | M m3 | 0 | 0 | 0 | 0 | 0 | 0 | 0 | 0 | 0
|  | x | Potencial energético x 1000000 (Nota: Para efectos de conversión en las unidades del poder calorifico).
|  | x | Energia del Biogas en el Relleno | MWh/ Mt3 | 0 | 0 | 0 | 0 | 0 | 0 | 0 | 0 | 0
|  | TEA | x Fracción capturada y usada para quema en Tea | bar: 2010 to 2050
|  | = | Biogás usado para quema en Tea |  | 0 | 0 | 0 | 0 | 0 | 0 | 0 | 0 | 0
|  | x | Emisiones Ton CO2 | MTon CO2e | 0 | 0 | 0 | 0 | 0 | 0 | 0 | 0 | 0
EMISIONES FINALES
|  |  | Emisiones finales residuos solidos | MTon CO2e | 0.014264 | 0.016124 | 0.018157 | 0.019064 | 0.01996 | 0.020779 | 0.021423 | 0.021873 | 0.022267
[5 empty] | 0.014264 | 0.016124 | 0.018157 | 0.019064 | 0.01996 | 0.020779 | 0.021423 | 0.021873 | 0.022267
[5 empty] | 0% | 0% | 0% | 0% | 0% | 0% | 0% | 0% | 0%
Energía disponible del manejo de residuos solidos
|  | V.15 |  | MWh/ Mt3 | 0 | 0 | 0 | 0 | 0 | 0 | 0 | 0 | 0
| 3 | ENERGÍA Y EMISIONES DE AGUAS RESIDUALES EN LÍNEA BASE
|  |  | AGUAS RESIDUALES |  | 2010 | 2015 | 2020 | 2025 | 2030 | 2035 | 2040 | 2045 | 2050
|  |  | Población | # | 63670 | 71974 | 81048 | 85100.4 | 89100.1188 | 92753.2237 | 95628.5736 | 97636.7737 | 99394.2356
|  | x | Aguas residuales Per Cápita (Industriales y domésticas) | M3/año | 575.2686 | 570.8246 | 568.0274 | 568.606 | 570.5821 | 576.124 | 587.088 | 596.1761 | 609.6288
|  | = | Total aguas residuales | M M3/año | 36.6273 | 41.0845 | 46.0375 | 48.3886 | 50.8389 | 53.4374 | 56.1424 | 58.2087 | 60.5936
|  | x | Factor de emisión CH4 | ton CO2e / m3 | 0.0001845 | 0.0001845 | 0.0001845 | 0.0001845 | 0.0001845 | 0.0001845 | 0.0001845 | 0.0001845 | 0.0001845
|  | = | Total de emisiones ARM línea base | MTon CO2e | 0.0067577 | 0.00758 | 0.0084938 | 0.0089276 | 0.0093797 | 0.0098591 | 0.010358 | 0.010739 | 0.011179
|  | x | Factor de emisiones N20 | ton CO2e / m3 | 0.00060162 | 0.00060162 | 0.00060162 | 0.00060162 | 0.00060162 | 0.00060162 | 0.00060162 | 0.00060162 | 0.00060162
|  | = | Total de emisiones de N2O ARM línea base | MTon CO2e | 0.022036 | 0.024717 | 0.027697 | 0.029111 | 0.030586 | 0.032149 | 0.033776 | 0.035019 | 0.036454
|  |  | AGUAS RESIDUALES INDUSTRIALES |  | 2010 | 2015 | 2020 | 2025 | 2030 | 2035 | 2040 | 2045 | 2050
|  | = | Total aguas residuales industriales | m3/año | 0 | 0 | 0 | 0 | 0 | 0 | 0 | 0 | 0
|  |  |  | M m3 / año | 0 | 0 | 0 | 0 | 0 | 0 | 0 | 0 | 0
|  | x | Factor de emisión CH4 | ton CO2e / m3 | 0.061876 | 0.061876 | 0.061876 | 0.061876 | 0.061876 | 0.061876 | 0.061876 | 0.061876 | 0.061876
|  | = | Total de emisiones ARI línea base | MTon CO2e | 0 | 0 | 0 | 0 | 0 | 0 | 0 | 0 | 0
|  |  | Total de CH4 de aguas residuales industriales y municipales | MTon CO2e | 0.0067577 | 0.00758 | 0.0084938 | 0.0089276 | 0.0093797 | 0.0098591 | 0.010358 | 0.010739 | 0.011179
|  |  | x Factor de conversion CH4 |  | 2010: 0.5
|  |  | Total CH4 de aguas residuales industriales y municipales | Mt3 | 0.0033788 | 0.00379 | 0.0042469 | 0.0044638 | 0.0046898 | 0.0049295 | 0.0051791 | 0.0053697 | 0.0055897
|  |  | Total (CH4 y N2O) Emisiones línea de base Aguas residuales | MTon CO2e | 0.028793 | 0.032297 | 0.036191 | 0.038039 | 0.039965 | 0.042008 | 0.044134 | 0.045759 | 0.047634
PRODUCCIÓN DE BIOGÁS
|  | x | Fracción de CH4 usada para energía |  | 0.75 | 0.75 | 0.75 | 0.75 | 0.75 | 0.75 | 0.75 | 0.75 | 0.75
|  | ENE | x Fracción capturada y usada para bioenergía |  | 0 | 0% | 0% | 0% | 0% | 0% | 0% | 0% | 0%
|  | = | CH4 usado para energía |  | 0 | 0 | 0 | 0 | 0 | 0 | 0 | 0 | 0
|  |  | Energia disponible | MWh/ Mt3 | 0 | 0 | 0 | 0 | 0 | 0 | 0 | 0 | 0
|  | TEA | x Fracción capturada y usada para quema en Tea |  | 0 | 0 | 0 | 0 | 0 | 0 | 0 | 0 | 0
|  | = | CH4 usado para quema en Tea |  | 0 | 0 | 0 | 0 | 0 | 0 | 0 | 0 | 0
|  |  | Emisiones de CO2 e por combustión del CH4 | MTon CO2e | 0 | 0 | 0 | 0 | 0 | 0 | 0 | 0 | 0
|  |  | Emisiones directas | MTon CO2e | 0.028793 | 0.032297 | 0.036191 | 0.038039 | 0.039965 | 0.042008 | 0.044134 | 0.045759 | 0.047634
|  |  | Emsiones totales aguas residuales por nivel | MTon CO2e | 0.028793 | 0.032297 | 0.036191 | 0.038039 | 0.039965 | 0.042008 | 0.044134 | 0.045759 | 0.047634
[5 empty] | 326.1% | 326.1% | 326.1% | 326.1% | 326.1% | 326.1% | 326.1% | 326.1% | 0%
Energía disponible del tratamiento de aguas residuales
|  | V.15 |  | MWh | 0 | 0 | 0 | 0 | 0 | 0 | 0 | 0 | 0
| 4 | RESUMEN EMISIONES GEI |  |  | 2050: MTon CO2e
[5 empty] | 2010 | 2015 | 2020 | 2025 | 2030 | 2035 | 2040 | 2045 | 2050
|  |  | Residuos solidos |  | 0.014264 | 0.016124 | 0.018157 | 0.019064 | 0.01996 | 0.020779 | 0.021423 | 0.021873 | 0.022267
|  |  | Aguas residuales |  | 0.028793 | 0.032297 | 0.036191 | 0.038039 | 0.039965 | 0.042008 | 0.044134 | 0.045759 | 0.047634
|  |  | Total emisones Sector Residuos sólidos y Aguas residuales |  | 0.043057 | 0.048421 | 0.054347 | 0.057103 | 0.059926 | 0.062787 | 0.065557 | 0.067632 | 0.0699
5. COSTOS
Costos Escenario Alto
|  | Capital |  |  | MTon CO2e 2050: $MMCOP
|  | 1. Costos Trasnporte y disposición= |  |  | 2010 | 2015 | 2020 | 2025 | 2030 | 2035 | 2040 | 2045 | 2050
|  |  | Cantidad Residuos* costos transporte* costos de disposición en el relleno. | $MMCOP | 2.0628e-12 | 2.2736e-12 | 2.4945e-12 | 2.5503e-12 | 2.598e-12 | 2.6294e-12 | 2.6335e-12 | 2.6097e-12 | 2.0609e-12
2. Costos tratamiento de los residuos en el relleno sanitario=
|  |  | Cantidad de residuos generados * costos tratamiento por Ton residuos | $MMCOP | 0.00039521 | 0.00044676 | 0.00050308 | 0.00052824 | 0.00055306 | 0.00057574 | 0.00059359 | 0.00060605 | 0.00061696
|  |  | Numero de rellenos | # | 0.10411 | 0.11769 | 0.13253 | 0.13916 | 0.1457 | 0.15167 | 0.15637 | 0.15966 | 0.16253
|  | Total |  | $MMCOP | 0.00039521 | 0.00044676 | 0.00050308 | 0.00052824 | 0.00055306 | 0.00057574 | 0.00059359 | 0.00060605 | 0.00061696
Operación
3. Costos anuales de operación rellenos
|  |  | Número de rellenos* Costo operación anual | $MMCOP | 0.00079043 | 0.00089352 | 0.0010062 | 0.0010565 | 0.0011061 | 0.0011515 | 0.0011872 | 0.0012121 | 0.0012339
Costos Escenario Medio
|  | Capital |  |  | $MMCOP 2050: $MMCOP
|  | 1. Costos Trasnporte y disposición= |  |  | 2010 | 2015 | 2020 | 2025 | 2030 | 2035 | 2040 | 2045 | 2050
|  |  | Cantidad Residuos* costos transporte* costos de disposición en el relleno. | $MMCOP | 2.0628e-12 | 2.2736e-12 | 2.4945e-12 | 2.5503e-12 | 2.598e-12 | 2.6294e-12 | 2.6335e-12 | 2.6097e-12 | 2.0609e-12
2. Costos tratamiento de los residuos en el relleno sanitario=
|  |  | Cantidad de residuos generados * costos tratamiento por Ton residuos | $MMCOP | 0.00039521 | 0.00043559 | 0.00047793 | 0.00048862 | 0.00049776 | 0.00050377 | 0.00050455 | 0.00049999 | 0.00049357
|  |  | Numero de rellenos | # | 0.10411 | 0.11769 | 0.13253 | 0.13916 | 0.1457 | 0.15167 | 0.15637 | 0.15966 | 0.16253
|  | Total |  | $MMCOP | 0.00039521 | 0.00043559 | 0.00047793 | 0.00048862 | 0.00049776 | 0.00050377 | 0.00050455 | 0.00049999 | 0.00049357
Operación
3. Costos anuales de operación rellenos
|  |  | Número de rellenos* Costo operación anual | $MMCOP | 0.00079043 | 0.00087118 | 0.00095586 | 0.00097724 | 0.00099552 | 0.0010075 | 0.0010091 | 0.00099999 | 0.00098714
Costos estimados Escenario Bajo
|  | Capital |  |  | $MMCOP 2050: $MMCOP
|  | 1. Costos Trasnporte y disposición= |  |  | 2010 | 2015 | 2020 | 2025 | 2030 | 2035 | 2040 | 2045 | 2050
|  |  | Cantidad Residuos* costos transporte* costos de disposición en el relleno. | $MMCOP | 2.0628e-12 | 2.1602e-12 | 2.2467e-12 | 2.1717e-12 | 2.0857e-12 | 1.9838e-12 | 1.8609e-12 | 1.7205e-12 | 1.5779e-12
2. Costos tratamiento de los residuos en el relleno sanitario=
|  |  | Cantidad de residuos generados * costos tratamiento por Ton residuos | $MMCOP | 0.00039521 | 0.00043 | 0.00046535 | 0.00046881 | 0.0004701 | 0.00046779 | 0.00046003 | 0.00044696 | 0.00043187
|  |  | Numero de rellenos | # | 0.10411 | 0.11769 | 0.13253 | 0.13916 | 0.1457 | 0.15167 | 0.15637 | 0.15966 | 0.16253
|  | Total |  | $MMCOP | 0.00039521 | 0.00043 | 0.00046535 | 0.00046881 | 0.0004701 | 0.00046779 | 0.00046003 | 0.00044696 | 0.00043187
Operación
3. Costos anuales de operación rellenos
|  |  | Número de rellenos* Costo operación anual | $MMCOP | 0.00079043 | 0.00086001 | 0.0009307 | 0.00093762 | 0.00094021 | 0.00093558 | 0.00092006 | 0.00089393 | 0.00086375
Costos Totales Aguas Residuales
Costos Escenario Alto
|  | Capital |  |  | $MMCOP 2050: $MMCOP
|  | 1. Costos tratamiento de aguas residuales en PTARs |  |  | 2010 | 2015 | 2020 | 2025 | 2030 | 2035 | 2040 | 2045 | 2050
|  |  | Cantidad de AR generados * costos tratamiento por m3 agua residual | $MMCOP | 0 | 0 | 0 | 0 | 0 | 0 | 0 | 0 | 0
|  |  | Numero dePTARs | # | 366273.4987 | 410845.2821 | 460374.8105 | 483885.9807 | 508389.3407 | 534373.5757 | 561423.864 | 582087.095 | 605935.8856
Operación
3. Costos anuales de operaciónen PTARs
|  |  | Número de PTARs* Costo operación anual | $MMCOP | 0 | 0 | 0 | 0 | 0 | 0 | 0 | 0 | 0
Costos Escenario Medio
|  | Capital |  |  | $MMCOP 2050: $MMCOP
|  | 1. Costos tratamiento de aguas residuales en PTARs |  |  | 2010 | 2015 | 2020 | 2025 | 2030 | 2035 | 2040 | 2045 | 2050
|  |  | Cantidad de AR generados * costos tratamiento por m3 agua residual | $MMCOP | 0 | 0 | 0 | 0 | 0 | 0 | 0 | 0 | 0
|  |  | Numero dePTARs | # | 366273.4987 | 410845.2821 | 460374.8105 | 483885.9807 | 508389.3407 | 534373.5757 | 561423.864 | 582087.095 | 605935.8856
Operación
3. Costos anuales de operaciónen PTARs
|  |  | Número de PTARs* Costo operación anual | $MMCOP | 0 | 0 | 0 | 0 | 0 | 0 | 0 | 0 | 0
Costos Escenario Bajo
|  | Capital |  |  | $MMCOP 2050: $MMCOP
|  | 1. Costos tratamiento de aguas residuales en PTARs |  |  | 2010 | 2015 | 2020 | 2025 | 2030 | 2035 | 2040 | 2045 | 2050
|  |  | Cantidad de AR generados * costos tratamiento por m3 agua residual | $MMCOP | 0 | 0 | 0 | 0 | 0 | 0 | 0 | 0 | 0
|  |  | Numero dePTARs | # | 366273.4987 | 410845.2821 | 460374.8105 | 483885.9807 | 508389.3407 | 534373.5757 | 561423.864 | 582087.095 | 605935.8856
Operación
3. Costos anuales de operaciónen PTARs
|  |  | Número de PTARs* Costo operación anual | $MMCOP | 0 | 0 | 0 | 0 | 0 | 0 | 0 | 0 | 0
Salidas
|  | Energía producida y requerida |  |  | $MMCOP 2050: TWh
|  | Vector | Name | Notes | 2010 | 2015 | 2020 | 2025 | 2030 | 2035 | 2040 | 2045 | 2050
|  | W.01 | Residuos |  | 0 | 0 | 0 | 0 | 0 | 0 | 0 | 0 | 0
|  | V.15 | Residuos Gaseosos |  | 0 | 0 | 0 | 0 | 0 | 0 | 0 | 0 | 0
|  | Total |  |  | 0 | 0 | 0 | 0 | 0 | 0 | 0 | 0 | 0
Emisiones
|  | Emisiones de Gases de Efecto Invernadero - GEI |  |  | 2050: MT CO2e
|  | GHG | IPCC Sector | Notes | 2010 | 2015 | 2020 | 2025 | 2030 | 2035 | 2040 | 2045 | 2050
|  | CO2 | 6 |  | 0.043057 | 0.048421 | 0.054347 | 0.057103 | 0.059926 | 0.062787 | 0.065557 | 0.067632 | 0.0699
|  | CH4 | 6
|  | N2O | 6
|  | Total |  |  | 0.043057 | 0.048421 | 0.054347 | 0.057103 | 0.059926 | 0.062787 | 0.065557 | 0.067632 | 0.0699
Información
Información Consolidada
|  | Vector | Información Tipo | Notes | 2010 | 2015 | 2020 | 2025 | 2030 | 2035 | 2040 | 2045 | 2050
|  | B.03 | Numero de Rellenos Sanitarios |  | 0.10411 | 0.11769 | 0.13253 | 0.13916 | 0.1457 | 0.15167 | 0.15637 | 0.15966 | 0.16253
|  | B.03 | Numero de PTAR |  | 366273.4987 | 410845.2821 | 460374.8105 | 483885.9807 | 508389.3407 | 534373.5757 | 561423.864 | 0.00060605 | 0.00061696
Costos
|  | Costos Manejo Residuos Solidos en rellenos sanitarios |  |  | 2050: $MMCOP
|  | Vector | Name | Notes | 2010 | 2015 | 2020 | 2025 | 2030 | 2035 | 2040 | 2045 | 2050
|  | C1.Bajo | Estimación Baja de los costos de capital |  | 0.00039521 | 0.00043 | 0.00046535 | 0.00046881 | 0.0004701 | 0.00046779 | 0.00046003 | 0.00044696 | 0.00043187
|  | C2.Bajo | Estimación Baja de los costos de operación |  | 0.00079043 | 0.00086001 | 0.0009307 | 0.00093762 | 0.00094021 | 0.00093558 | 0.00092006 | 0.00089393 | 0.00086375
|  | C1.Medio | Estimación media de los costos de capital |  | 0.00039521 | 0.00043559 | 0.00047793 | 0.00048862 | 0.00049776 | 0.00050377 | 0.00050455 | 0.00049999 | 0.00049357
|  | C2.Medio | Estimación puntual de los costos de operación |  | 0.00079043 | 0.00087118 | 0.00095586 | 0.00097724 | 0.00099552 | 0.0010075 | 0.0010091 | 0.00099999 | 0.00098714
|  | C1.Alto | Estimación alta de los costos de capital |  | 0.00039521 | 0.00044676 | 0.00050308 | 0.00052824 | 0.00055306 | 0.00057574 | 0.00059359 | 0.00060605 | 0.00061696
|  | C2.Alto | Estimación alta de los costos de operación |  | 0.00079043 | 0.00089352 | 0.0010062 | 0.0010565 | 0.0011061 | 0.0011515 | 0.0011872 | 0.0012121 | 0.0012339
|  | Costos del tratamiento de las aguas residuales |  |  | 2050: $MMCOP
|  | Vector | Name | Notes | 2010 | 2015 | 2020 | 2025 | 2030 | 2035 | 2040 | 2045 | 2050
|  | C1.Bajo | Estimación Baja de los costos de capital |  | 0 | 0 | 0 | 0 | 0 | 0 | 0 | 0 | 0
|  | C2.Bajo | Estimación Baja de los costos de operación |  | 0 | 0 | 0 | 0 | 0 | 0 | 0 | 0 | 0
|  | C1.Medio | Estimación media de los costos de capital |  | 0 | 0 | 0 | 0 | 0 | 0 | 0 | 0 | 0
|  | C2.Medio | Estimación puntual de los costos de operación |  | 0 | 0 | 0 | 0 | 0 | 0 | 0 | 0 | 0
|  | C1.Alto | Estimación alta de los costos de capital |  | 0 | 0 | 0 | 0 | 0 | 0 | 0 | 0 | 0
|  | C2.Alto | Estimación alta de los costos de operación |  | 0 | 0 | 0 | 0 | 0 | 0 | 0 | 0 | 0
|  | Costos Totales |  |  | 2050: $MMCOP
|  | Vector | Name | Notes | 2010 | 2015 | 2020 | 2025 | 2030 | 2035 | 2040 | 2045 | 2050
|  | C1.Bajo | Estimación Baja de los costos de capital |  | 0.00039521 | 0.00043 | 0.00046535 | 0.00046881 | 0.0004701 | 0.00046779 | 0.00046003 | 0.00044696 | 0.00043187
|  | C2.Bajo | Estimación Baja de los costos de operación |  | 0.00079043 | 0.00086001 | 0.0009307 | 0.00093762 | 0.00094021 | 0.00093558 | 0.00092006 | 0.00089393 | 0.00086375
|  | C1.Medio | Estimación media de los costos de capital |  | 0.00039521 | 0.00043559 | 0.00047793 | 0.00048862 | 0.00049776 | 0.00050377 | 0.00050455 | 0.00049999 | 0.00049357
|  | C2.Medio | Estimación puntual de los costos de operación |  | 0.00079043 | 0.00087118 | 0.00095586 | 0.00097724 | 0.00099552 | 0.0010075 | 0.0010091 | 0.00099999 | 0.00098714
|  | C1.Alto | Estimación alta de los costos de capital |  | 0.00039521 | 0.00044676 | 0.00050308 | 0.00052824 | 0.00055306 | 0.00057574 | 0.00059359 | 0.00060605 | 0.00061696
|  | C2.Alto | Estimación alta de los costos de operación |  | 0.00079043 | 0.00089352 | 0.0010062 | 0.0010565 | 0.0011061 | 0.0011515 | 0.0011872 | 0.0012121 | 0.0012339

## XVII.a.1
XVII | Generación distribuida de poder renovable
XVII.a.1 | Autogeneración solar fotovoltaica
Elección de trayectoria
|  |  | Componente | Trayectoria
|  |  | Trayectoria | 1
Supuestos de trayectoria
|  | Capacidad Instalada | [11 empty] | MW
|  | Trayectoria |  | Notas |  | 2010 | 2015 | 2020 | 2025 | 2030 | 2035 | 2040 | 2045 | 2050
|  | 1 |  | [1] |  | 0.0069952 | 0.012591 | 0.0041971 | 0 | 0 | 0 | 0 | 0 | 0
|  | 2 |  |  | 0.05159 | 0.0069952 | 0.012591 | 0.020986 | 0.08744 | 0.1539 | 0.22035 | 0.2868 | 0.35326 | 0.41971
|  | 3 |  |  | 0.17401 | 0.0069952 | 0.012591 | 0.020986 | 0.25066 | 0.48034 | 0.71002 | 0.93969 | 1.1694 | 1.399
|  | 4 |  |  | 0.52377 | 0.0069952 | 0.012591 | 0.020986 | 0.71701 | 1.413 | 2.1091 | 2.8051 | 3.5011 | 4.1971
|  | Trayectoria seleccionada |  |  |  | 0.0069952 | 0.012591 | 0.0041971 | 0 | 0 | 0 | 0 | 0 | 0
Los valores se calculan como el 0,14% de la población nacional
| [1] | Valores obtenidos a partir de consulta a expertos y mesas de trabajo realizadas en el marco del proyecto
Supuestos fijos
Factor de capacidad | bar: 2050
|  | Combustible | Tipo de planta | Notas |  | 2010 | 2015 | 2020 | 2025 | 2030 | 2035 | 2040 | 2045 | 2050
|  | R.01 | Solar | [2] |  | 20% | 20% | 20% | 20% | 20% | 20% | 20% | 20% | 20%
Eficiencia de conversión, luz solar incidente a electricidad | bar: 2050
|  | Combustible | Tipo de planta | Notas |  | 2010 | 2015 | 2020 | 2025 | 2030 | 2035 | 2040 | 2045 | 2050
|  | R.01 | Solar | [2] |  | 20% | 20% | 20% | 20% | 20% | 20% | 20% | 20% | 20%
|  |  | Tamaño planta solar | 2.5e-06 | GW
| [2] | Valores obtenidos del documento de "Formulación de un plan de desarrollo para las fuentes no convencionales de energía en Colombia" de la UPME
Supuestos de costos
|  | Costos de Capital de una fuente solar de 0,0000025 GW |  |  |  | 2050: $MMCOP/panel
|  |  | Notas | Delta |  | 2010 | 2015 | 2020 | 2025 | 2030 | 2035 | 2040 | 2045 | 2050
|  | Alto | [3] | 0 |  | 3.7109e-05 | 3.7109e-05 | 3.7109e-05 | 3.7109e-05 | 3.7109e-05 | 3.7109e-05 | 3.7109e-05 | 3.7109e-05 | 3.7109e-05
|  | Medio |  | -2.3765e-07 |  | 2.4312e-05 | 2.3124e-05 | 2.1936e-05 | 2.0748e-05 | 1.9559e-05 | 1.8371e-05 | 1.7183e-05 | 1.5995e-05 | 1.4807e-05
|  | Bajo |  | -3.6561e-07 |  | 1.7422e-05 | 1.5594e-05 | 1.3766e-05 | 1.1938e-05 | 1.011e-05 | 8.2819e-06 | 6.4538e-06 | 4.6258e-06 | 2.7978e-06
|  | Costos de operación de una fuente solar de 0,0000025 GW |  |  |  | 2050: $MMCOP/panel
|  |  | Notas | Delta |  | 2010 | 2015 | 2020 | 2025 | 2030 | 2035 | 2040 | 2045 | 2050
|  | Alto | [3] | 0 |  | 5.1864e-07 | 5.1864e-07 | 5.1864e-07 | 5.1864e-07 | 5.1864e-07 | 5.1864e-07 | 5.1864e-07 | 5.1864e-07 | 5.1864e-07
|  | Medio |  | 0
|  | Bajo |  | 0 |  | 7.3049e-09 | 7.3049e-09 | 7.3049e-09 | 7.3049e-09 | 7.3049e-09 | 7.3049e-09 | 7.3049e-09 | 7.3049e-09 | 7.3049e-09
| [3] | Para el modulo de costos se asumen los mismos valores de la calculadora del Reino Unido
Supuestos derivados
Capacidad Instalada | bar: 2010 to 2050
|  | Combustible | Description | Notas |  | 2010 | 2015 | 2020 | 2025 | 2030 | 2035 | 2040 | 2045 | 2050
|  | R.01 | Solar |  |  | 0.0069952 | 0.012591 | 0.0041971 | 0 | 0 | 0 | 0 | 0 | 0
| Metodología |  |  |  |  | 2010 | 2015 | 2020 | 2025 | 2030 | 2035 | 2040 | 2045 | 2050
|  | Capacidad instalada |  | MW |  | 0.0069952 | 0.012591 | 0.0041971 | 0 | 0 | 0 | 0 | 0 | 0
| × | Factor de capacidad |  |  |  | 20% | 20% | 20% | 20% | 20% | 20% | 20% | 20% | 20%
| = | Oferta disponible |  |  |  | 0.001399 | 0.0025183 | 0.00083943 | 0 | 0 | 0 | 0 | 0 | 0
|  | Generación |  | MWh |  | 12.264 | 22.0753 | 7.3584 | 0 | 0 | 0 | 0 | 0 | 0
Para información
|  | Energía solar entrada |  | MW |  | 0.0069952 | 0.012591 | 0.0041971 | 0 | 0 | 0 | 0 | 0 | 0
| ÷ | Radicación solar incidente |  | MW / m2 |  | 0.0010625 | 0.0010625 | 0.0010625 | 0.0010625 | 0.0010625 | 0.0010625 | 0.0010625 | 0.0010625 | 0.0010625
| = | Area total requerida |  | m2 |  | 6.5837 | 11.8507 | 3.9502 | 0 | 0 | 0 | 0 | 0 | 0
|  | Area / vivienda |  | m2 |  | 0.00050128 | 0.0007689 | 0.00021862 | 0 | 0 | 0 | 0 | 0 | 0
|  | Area / persona |  | m2 |  | 0.0001034 | 0.00016465 | 4.874e-05 | 0 | 0 | 0 | 0 | 0 | 0
Para información
|  | Número aproximado de paneles solares de 2.5KW |  | # |  | 2798.0919 | 5036.5655 | 1678.8552 | 0 | 0 | 0 | 0 | 0 | 0
|  | Retiro (GW) |  |  |  | 2035: 0; 2040: 0; 2045: 0; 2050: 0
|  | Retiro de paneles solares de 2.5KW |  | # |  |  |  |  | 0 | 0 | 0 | 0 | 0 | 0
|  | Nuevos paneles solares de 2.5KW en el periodo de 5 años |  |  |  | 2798.0919 | 5036.5655 | 1678.8552 | 0 | 0 | 0 | 0 | 0 | 0
|  | Tasa de construcción |  |  |  |  | 447.6947 | 0 | 0 | 0 | 0 | 0 | 0 | 0
Estimado de costos bajo
|  | Costos de Capital |  | $MMCOP |  | 0 | 0.0069814 | 0 | 0 | 0 | 0 | 0 | 0 | 0
|  | Costos de Operación |  | $MMCOP |  | 2.044e-05 | 3.6791e-05 | 1.2264e-05 | 0 | 0 | 0 | 0 | 0 | 0
|  | Costo Total |  | $MMCOP |  | 2.044e-05 | 0.0070182 | 1.2264e-05 | 0 | 0 | 0 | 0 | 0 | 0
Estimado de costos medio
|  | Costos de Capital |  | $MMCOP |  | 0 | 0.010353 | 0 | 0 | 0 | 0 | 0 | 0 | 0
|  | Costos de Operación |  | $MMCOP |  | 0 | 0 | 0 | 0 | 0 | 0 | 0 | 0 | 0
|  | Costo Total |  | $MMCOP |  | 0 | 0.010353 | 0 | 0 | 0 | 0 | 0 | 0 | 0
Estimado de costos alto
|  | Costos de Capital |  | $MMCOP |  | 0 | 0.016613 | 0 | 0 | 0 | 0 | 0 | 0 | 0
|  | Costos de Operación |  | $MMCOP |  | 0.0014512 | 0.0026122 | 0.00087073 | 0 | 0 | 0 | 0 | 0 | 0
|  | Costo Total |  | $MMCOP |  | 0.0014512 | 0.019226 | 0.00087073 | 0 | 0 | 0 | 0 | 0 | 0
Salidas
|  | Energía producida y requerida |  |  |  | 2050: MWh
|  | Vector | Name | Notas | _ | 2010 | 2015 | 2020 | 2025 | 2030 | 2035 | 2040 | 2045 | 2050
|  | V.02 | Electricidad (suministrada a la red ) |  |  | 12.264 | 22.0753 | 7.3584 | 0 | 0 | 0 | 0 | 0 | 0
|  | R.01 | Solar |  |  | -12.264 | -22.0753 | -7.3584 | 0 | 0 | 0 | 0 | 0 | 0
|  | Total |  |  |  | 0 | 0 | 0 | 0 | 0 | 0 | 0 | 0 | 0
Información
Information summary
|  | Vector | Tipo de información | Notas | _ | 2010 | 2015 | 2020 | 2025 | 2030 | 2035 | 2040 | 2045 | 2050
|  | B.01 | solar PV if 20% efficient | ha |  | 0.00065837 | 0.0011851 | 0.00039502 | 0 | 0 | 0 | 0 | 0 | 0
|  | B.02 | Potencia Instalada | MW |  | 0.0069952 | 0.012591 | 0.0041971 | 0 | 0 | 0 | 0 | 0 | 0
Costos
|  | Costos |  |  |  | 2050: $MMCOP
|  | Vector | Name | Notas | _ | 2010 | 2015 | 2020 | 2025 | 2030 | 2035 | 2040 | 2045 | 2050
|  | C1.Bajo | Estimación Baja de los costos de capital |  |  | 0 | 0.0069814 | 0 | 0 | 0 | 0 | 0 | 0 | 0
|  | C2.Bajo | Estimación Baja de los costos de operación |  |  | 2.044e-05 | 3.6791e-05 | 1.2264e-05 | 0 | 0 | 0 | 0 | 0 | 0
|  | C1.Medio | Estimación media de los costos de capital |  |  | 0 | 0.010353 | 0 | 0 | 0 | 0 | 0 | 0 | 0
|  | C2.Medio | Estimación puntual de los costos de operación |  |  | 0 | 0 | 0 | 0 | 0 | 0 | 0 | 0 | 0
|  | C1.Alto | Estimación alta de los costos de capital |  |  | 0 | 0.016613 | 0 | 0 | 0 | 0 | 0 | 0 | 0
|  | C2.Alto | Estimación alta de los costos de operación |  |  | 0.0014512 | 0.0026122 | 0.00087073 | 0 | 0 | 0 | 0 | 0 | 0

## XVII.a.2
XVII | Generación distribuida de poder renovable
XVII.a.2 | Autogeneración solar térmica
Elección de trayectoria
|  |  | Componente | Trajectoria
|  |  | Trayectoria | 1
Supuestos de trayectoria
|  | Area instalada | [11 empty] | m2
|  | Trayectoria |  | Notas |  | 2010 | 2015 | 2020 | 2025 | 2030 | 2035 | 2040 | 2045 | 2050
|  | 1 |  | [1] |  | 153.8951 | 102.5967 | 51.2984 | 0 | 0 | 0 | 0 | 0 | 0
|  | 2 |  |  | 19.2369 | 153.8951 | 173.1319 | 192.3688 | 211.6057 | 230.8426 | 250.0795 | 269.3163 | 288.5532 | 307.7901
|  | 3 |  |  | 52.4642 | 153.8951 | 206.3593 | 258.8235 | 311.2877 | 363.752 | 416.2162 | 468.6804 | 521.1446 | 573.6088
|  | 4 |  |  | 194.1176 | 153.8951 | 348.0127 | 542.1303 | 736.2479 | 930.3656 | 1124.4832 | 1318.6008 | 1512.7185 | 1706.8361
|  | Chosen |  |  |  | 153.8951 | 102.5967 | 51.2984 | 0 | 0 | 0 | 0 | 0 | 0
Los valores se calculan como el 0,14% de la población nacional
| [1] | Valores obtenidos a partir de consulta a expertos y mesas de trabajo realizadas en el marco del proyecto
Supuestos fijos
Eficiencia de conversión | bar: 2050
|  | Fuel | Plant type | Notas |  | 2010 | 2015 | 2020 | 2025 | 2030 | 2035 | 2040 | 2045 | 2050
|  | R.01 | Solar | [2] |  | 50% | 50% | 50% | 50% | 50% | 50% | 50% | 50% | 50%
|  | Consumo de electricidad (para funcionamiento de bomba) |  |  |  | 2050: % de calor generado
|  | Fuel | Plant type | Notas |  | 2010 | 2015 | 2020 | 2025 | 2030 | 2035 | 2040 | 2045 | 2050
|  | V.01 | Electricidad ( entregado al usuario final) | [2] |  | 7.143% | 7.143% | 7.143% | 7.143% | 7.143% | 7.143% | 7.143% | 7.143% | 7.143%
|  |  | Tamaño planta | 0.0010625 | MW/promedio
| [2] | Se conservan los valores reportados por la calculadora del Reino Unido
Supuestos de costos
|  | Costos de capital de una planta solar de 0,0010625 MW |  |  |  | 2050: $MMCOP/planta solar
|  |  | Notas | Delta |  | 2010 | 2015 | 2020 | 2025 | 2030 | 2035 | 2040 | 2045 | 2050
|  | Alto | [3] | 0 |  | 0.010276 | 0.010276 | 0.010276 | 0.010276 | 0.010276 | 0.010276 | 0.010276 | 0.010276 | 0.010276
|  | Medio |  | 0 |  | 0.0053644 | 0.0053644 | 0.0053644 | 0.0053644 | 0.0053644 | 0.0053644 | 0.0053644 | 0.0053644 | 0.0053644
|  | Bajo |  | 0 |  | 0.0027196 | 0.0027196 | 0.0027196 | 0.0027196 | 0.0027196 | 0.0027196 | 0.0027196 | 0.0027196 | 0.0027196
|  | Costos de operación de una planta solar de 0,0010625 MW |  |  |  | 2050: $MMCOP/planta solar
|  |  | Notas | Delta |  | 2010 | 2015 | 2020 | 2025 | 2030 | 2035 | 2040 | 2045 | 2050
|  | Alto | [3] | 0 |  | 0 | 0 | 0 | 0 | 0 | 0 | 0 | 0 | 0
|  | Medio |  | 0 |  | 0 | 0 | 0 | 0 | 0 | 0 | 0 | 0 | 0
|  | Bajo |  | 0 |  | 0 | 0 | 0 | 0 | 0 | 0 | 0 | 0 | 0
| [3] | Se conservan los valores reportados por la calculadora del Reino Unido
| Metodología |  |  |  |  | 2010 | 2015 | 2020 | 2025 | 2030 | 2035 | 2040 | 2045 | 2050
|  | Area instalada |  | m2 |  | 153.8951 | 102.5967 | 51.2984 | 0 | 0 | 0 | 0 | 0 | 0
|  | (Para información: area / persona) |  | m2 |  | 0.0024171 | 0.0014255 | 0.00063294 | 0 | 0 | 0 | 0 | 0 | 0
| × | Energía solar incidente |  | W / m2 |  | 1062.5 | 1062.5 | 1062.5 | 1062.5 | 1062.5 | 1062.5 | 1062.5 | 1062.5 | 1062.5
| = | Energía solar disponible |  | MWh / año |  | 1433.3593 | 955.5729 | 477.7864 | 0 | 0 | 0 | 0 | 0 | 0
| × | Eficiencia |  |  |  | 50% | 50% | 50% | 50% | 50% | 50% | 50% | 50% | 50%
| = | Generación de calor |  | MWh / año |  | 716.6797 | 477.7864 | 238.8932 | 0 | 0 | 0 | 0 | 0 | 0
| × | Uso de electricidad |  |  |  | 7.143% | 7.143% | 7.143% | 7.143% | 7.143% | 7.143% | 7.143% | 7.143% | 7.143%
| = | Electricidad consumida |  | MWh /año |  | 51.1914 | 34.1276 | 17.0638 | 0 | 0 | 0 | 0 | 0 | 0
| Capacidad instalada |  |  | GW |  | 0.081757 | 0.054504 | 0.027252 | 0 | 0 | 0 | 0 | 0 | 0
[6 empty] | 0.081757 | 0 | 0 | 0 | 0 | 0 | 0 | 0 | 0
| Para información |  | Numero de 1,0625 Planta kW promedio | # |  | 76.9475 | 51.2984 | 25.6492 | 0 | 0 | 0 | 0 | 0 | 0
|  |  | Tasa de retiro |  |  | 2030: 0; 2035: 0; 2040: 0; 2045: 0; 2050: 0
|  |  | Total nuevos | # |  |  | 51.2984 | 25.6492 | 0 | 0 | 0 | 0 | 0 | 0
|  |  | Tasa anual de construcción |  |  |  | 10.2597 | 5.1298 | 0 | 0 | 0 | 0 | 0 | 0
Estimado de costos bajo
|  | Costos de capital |  | $MMCOP |  | 0 | 0.13951 | 0.069755 | 0 | 0 | 0 | 0 | 0 | 0
|  | Costos de operación |  | $MMCOP |  | 0 | 0 | 0 | 0 | 0 | 0 | 0 | 0 | 0
|  | Total |  | $MMCOP |  | 0 | 0.13951 | 0.069755 | 0 | 0 | 0 | 0 | 0 | 0
Estimado de costos medio
|  | Costos de capital |  | $MMCOP |  | 0 | 0.27518 | 0.13759 | 0 | 0 | 0 | 0 | 0 | 0
|  | Costos de operación |  | $MMCOP |  | 0 | 0 | 0 | 0 | 0 | 0 | 0 | 0 | 0
|  | Total |  | $MMCOP |  | 0 | 0.27518 | 0.13759 | 0 | 0 | 0 | 0 | 0 | 0
Estimado de costos alto
|  | Costos de capital |  | $MMCOP |  | 0 | 0.52715 | 0.26357 | 0 | 0 | 0 | 0 | 0 | 0
|  | Costos de operación |  | $MMCOP |  | 0 | 0 | 0 | 0 | 0 | 0 | 0 | 0 | 0
|  | Total |  | $MMCOP |  | 0 | 0.52715 | 0.26357 | 0 | 0 | 0 | 0 | 0 | 0
Salidas
|  | Energía producida y requerida |  |  |  | 2050: MWh
|  | Vector | Name | Notas | _ | 2010 | 2015 | 2020 | 2025 | 2030 | 2035 | 2040 | 2045 | 2050
|  | V.11 | Energia solar térmica domestica |  |  | 716.6797 | 477.7864 | 238.8932 | 0 | 0 | 0 | 0 | 0 | 0
|  | R.01 | Solar |  |  | -716.6797 | -477.7864 | -238.8932 | 0 | 0 | 0 | 0 | 0 | 0
|  | V.01 | Electricidad ( entregado al usuario final) |  |  | -51.1914 | -34.1276 | -17.0638 | 0 | 0 | 0 | 0 | 0 | 0
|  | L.01 | Iluminación y otros usos |  |  | 51.1914 | 34.1276 | 17.0638 | 0 | 0 | 0 | 0 | 0 | 0
|  | Total |  |  |  | 0 | 0 | 0 | 0 | 0 | 0 | 0 | 0 | 0
Información
Information summary
|  | Vector | Tipo de información | Notas | _ | 2010 | 2015 | 2020 | 2025 | 2030 | 2035 | 2040 | 2045 | 2050
|  | B.01 | solar thermal panels if 50% efficient | ha |  | 0.01539 | 0.01026 | 0.0051298 | 0 | 0 | 0 | 0 | 0 | 0
|  | B.02 | Potencia Instalada | MW |  | 0.081757 | 0.054504 | 0.027252 | 0 | 0 | 0 | 0 | 0 | 0
Costos
|  | Costos |  |  |  | 2050: $MMCOP
|  | Vector | Name | Notas | _ | 2010 | 2015 | 2020 | 2025 | 2030 | 2035 | 2040 | 2045 | 2050
|  | C1.Bajo | Estimación Baja de los costos de capital |  |  | 0 | 0.13951 | 0.069755 | 0 | 0 | 0 | 0 | 0 | 0
|  | C2.Bajo | Estimación Baja de los costos de operación |  |  | 0 | 0 | 0 | 0 | 0 | 0 | 0 | 0 | 0
|  | C1.Medio | Estimación media de los costos de capital |  |  | 0 | 0.27518 | 0.13759 | 0 | 0 | 0 | 0 | 0 | 0
|  | C2.Medio | Estimación puntual de los costos de operación |  |  | 0 | 0 | 0 | 0 | 0 | 0 | 0 | 0 | 0
|  | C1.Alto | Estimación alta de los costos de capital |  |  | 0 | 0.52715 | 0.26357 | 0 | 0 | 0 | 0 | 0 | 0
|  | C2.Alto | Estimación alta de los costos de operación |  |  | 0 | 0 | 0 | 0 | 0 | 0 | 0 | 0 | 0

## XVII.a.3
XVII | Generación distribuida de poder renovable
XVII.a.3 | Energía solar a gran escala
Elección de trayectoria
|  |  | Componente | Trayectoria
|  |  | Trayectoria | 3.4
Supuestos de trayectoria
|  | Capacidad instalada | [11 empty] | MW
|  | Trayectoria | Descripción | Notas |  | 2010 | 2015 | 2020 | 2025 | 2030 | 2035 | 2040 | 2045 | 2050
|  | 1 |  |  |  | 0 | 0 | 0 | 0 | 0 | 0 | 0 | 0 | 0
|  | 2 |  |  |  | 0 | 0 | 19.9 | 19.9 | 19.9 | 19.9 | 19.9 | 19.9 | 19.9
|  | 3 |  |  |  | 0 | 0 | 20 | 40 | 60 | 60 | 60 | 60 | 60
|  | 4 |  |  |  | 0 | 0 | 20 | 40 | 60 | 150 | 200 | 250 | 250
|  | Elección |  |  |  | 0 | 0 | 20 | 40 | 60 | 96 | 116 | 136 | 136
Supuestos fijos.
Factor de capacidad
|  | Combustible | Planta tipo | Notas |  | 2010 | 2015 | 2020 | 2025 | 2030 | 2035 | 2040 | 2045 | 2050
|  | R.01 | Solar | 1 |  | 20% | 20% | 20% | 20% | 20% | 20% | 20% | 20% | 20%
Eficiencia de conversión, radiación incidente a electricidad | bar: 2050
|  | Combustible | Planta tipo | Notas |  | 2010 | 2015 | 2020 | 2025 | 2030 | 2035 | 2040 | 2045 | 2050
|  | R.01 | Solar |  |  | 20% | 20% | 20% | 20% | 20% | 20% | 20% | 20% | 20%
|  | Notas | 1 | National Renewable Energy Laboratory, NREL disponible en : http://www.nrel.gov/analysis/tech_cap_factor.html
|  |  | Solar Plant size | 10 | MW
Supuestos de costos
|  | Costo de capital [1] |  |  |  | 2050: $MMCOP/MW
|  |  |  | Delta |  | 2010 | 2015 | 2020 | 2025 | 2030 | 2035 | 2040 | 2045 | 2050
|  | Estimación alta |  | 0 |  | 0.00064103 | 0.00064103 | 0.00064103 | 0.00064103 | 0.00064103 | 0.00064103 | 0.00064103 | 0.00064103 | 0.00064103
|  | Estimación media |  | -2.4922e-06 |  | 0.00049844 | 0.00048597 | 0.00047351 | 0.00046105 | 0.00044859 | 0.00043613 | 0.00042367 | 0.00041121 | 0.00039875
|  | Estimación baja |  | -2.6688e-06 |  | 0.00035584 | 0.00034249 | 0.00032915 | 0.00031581 | 0.00030246 | 0.00028912 | 0.00027577 | 0.00026243 | 0.00024909
|  | Costo de operación [1] |  |  |  | 2050: $MMCOP/MW
|  |  |  | Delta |  | 2010 | 2015 | 2020 | 2025 | 2030 | 2035 | 2040 | 2045 | 2050
|  | Estimación alta |  | 0 |  | 5.6067e-06 | 5.6067e-06 | 5.6067e-06 | 5.6067e-06 | 5.6067e-06 | 5.6067e-06 | 5.6067e-06 | 5.6067e-06 | 5.6067e-06
|  | Estimación media |  | -1.8689e-08 |  | 3.7378e-06 | 3.6444e-06 | 3.5509e-06 | 3.4575e-06 | 3.364e-06 | 3.2706e-06 | 3.1771e-06 | 3.0837e-06 | 2.9902e-06
|  | Estimación baja |  | -1.4017e-08 |  | 1.8689e-06 | 1.7988e-06 | 1.7287e-06 | 1.6586e-06 | 1.5886e-06 | 1.5185e-06 | 1.4484e-06 | 1.3783e-06 | 1.3082e-06
|  | Notas: | [1] | Información NREL, Sep 2013 disponible en: http://www.nrel.gov/analysis/tech_cost_om_dg.html
Supuestos derivados
Capacidad | bar: 2010 to 2050
|  | Combustible | Descripción | Notas |  | 2010 | 2015 | 2020 | 2025 | 2030 | 2035 | 2040 | 2045 | 2050
|  | R.01 | Solar |  |  | 0 | 0 | 20 | 40 | 60 | 96 | 116 | 136 | 136
| GENERACIÓN |  |  |  |  | 2010 | 2015 | 2020 | 2025 | 2030 | 2035 | 2040 | 2045 | 2050
|  | Capacidad instalada |  | MW |  | 0 | 0 | 20 | 40 | 60 | 96 | 116 | 136 | 136
| × | Factor de capacidad |  |  |  | 20% | 20% | 20% | 20% | 20% | 20% | 20% | 20% | 20%
| = | Oferta disponible |  |  |  | 0 | 0 | 4 | 8 | 12 | 19.2 | 23.2 | 27.2 | 27.2
|  | Generación |  | MWh |  | 0 | 0 | 35064 | 70128 | 105192 | 168307.2 | 203371.2 | 238435.2 | 238435.2
Información
|  | Potencia de entrada |  | MW |  | 0 | 0 | 20 | 40 | 60 | 96 | 116 | 136 | 136
| ÷ | Intensidad d e la incidencia solar |  | MW / m2 |  | 0.0010625 | 0.0010625 | 0.0010625 | 0.0010625 | 0.0010625 | 0.0010625 | 0.0010625 | 0.0010625 | 0.0010625
| = | Área total |  | m2 |  | 0 | 0 | 18823.5294 | 37647.0588 | 56470.5882 | 90352.9412 | 109176.4706 | 128000 | 128000
|  | Número aproximado de paneles de 2.5KW |  | # |  | 0 | 0 | 2 | 4 | 6 | 9.6 | 11.6 | 13.6 | 13.6
|  | Retiro (GW) |  |  |  | 2035: 0; 2040: 0; 2045: -20; 2050: -40
|  | Retiro de paneles de 10 MW |  | # |  |  |  |  | 0 | 0 | 0 | 0 | -2 | -4
|  | Nuevos paneles de 10MW cada 5 años |  |  |  | 0 | 0 | 2 | 4 | 6 | 9.6 | 11.6 | 15.6 | 17.6
|  | Tasa de construcción |  |  |  | 0 | 0 | 0.4 | 0.4 | 0.4 | 0.72 | 0.4 | 0.8 | 0.8
Costo alto
|  | Costo de capital |  | $MMCOP |  | 0 | 0 | 0.00013166 | 0.00012632 | 0.00012099 | 0.00020817 | 0.00011031 | 0.00020994 | 0.00019927
|  | Costo de operación |  | $MMCOP |  | 0 | 0 | 3.4575e-06 | 6.6346e-06 | 9.5314e-06 | 1.4577e-05 | 1.6801e-05 | 1.8745e-05 | 1.7792e-05
|  | Costo total |  | $MMCOP |  | 0 | 0 | 0.00013512 | 0.00013296 | 0.00013052 | 0.00022274 | 0.00012711 | 0.00022869 | 0.00021706
Costo medio
|  | Costo de capital |  | $MMCOP |  | 0 | 0 | 0.00018941 | 0.00018442 | 0.00017944 | 0.00031401 | 0.00016947 | 0.00032897 | 0.000319
|  | Costo de operación |  | $MMCOP |  | 0 | 0 | 7.1018e-06 | 1.383e-05 | 2.0184e-05 | 3.1398e-05 | 3.6855e-05 | 4.1938e-05 | 4.0667e-05
|  | Costo total |  | $MMCOP |  | 0 | 0 | 0.00019651 | 0.00019825 | 0.00019962 | 0.00034541 | 0.00020632 | 0.00037091 | 0.00035967
Costo bajo
|  | Costo de capital |  | $MMCOP |  | 0 | 0 | 0.00025641 | 0.00025641 | 0.00025641 | 0.00046154 | 0.00025641 | 0.00051283 | 0.00051283
|  | Costo de operación |  | $MMCOP |  | 0 | 0 | 1.1213e-05 | 2.2427e-05 | 3.364e-05 | 5.3824e-05 | 6.5038e-05 | 7.6251e-05 | 7.6251e-05
|  | Costo total |  | $MMCOP |  | 0 | 0 | 0.00026763 | 0.00027884 | 0.00029005 | 0.00051537 | 0.00032145 | 0.00058908 | 0.00058908
Salidas
|  | Energía producida y requerida |  |  |  | 2050: MWh
|  | Vector | Nombre | Notas | _ | 2010 | 2015 | 2020 | 2025 | 2030 | 2035 | 2040 | 2045 | 2050
|  | V.02 | Electricidad (suministrada a la red ) |  |  | 0 | 0 | 35064 | 70128 | 105192 | 168307.2 | 203371.2 | 238435.2 | 238435.2
|  | R.01 | Solar |  |  | 0 | 0 | -35064 | -70128 | -105192 | -168307.2 | -203371.2 | -238435.2 | -238435.2
|  | Total |  |  |  | 0 | 0 | 0 | 0 | 0 | 0 | 0 | 0 | 0
Información
Resumen de información
|  | Vector | Tipo de información | Notas | _ | 2010 | 2015 | 2020 | 2025 | 2030 | 2035 | 2040 | 2045 | 2050
|  | B.01 | Área con paneles 20% eficientes | ha |  | 0 | 0 | 1.8824 | 3.7647 | 5.6471 | 9.0353 | 10.9176 | 12.8 | 12.8
|  | B.02 | Potencia Instalada | MW |  | 0 | 0 | 20 | 40 | 60 | 96 | 116 | 136 | 136
Costos
|  | Costo del cambio físico |  |  |  | 2050: $MMCOP
|  | Vector | Nombre | Notas | _ | 2010 | 2015 | 2020 | 2025 | 2030 | 2035 | 2040 | 2045 | 2050
|  | C1.Bajo | Estimación Baja de los costos de capital |  |  | 0 | 0 | 0.00013166 | 0.00012632 | 0.00012099 | 0.00020817 | 0.00011031 | 0.00020994 | 0.00019927
|  | C2.Bajo | Estimación Baja de los costos de operación |  |  | 0 | 0 | 3.4575e-06 | 6.6346e-06 | 9.5314e-06 | 1.4577e-05 | 1.6801e-05 | 1.8745e-05 | 1.7792e-05
|  | C1.Medio | Estimación media de los costos de capital |  |  | 0 | 0 | 0.00018941 | 0.00018442 | 0.00017944 | 0.00031401 | 0.00016947 | 0.00032897 | 0.000319
|  | C2.Medio | Estimación puntual de los costos de operación |  |  | 0 | 0 | 7.1018e-06 | 1.383e-05 | 2.0184e-05 | 3.1398e-05 | 3.6855e-05 | 4.1938e-05 | 4.0667e-05
|  | C1.Alto | Estimación alta de los costos de capital |  |  | 0 | 0 | 0.00025641 | 0.00025641 | 0.00025641 | 0.00046154 | 0.00025641 | 0.00051283 | 0.00051283
|  | C2.Alto | Estimación alta de los costos de operación |  |  | 0 | 0 | 1.1213e-05 | 2.2427e-05 | 3.364e-05 | 5.3824e-05 | 6.5038e-05 | 7.6251e-05 | 7.6251e-05

## 2007 (Actual, frozen)
[5 empty] | Energy flows (2007 actual) | [47 empty] | GHG emissions calculation (MtCO2e)
TWh |  |  |  |  | Uses | [9 empty] | Secondary sources | [9 empty] | Primary sources | [18 empty] | Adjust. | [9 empty] | CO2 |  |  |  |  | CH4 |  |  |  |  | N2O |  |  |  |  | F gasses
[5 empty] | Heat demand | Lighting & appliances | Industry demand | Road | Rail | Aviation | Shipping | Total Transport | Food consumption | Total use | Electricity (delivered to end user) | Electricity (supplied to grid) | Solid hydrocarbons | Liquid hydrocarbons | Gaseous hydrocarbons | Blast furnace gas | Heat transport | Edible biomatter | H2 | Total secondary sources | Coal | Oil | Gas | Total fossil fuels | Nuclear fission | Solar | Wind | Tidal | Wave | Geothermal | Hydro | Heat source | Agriculture | Total renewables | Solid waste | Liquid waste | Gaseous waste | Total waste | Total primary sources | Conversion losses | Distribution losses and own use | Total losses | Biomatter imports | Electricity imports | Petroleum imports | Total imports | Total adjustments | Unallocated | IPCC Emissions Categories | #REF! | #REF! | #REF! | #REF! | Total CO2 | #REF! | #REF! | #REF! | #REF! | Total CH4 | #REF! | #REF! | #REF! | #REF! | Total N2O | HFCs, PFCs, and SF6 | Total GHG emissions | Working notes
Sector |  |  | Notes | DUKES Aggregate Energy Balance categories | H.01 | L.01 | I.01 | T.01 | T.02 | T.03 | T.04 |  | F.01 |  | V.01 | V.02 | V.03 | V.04 | V.05 | V.06 | V.07 | V.08 | V.09 |  | C.01 | C.02 | C.03 |  | N.01 | R.01 | R.02 | R.03 | R.04 | R.05 | R.06 | R.07 | R.08 |  | W.01 | W.02 | W.03 |  |  | X.01 | X.02 |  | Y.01 | Y.02 | Y.03 |  |  | Z.01 |  | v.03 | v.04 | v.05 | v.06 |  | v.03 | v.04 | v.05 | v.06 |  | v.03 | v.04 | v.05 | v.06
1.A Fuel combustion
Consumption | [70 empty] | Combustion emissions from waste are not currently included. I think GHG Inventory also excludes these (shown in the memo note under biomass).
IX | #REF! |  |  |  | 582.6243 | [6 empty] | 0 |  | 582.6243 | V.01: -67.564; V.03: -8.0382; V.04: -47.3497; V.05: -448.6817; V.07: -5.0871 | -576.7207 | 0 | 0 | 0 | 0 |  | -0.52206 | [6 empty] | -3.8611 | -4.3832 | -0.93931 |  | -0.58119 | -1.5205 | -5.9037 |  |  | 0 |  |  |  | 0 | 0 | -1.2346e-13 | #REF! | 2.8144 | 12.6003 | 89.0014 | 0 | 104.416 | 0.00060769 | 0.010739 | 0.03392 | na | 0.045267 | 0.013456 | 0.031705 | 0.03392 | na | 0.079082 |  | 104.5404
| Domestic |  | [1] | Other / Domestic | 436.4945 | [6 empty] | 0 |  | 436.4945 | V.01: -36.9741; V.03: -7.9084; V.04: -33.4543; V.05: -352.9049; V.07: -0.604 | -431.8456 | 0 | 0 | 0 | 0 |  | -0.52206 | [6 empty] | -3.8611 | -4.3832 | -0.26568 |  |  | -0.26568 | -4.6488 |  |  | 0 |  |  |  | 0 | 0 | -2.6645e-15 |  | 2.7689 | 8.9026 | 70.0029 | 0 | 81.6744 | 0.00059787 | 0.0075874 | 0.02668 | na | 0.034865 | 0.013239 | 0.022401 | 0.02668 | na | 0.062319 |  | 81.7716
|  | Of which: | [39 empty] | 0 | 0 |  |  | 0 |  |  |  | 0 | 0 | 0 |  |  | 0 |  |  |  |  | 0 |  |  |  |  | 0
|  | Space heating | [1a] |  | 291.4759 | [6 empty] | 0 |  | 291.4759 | V.01: -13.9715; V.03: -6.0972; V.04: -24.6946; V.05: -241.4598; V.07: -0.604 | -286.8271 |  |  |  | 0 |  | -0.52206 | [6 empty] | -3.8611 | -4.3832 | -0.26568 |  |  | -0.26568 | -4.6488 |  |  | 0 |  |  |  | 0 | 0 | -2.6645e-15 |  | 2.1348 | 6.5715 | 47.8964 | 0 | 56.6027 | 0.00046095 | 0.0056007 | 0.018254 | na | 0.024316 | 0.010207 | 0.016535 | 0.018254 | na | 0.044997 |  | 56.672
|  | Water |  |  | 130.1816 | [6 empty] | 0 |  | 130.1816 | V.01: -16.1773; V.03: -1.7765; V.04: -8.7188; V.05: -103.5089 | -130.1816 |  |  |  | 0 | [9 empty] | 0 |  |  |  | 0 | 0 |  |  | 0 |  |  |  | 0 | 0 | 0 |  | 0.62201 | 2.3202 | 20.5322 | 0 | 23.4744 | 0.00013431 | 0.0019774 | 0.0078253 | na | 0.009937 | 0.0029739 | 0.0058381 | 0.0078253 | na | 0.016637 |  | 23.501
|  | Cooking |  |  | 14.8369 | [6 empty] | 0 |  | 14.8369 | V.01: -6.8253; V.03: -0.034633; V.04: -0.040916; V.05: -7.9361 | -14.8369 |  |  |  | 0 | [9 empty] | 0 |  |  |  | 0 | 0 |  |  | 0 |  |  |  | 0 | 0 | 0 |  | 0.012126 | 0.010888 | 1.5742 | 0 | 1.5972 | 2.6183e-06 | 9.2798e-06 | 0.00059997 | na | 0.00061187 | 5.7976e-05 | 2.7397e-05 | 0.00059997 | na | 0.00068534 |  | 1.5985
| Commercial |  | [2] | Other / {Public administration, Commercial, Miscellaneous} | 146.1298 | [6 empty] | 0 |  | 146.1298 | V.01: -30.5899; V.03: -0.12985; V.04: -13.8953; V.05: -95.7768; V.07: -4.4831 | -144.875 | 0 | 0 | 0 | 0 | [9 empty] | 0 | -0.67363 |  | -0.58119 | -1.2548 | -1.2548 |  |  | 0 |  |  |  | 0 | 0 | -3.5083e-14 |  | 0.045465 | 3.6977 | 18.9985 | 0 | 22.7416 | 9.8168e-06 | 0.0031515 | 0.0072407 | na | 0.010402 | 0.00021737 | 0.0093043 | 0.0072407 | na | 0.016762 |  | 22.7688
|  | Of which: | [39 empty] | 0 | 0 |  |  | 0 |  |  |  | 0 | 0 | 0 |  |  | 0 |  |  |  |  | 0 |  |  |  |  | 0
|  | Space heating | [1a] |  | 104.6275 | [6 empty] | 0 |  | 104.6275 | V.01: -14.0458; V.03: -0.11751; V.04: -12.2898; V.05: -72.4365; V.07: -4.4831 | -103.3727 |  |  |  | 0 | [9 empty] | 0 | -0.67363 |  | -0.58119 | -1.2548 | -1.2548 |  |  | 0 |  |  |  | 0 | 0 | -6.6613e-15 |  | 0.041143 | 3.2704 | 14.3686 | 0 | 17.6802 | 8.8837e-06 | 0.0027873 | 0.0054762 | na | 0.0082724 | 0.00019671 | 0.0082292 | 0.0054762 | na | 0.013902 |  | 17.7024
|  | Water |  |  | 19.0399 | [6 empty] | 0 |  | 19.0399 | V.01: -3.3124; V.03: -0.012342; V.04: -1.1635; V.05: -14.5517 | -19.0399 |  |  |  | 0 | [9 empty] | 0 |  |  |  | 0 | 0 |  |  | 0 |  |  |  | 0 | 0 | 0 |  | 0.0043214 | 0.30961 | 2.8865 | 0 | 3.2004 | 9.3309e-07 | 0.00026387 | 0.0011001 | na | 0.0013649 | 2.0661e-05 | 0.00077905 | 0.0011001 | na | 0.0018998 |  | 3.2037
|  | Cooking / catering |  |  | 22.4624 | [6 empty] | 0 |  | 22.4624 | V.01: -13.2317; V.04: -0.44211; V.05: -8.7886 | -22.4624 |  |  |  | 0 | [9 empty] | 0 |  |  |  | 0 | 0 |  |  | 0 |  |  |  | 0 | 0 | 0 |  | 0 | 0.11765 | 1.7433 | 0 | 1.861 | 0 | 0.00010027 | 0.00066442 | na | 0.00076469 | 0 | 0.00029604 | 0.00066442 | na | 0.00096046 |  | 1.8627
[55 empty] | 0 |  |  |  |  | 0 |  |  |  |  | 0
X | #REF! |  |  |  |  | 146.6956 | [5 empty] | 0 |  | 146.6956 | V.01: -144.5678; V.03: 0; V.04: -0.13548; V.05: -1.9923 | -146.6956 |  |  |  | 0 | [9 empty] | 0 |  |  |  | 0 | 0 |  |  | 0 |  |  |  | 0 | 0 | 0 | #REF! | 0 | 0.036053 | 0.3952 | 0 | 0.43125 | 0 | 3.0727e-05 | 0.00015062 | na | 0.00018135 | 0 | 9.0718e-05 | 0.00015062 | na | 0.00024134 |  | 0.43168
| Domestic |  | [1] | Other / Domestic |  | 78.1142 | [5 empty] | 0 |  | 78.1142 | V.01: -78.0765; V.05: -0.037684 | -78.1142 |  |  |  | 0 | [9 empty] | 0 |  |  |  | 0 | 0 |  |  | 0 |  |  |  | 0 | 0 | 0 |  | 0 | 0 | 0.0074751 | 0 | 0.0074751 | 0 | 0 | 2.8489e-06 | na | 2.8489e-06 | 0 | 0 | 2.8489e-06 | na | 2.8489e-06 |  | 0.0074808
| Commercial |  | [2] | Other / {Public administration, Commercial, Miscellaneous} |  | 68.5815 | [5 empty] | 0 |  | 68.5815 | V.01: -66.4914; V.04: -0.13548; V.05: -1.9546 | -68.5815 |  |  |  | 0 | [9 empty] | 0 |  |  |  | 0 | 0 |  |  | 0 |  |  |  | 0 | 0 | 0 |  | 0 | 0.036053 | 0.38773 | 0 | 0.42378 | 0 | 3.0727e-05 | 0.00014777 | na | 0.0001785 | 0 | 9.0718e-05 | 0.00014777 | na | 0.00023849 |  | 0.4242
|  | Of which | [11 empty] | 0 | [27 empty] | 0 | 0 |  |  | 0 |  |  |  | 0 | 0 | 0 |  | 0 | 0 | 0 | 0 | 0 | 0 | 0 | 0 | na | 0 | 0 | 0 | 0 | na | 0 |  | 0
|  | Computing |  |  |  | 5.2704 | [5 empty] | 0 |  | 5.2704 | V.01: -5.2704 | -5.2704 |  |  |  | 0 | [9 empty] | 0 |  |  |  | 0 | 0 |  |  | 0 |  |  |  | 0 | 0 | 0 |  | 0 | 0 | 0 | 0 | 0 | 0 | 0 | 0 | na | 0 | 0 | 0 | 0 | na | 0 |  | 0
|  | Cooling and ventilation |  |  |  | 9.4247 | [5 empty] | 0 |  | 9.4247 | V.01: -9.0179; V.05: -0.40686 | -9.4247 |  |  |  | 0 | [9 empty] | 0 |  |  |  | 0 | 0 |  |  | 0 |  |  |  | 0 | 0 | 0 |  | 0 | 0 | 0.080706 | 0 | 0.080706 | 0 | 0 | 3.0759e-05 | na | 3.0759e-05 | 0 | 0 | 3.0759e-05 | na | 3.0759e-05 |  | 0.080768
|  | Lighting |  |  |  | 39.2313 | [5 empty] | 0 |  | 39.2313 | V.01: -39.2313 | -39.2313 |  |  |  | 0 | [9 empty] | 0 |  |  |  | 0 | 0 |  |  | 0 |  |  |  | 0 | 0 | 0 |  | 0 | 0 | 0 | 0 | 0 | 0 | 0 | 0 | na | 0 | 0 | 0 | 0 | na | 0 |  | 0
|  | Other |  |  |  | 14.655 | [5 empty] | 0 |  | 14.655 | V.01: -12.9718; V.04: -0.13548; V.05: -1.5478 | -14.655 |  |  |  | 0 | [9 empty] | 0 |  |  |  | 0 | 0 |  |  | 0 |  |  |  | 0 | 0 | 0 |  | 0 | 0.036053 | 0.30702 | 0 | 0.34307 | 0 | 3.0727e-05 | 0.00011701 | na | 0.00014774 | 0 | 9.0718e-05 | 0.00011701 | na | 0.00020773 |  | 0.34343
[55 empty] | 0 |  |  |  |  | 0 |  |  |  |  | 0
XI | #REF! | [5 empty] | 444.823 |  |  |  |  | 0 |  | 444.823 | -119.119 | 34.0336 | -95.6682 | -87.9527 | -253.0933 | -0.11046 | 5.8505 |  |  | -516.0596 |  |  |  | 0 |  | -0.014 | -1.705 |  |  |  | -0.94482 |  | -4.4099 | -7.0738 | -12.112 |  | -19.8874 | -31.9994 | -39.0732 | 106.1938 | 4.116 | 110.3098 |  |  |  | 0 | 110.3098 | 0 | #REF! | 33.496 | 23.4052 | 50.2041 | 0.086689 | 107.1919 | 0.0072325 | 0.019948 | 0.019134 | na | 0.046314 | 0.16015 | 0.058893 | 0.019134 | na | 0.23818 |  | 107.4764
| Industrial processes |  | [3] | Industry |  |  | 367.375 |  |  |  |  | 0 |  | 367.375 | -117.0071 |  | -22.4327 | -79.3959 | -136.584 | -0.68805 | -8.0536 |  |  | -364.1613 |  |  |  | 0 | [8 empty] | -0.2961 | -0.2961 | -2.7597 |  | -0.15794 | -2.9176 | -3.2137 |  |  | 0 |  |  |  | 0 | 0 | -1.5987e-14 |  | 7.8543 | 21.1281 | 27.0931 | 0.53999 | 56.6155 | 0.0016959 | 0.018007 | 0.010326 | na | 0.030029 | 0.037552 | 0.053163 | 0.010326 | na | 0.10104 |  | 56.7465
|  | Of which: | [11 empty] | 0 | [27 empty] | 0 | 0 |  |  | 0 |  |  |  | 0 | 0 | 0 |  |  | 0 |  |  |  |  | 0 |  |  |  |  | 0
|  | Space heating |  |  |  |  | 34.3134 |  |  |  |  | 0 |  | 34.3134 | V.01: -9.2829; V.03: -1.087; V.04: -8.0171; V.05: -15.9263 | -34.3134 |  |  |  | 0 | [9 empty] | 0 |  |  |  | 0 | 0 |  |  | 0 |  |  |  | 0 | 0 | 0 |  | 0.38058 | 2.1335 | 3.1592 | 0 | 5.6732 | 8.2175e-05 | 0.0018183 | 0.001204 | na | 0.0031045 | 0.0018196 | 0.0053683 | 0.001204 | na | 0.0083919 |  | 5.6847
|  | High temperature process |  |  |  |  | 56.8414 |  |  |  |  | 0 |  | 56.8414 | V.01: -14.9569; V.03: -13.8317; V.04: -3.016; V.05: -25.0369 | -56.8414 |  |  |  | 0 | [9 empty] | 0 |  |  |  | 0 | 0 |  |  | 0 |  |  |  | 0 | 0 | 0 |  | 4.8428 | 0.80258 | 4.9664 | 0 | 10.6118 | 0.0010457 | 0.00068402 | 0.0018928 | na | 0.0036225 | 0.023154 | 0.0020195 | 0.0018928 | na | 0.027066 |  | 10.6425
|  | Low temperature process |  |  |  |  | 99.4398 |  |  |  |  | 0 |  | 99.4398 | V.01: -19.5342; V.03: -2.8263; V.04: -21.3311; V.05: -55.7482 | -99.4398 |  |  |  | 0 | [9 empty] | 0 |  |  |  | 0 | 0 |  |  | 0 |  |  |  | 0 | 0 | 0 |  | 0.98957 | 5.6764 | 11.0583 | 0 | 17.7243 | 0.00021367 | 0.0048379 | 0.0042146 | na | 0.0092661 | 0.0047313 | 0.014283 | 0.0042146 | na | 0.023229 |  | 17.7568
|  | Drying/separation |  |  |  |  | 37.1543 |  |  |  |  | 0 |  | 37.1543 | V.01: -7.2285; V.03: -1.7641; V.04: -8.6292; V.05: -19.5326 | -37.1543 |  |  |  | 0 | [9 empty] | 0 |  |  |  | 0 | 0 |  |  | 0 |  |  |  | 0 | 0 | 0 |  | 0.61767 | 2.2963 | 3.8745 | 0 | 6.7885 | 0.00013337 | 0.0019571 | 0.0014767 | na | 0.0035671 | 0.0029531 | 0.0057781 | 0.0014767 | na | 0.010208 |  | 6.8023
|  | Motors |  |  |  |  | 37.3396 |  |  |  |  | 0 |  | 37.3396 | V.01: -37.3396 | -37.3396 |  |  |  | 0 | [9 empty] | 0 |  |  |  | 0 | 0 |  |  | 0 |  |  |  | 0 | 0 | 0 |  | 0 | 0 | 0 | 0 | 0 | 0 | 0 | 0 | na | 0 | 0 | 0 | 0 | na | 0 |  | 0
|  | Compressed air |  |  |  |  | 10.8572 |  |  |  |  | 0 |  | 10.8572 | V.01: -10.8572 | -10.8572 |  |  |  | 0 | [9 empty] | 0 |  |  |  | 0 | 0 |  |  | 0 |  |  |  | 0 | 0 | 0 |  | 0 | 0 | 0 | 0 | 0 | 0 | 0 | 0 | na | 0 | 0 | 0 | 0 | na | 0 |  | 0
|  | Lighting |  |  |  |  | 3.7175 |  |  |  |  | 0 |  | 3.7175 | V.01: -3.7175 | -3.7175 |  |  |  | 0 | [9 empty] | 0 |  |  |  | 0 | 0 |  |  | 0 |  |  |  | 0 | 0 | 0 |  | 0 | 0 | 0 | 0 | 0 | 0 | 0 | 0 | na | 0 | 0 | 0 | 0 | na | 0 |  | 0
|  | Refrigeration |  |  |  |  | 6.6765 |  |  |  |  | 0 |  | 6.6765 | V.01: -6.6765 | -6.6765 |  |  |  | 0 | [9 empty] | 0 |  |  |  | 0 | 0 |  |  | 0 |  |  |  | 0 | 0 | 0 |  | 0 | 0 | 0 | 0 | 0 | 0 | 0 | 0 | na | 0 | 0 | 0 | 0 | na | 0 |  | 0
|  | Other |  |  |  |  | 31.6989 |  |  |  |  | 0 |  | 31.6989 | V.01: -5.8154; V.03: -2.1752; V.04: -5.8676; V.05: -17.8408 | -31.6989 |  |  |  | 0 | [9 empty] | 0 |  |  |  | 0 | 0 |  |  | 0 |  |  |  | 0 | 0 | 0 |  | 0.76158 | 1.5614 | 3.5389 | 0 | 5.8619 | 0.00016444 | 0.0013308 | 0.0013488 | na | 0.002844 | 0.0036412 | 0.0039289 | 0.0013488 | na | 0.0089189 |  | 5.8737
| Coke manufacture |  | [4] | {Transformation, Energy industry use} / Coke manufacture |  |  | 5.0201 |  |  |  |  | 0 |  | 5.0201 | V.01: -0.089714; V.03: -13.2084; V.04: 0; V.05: 6.7955; V.06: -0.70257 | -7.2052 |  |  |  | 0 | [9 empty] | 0 |  |  |  | 0 | 0 | 1.7396 | 0.44547 | 2.1851 |  |  |  | 0 | 2.1851 | 0 |  | 4.6246 | 0 | -1.348 | 0.55139 | 3.828 | 0.00099856 | 0 | -0.00051374 | na | 0.00048482 | 0.022111 | 0 | -0.00051374 | na | 0.021597 |  | 3.8501
|  | Of which: | [11 empty] | 0 | [27 empty] | 0 | 0 |  |  | 0 |  |  |  | 0 | 0 | 0 |  |  | 0 |  |  |  |  | 0 |  |  |  |  | 0
|  | Transformation | [4a] | [8 empty] | 0 |  | 0 | V.03: -13.2084; V.05: 11.0233 | -2.1851 |  |  |  | 0 | [9 empty] | 0 |  |  |  | 0 | 0 | 1.7396 | 0.44547 | 2.1851 |  |  |  | 0 | 2.1851 | 0 |  | 4.6246 | 0 | -2.1866 | 0 | 2.438 | 0.00099856 | 0 | -0.00083336 | na | 0.00016519 | 0.022111 | 0 | -0.00083336 | na | 0.021278 |  | 2.4594
|  | Energy industry use |  |  |  |  | 5.0201 |  |  |  |  | 0 |  | 5.0201 | V.01: -0.089714; V.05: -4.2279; V.06: -0.70257 | -5.0201 |  |  |  | 0 | [9 empty] | 0 |  |  |  | 0 | 0 |  |  | 0 |  |  |  | 0 | 0 | 0 |  | 0 | 0 | 0.83864 | 0.55139 | 1.39 | 0 | 0 | 0.00031963 | na | 0.00031963 | 0 | 0 | 0.00031963 | na | 0.00031963 |  | 1.3907
| Oil and gas extraction |  |  | Energy industry use / Oil and gas extraction |  |  | 64.7902 |  |  |  |  | 0 |  | 64.7902 | V.01: -0.56038; V.05: -64.2298 | -64.7902 |  |  |  | 0 | [9 empty] | 0 |  |  |  | 0 | 0 |  |  | 0 |  |  |  | 0 | 0 | 0 |  | 0 | 0 | 12.7407 | 0 | 12.7407 | 0 | 0 | 0.0048558 | na | 0.0048558 | 0 | 0 | 0.0048558 | na | 0.0048558 |  | 12.7505
| Coal extraction |  |  | Energy industry use / Coal extraction |  |  | 1.1187 |  |  |  |  | 0 |  | 1.1187 | V.01: -0.98303; V.03: -0.044692; V.05: -0.091 | -1.1187 |  |  |  | 0 | [9 empty] | 0 |  |  |  | 0 | 0 |  |  | 0 |  |  |  | 0 | 0 | 0 |  | 0.015648 | 0 | 0.018051 | 0 | 0.033699 | 3.3788e-06 | 0 | 6.8796e-06 | na | 1.0258e-05 | 7.4815e-05 | 0 | 6.8796e-06 | na | 8.1695e-05 |  | 0.033791
| Blast furnaces |  | [5] | {Transformation, Energy industry use} / Blast furnaces |  |  | 6.5189 |  |  |  |  | 0 |  | 6.5189 | V.01: -0.47879; V.03: -46.2075; V.04: -2.4383; V.05: -1.6608; V.06: 10.2508 | -40.5346 |  |  |  | 0 | [9 empty] | 0 |  |  |  | 0 | 0 | 31.945 | 2.0706 | 34.0156 |  |  |  | 0 | 34.0156 | 0 |  | 16.1785 | 0.64885 | 0.32945 | -8.0451 | 9.1117 | 0.0034933 | 0.000553 | 0.00012556 | na | 0.0041718 | 0.077351 | 0.0016327 | 0.00012556 | na | 0.07911 |  | 9.195
|  | Of which: | [11 empty] | 0 | [27 empty] | 0 | 0 |  |  | 0 |  |  |  | 0 | 0 | 0 |  |  | 0 |  |  |  |  | 0 |  |  |  |  | 0
|  | Transformation | [4] | Transformation / Blast furnaces | [7 empty] | 0 |  | 0 | V.03: -46.2075; V.04: -2.4383; V.06: 14.6302 | -34.0156 |  |  |  | 0 | [9 empty] | 0 |  |  |  | 0 | 0 | 31.945 | 2.0706 | 34.0156 |  |  |  | 0 | 34.0156 | 0 |  | 16.1785 | 0.64885 | 0 | -11.4821 | 5.3453 | 0.0034933 | 0.000553 | 0 | na | 0.0040463 | 0.077351 | 0.0016327 | 0 | na | 0.078984 |  | 5.4283
|  | Energy industry use |  | Energy Industry use / Blast furnaces |  |  | 6.5189 |  |  |  |  | 0 |  | 6.5189 | V.01: -0.47879; V.05: -1.6608; V.06: -4.3793 | -6.5189 |  |  |  | 0 | [9 empty] | 0 |  |  |  | 0 | 0 |  |  | 0 |  |  |  | 0 | 0 | 0 |  | 0 | 0 | 0.32945 | 3.437 | 3.7664 | 0 | 0 | 0.00012556 | na | 0.00012556 | 0 | 0 | 0.00012556 | na | 0.00012556 |  | 3.7667
| Heat production |  | [13] | Transformation / Heat generation | [7 empty] | 0 |  | 0 | V.03: -3.327; V.04: -0.69725; V.05: -22.3269; V.06: -0.17926; V.07: 13.9041 | -12.6264 |  |  |  | 0 | [9 empty] | 0 |  |  |  | 0 | 0 | 12.6264 |  | 12.6264 |  |  |  | 0 | 12.6264 | 0 |  | 1.1649 | 0.18555 | 4.4288 | 0.14069 | 5.9199 | 0.00025152 | 0.00015814 | 0.0016879 | na | 0.0020976 | 0.0055694 | 0.00046688 | 0.0016879 | na | 0.0077242 |  | 5.9297
| Autogenerators |  | [5] | Transformation / Autogenerators | [7 empty] | 0 |  | 0 | V.02: 34.0336; V.03: -10.4479; V.04: -5.4213; V.05: -34.9962; V.06: -8.7914 | -25.6233 |  |  |  | 0 |  | -0.014 | -1.705 |  |  |  | -0.94482 |  | -4.1138 | -6.7777 | -9.3523 |  | -19.7295 | -29.0818 | -35.8595 | 59.8828 | 1.6 | 61.4827 |  |  |  | 0 | 61.4827 | 0 |  | 3.6581 | 1.4427 | 6.9419 | 6.8997 | 18.9424 | 0.00078986 | 0.0012296 | 0.0026457 | na | 0.0046651 | 0.01749 | 0.0036301 | 0.0026457 | na | 0.023766 |  | 18.9708
[55 empty] | 0 |  |  |  |  | 0 |  |  |  |  | 0
XII | #REF! | [6 empty] | 502.5055 | 16.247 | 161.7264 | 48.0417 | 728.5206 |  | 728.5206 | V.01: -8.1003; V.04: -720.4203 | -728.5206 |  |  |  | 0 | [9 empty] | 0 |  |  |  | 0 | 0 |  |  | 0 |  |  |  | 0 | 0 | 0 | #REF! | 0 | 191.7119 | 0 | 0 | 191.7119 | 0 | 0.16339 | 0 | na | 0.16339 | 0 | 0.48239 | 0 | na | 0.48239 |  | 192.3577
| Air |  | [7] | Transport / Air | [5 empty] | 161.7264 |  | 161.7264 |  | 161.7264 | V.04: -161.7264 | -161.7264 |  |  |  | 0 | [9 empty] | 0 |  |  |  | 0 | 0 |  |  | 0 |  |  |  | 0 | 0 | 0 |  | 0 | 43.0372 | 0 | 0 | 43.0372 | 0 | 0.03668 | 0 | na | 0.03668 | 0 | 0.10829 | 0 | na | 0.10829 |  | 43.1822
|  | Of which: | [11 empty] | 0 | [27 empty] | 0 | 0 |  |  | 0 |  |  |  | 0 | 0 | 0 |  |  | 0 |  |  |  |  | 0 |  |  |  |  | 0
|  | Domestic | [7 empty] | 8.7347 |  | 8.7347 |  | 8.7347 | V.04: -8.7347 | -8.7347 |  |  |  | 0 | [9 empty] | 0 |  |  |  | 0 | 0 |  |  | 0 |  |  |  | 0 | 0 | 0 |  | 0 | 2.3244 | 0 | 0 | 2.3244 | 0 | 0.001981 | 0 | na | 0.001981 | 0 | 0.0058488 | 0 | na | 0.0058488 |  | 2.3322
|  | International | [7 empty] | 152.9917 |  | 152.9917 |  | 152.9917 | V.04: -152.9917 | -152.9917 |  |  |  | 0 | [9 empty] | 0 |  |  |  | 0 | 0 |  |  | 0 |  |  |  | 0 | 0 | 0 |  | 0 | 40.7128 | 0 | 0 | 40.7128 | 0 | 0.034699 | 0 | na | 0.034699 | 0 | 0.10244 | 0 | na | 0.10244 |  | 40.8499
| Rail |  |  | Transport / Rail |  |  |  |  | 16.247 |  |  | 16.247 |  | 16.247 | V.01: -8.1003; V.04: -8.1467 | -16.247 |  |  |  | 0 | [9 empty] | 0 |  |  |  | 0 | 0 |  |  | 0 |  |  |  | 0 | 0 | 0 |  | 0 | 2.1679 | 0 | 0 | 2.1679 | 0 | 0.0018477 | 0 | na | 0.0018477 | 0 | 0.005455 | 0 | na | 0.005455 |  | 2.1752
| Road |  | [6] | Transport / Road |  |  |  | 502.5055 |  |  |  | 502.5055 |  | 502.5055 | V.04: -502.5055 | -502.5055 |  |  |  | 0 | [9 empty] | 0 |  |  |  | 0 | 0 |  |  | 0 |  |  |  | 0 | 0 | 0 |  | 0 | 133.7223 | 0 | 0 | 133.7223 | 0 | 0.11397 | 0 | na | 0.11397 | 0 | 0.33648 | 0 | na | 0.33648 |  | 134.1728
| Shipping |  |  | Transport / National navigation, Supply / Marine bunkers | [6 empty] | 48.0417 | 48.0417 |  | 48.0417 | V.04: -48.0417 | -48.0417 |  |  |  | 0 | [9 empty] | 0 |  |  |  | 0 | 0 |  |  | 0 |  |  |  | 0 | 0 | 0 |  | 0 | 12.7844 | 0 | 0 | 12.7844 | 0 | 0.010896 | 0 | na | 0.010896 | 0 | 0.032169 | 0 | na | 0.032169 |  | 12.8275
|  | Of which: | [11 empty] | 0 | [27 empty] | 0 | 0 |  |  | 0 |  |  |  | 0 | 0 | 0 |  |  | 0 |  |  |  |  | 0 |  |  |  |  | 0
|  | National navigation |  | Transport / National navigation | [6 empty] | 18.8194 | 18.8194 |  | 18.8194 | V.04: -18.8194 | -18.8194 |  |  |  | 0 | [9 empty] | 0 |  |  |  | 0 | 0 |  |  | 0 |  |  |  | 0 | 0 | 0 |  | 0 | 5.008 | 0 | 0 | 5.008 | 0 | 0.0042682 | 0 | na | 0.0042682 | 0 | 0.012601 | 0 | na | 0.012601 |  | 5.0249
|  | Marine bunkers |  | Transport / National navigation | [6 empty] | 29.2223 | 29.2223 |  | 29.2223 | V.04: -29.2223 | -29.2223 |  |  |  | 0 | [9 empty] | 0 |  |  |  | 0 | 0 |  |  | 0 |  |  |  | 0 | 0 | 0 |  | 0 | 7.7764 | 0 | 0 | 7.7764 | 0 | 0.0066276 | 0 | na | 0.0066276 | 0 | 0.019567 | 0 | na | 0.019567 |  | 7.8026
[55 empty] | 0 |  |  |  |  | 0 |  |  |  |  | 0
XIII | #REF! | [11 empty] | 59.0906 | 59.0906 | V.08: -65.6563 | -65.6563 |  |  |  | 0 | [9 empty] | 0 |  |  |  | 0 | 0 | 6.5656 |  | 6.5656 |  |  |  | 0 | 6.5656 | 0 | #REF! | 0 | 0 | 0 | 0 | 0 | 0 | 0 | 0 | na | 0 | 0 | 0 | 0 | na | 0 |  | 0
| Food consumption |  | [8] | n/a | [7 empty] | 0 | 59.0906 | 59.0906 | V.08: -65.6563 | -65.6563 |  |  |  | 0 | [9 empty] | 0 |  |  |  | 0 | 0 | 6.5656 |  | 6.5656 |  |  |  | 0 | 6.5656 | 0 |  | 0 | 0 | 0 | 0 | 0 | 0 | 0 | 0 | na | 0 | 0 | 0 | 0 | na | 0 |  | 0
[50 empty] | 0 |  |  |  |  | 0 |  |  |  |  | 0 |  |  |  |  | 0
XIV | #REF! | [10 empty] | 0 | [11 empty] | 0 |  |  |  | 0 | [9 empty] | 0 |  |  |  | 0 |  |  |  | 0 |  |  |  | 0 |  |  | #REF! | 0 | 0 | 0 | 0 |  | 0 | 0 | 0 |  |  | 0 | 0 | 0
[55 empty] | 0 |  |  |  |  | 0 |  |  |  |  | 0
| Total consumption |  |  |  | 582.6243 | 146.6956 | 444.823 | 502.5055 | 16.247 | 161.7264 | 48.0417 | 728.5206 | 59.0906 | 1961.7541 | -339.3512 | 34.0336 | -103.7064 | -855.8581 | -703.7673 | -0.11046 | 0.76342 | -65.6563 | 0 | -2033.6527 | 0 | 0 | 0 | 0 | 0 | -0.53606 | -1.705 | 0 | 0 | 0 | -0.94482 | 0 | -8.271 | -11.4569 | -13.0513 | 0 | -20.4686 | -33.5199 | -44.9769 | 112.7594 | 4.116 | 116.8754 | 0 | 0 | 0 | 0 | 116.8754 | 0 | Total consumption | 36.3104 | 227.7534 | 139.6006 | 0.086689 | 403.7511 | 0.0078402 | 0.19411 | 0.053205 | na | 0.25515 | 0.1736 | 0.57308 | 0.053205 | na | 0.79989 |  | 404.8062
[55 empty] | 0 |  |  |  |  | 0 |  |  |  |  | 0
Supply | [53 empty] | 0 | 0 | 0 | 0 |  | 0 | 0 | 0 |  |  | 0 | 0 | 0
[55 empty] | 0 |  |  |  |  | 0 |  |  |  |  | 0
VI | #REF! | [10 empty] | 0 |  | 0 | V.01: -4.1249; V.03: -0.031111; V.04: -3.4236; V.05: -1.9989; V.08: 65.6563 | 56.0778 | 0 | 0 | 0 | 0 |  | -54.0008 | [6 empty] | 18.1696 | -35.8311 | 0 |  |  | 0 | -35.8311 | 10.4143 |  | 10.4143 | -26.2625 | -4.3985 |  | -30.661 | -20.2467 | 0 | #REF! | 0.010893 | 0.91105 | 0.39651 | 0 | 1.3185 | 2.352e-06 | 0.00077646 | 0.00015112 | na | 0.00092993 | 5.208e-05 | 0.0022924 | 0.00015112 | na | 0.0024956 |  | 1.3219
| Energy consumption |  | [9] | Other / Agriculture | [7 empty] | 0 |  | 0 | V.01: -4.1249; V.03: -0.031111; V.04: -3.4236; V.05: -1.9989 | -9.5785 |  |  |  | 0 | [8 empty] | -0.83582 | -0.83582 |  |  |  | 0 | -0.83582 | 10.4143 |  | 10.4143 |  |  |  | 0 | 10.4143 | 0 |  | 0.010893 | 0.91105 | 0.39651 | 0 | 1.3185 | 2.352e-06 | 0.00077646 | 0.00015112 | na | 0.00092993 | 5.208e-05 | 0.0022924 | 0.00015112 | na | 0.0024956 |  | 1.3219
| Production of non-edible solid biomatter |  | [14] | [10 empty] | 0 | [9 empty] | 0 |  |  |  | 0 |  | -14.607 | [6 empty] | 19.0055 | 4.3985 |  |  |  | 0 | 4.3985 |  |  | 0 |  | -4.3985 |  | -4.3985 | -4.3985 | 0 |  | 0 | 0 | 0 | 0 | 0 | 0 | 0 | 0 | na | 0 | 0 | 0 | 0 | na | 0 |  | 0
|  | Of which: | [11 empty] | 0 | [27 empty] | 0 | 0 |  |  | 0 |  |  |  | 0 | 0 | 0 |  |  | 0 |  |  |  |  | 0 |  |  |  |  | 0
|  | Wood | [9 empty] | 0 |  | 0 | [9 empty] | 0 |  |  |  | 0 |  | -3.8611 | [6 empty] | 3.8611 | 0 |  |  |  | 0 | 0 |  |  | 0 |  |  |  | 0 | 0 | 0 |  | 0 | 0 | 0 | 0 | 0 | 0 | 0 | 0 | na | 0 | 0 | 0 | 0 | na | 0 |  | 0
|  | Straw, SRC, and other plant-based biomass | [9 empty] | 0 |  | 0 | [9 empty] | 0 |  |  |  | 0 |  | -5.7525 | [6 empty] | 10.151 | 4.3985 |  |  |  | 0 | 4.3985 |  |  | 0 |  | -4.3985 |  | -4.3985 | -4.3985 | 0 |  | 0 | 0 | 0 | 0 | 0 | 0 | 0 | 0 | na | 0 | 0 | 0 | 0 | na | 0 |  | 0
|  | Biofuel crops | [9 empty] | 0 |  | 0 | [9 empty] | 0 |  |  |  | 0 |  | -4.9934 | [6 empty] | 4.9934 | 0 |  |  |  | 0 | 0 |  |  | 0 |  |  |  | 0 | 0 | 0 |  | 0 | 0 | 0 | 0 | 0 | 0 | 0 | 0 | na | 0 | 0 | 0 | 0 | na | 0 |  | 0
| Food production |  | [12] | n/a | [7 empty] | 0 |  | 0 | V.08: 65.6563 | 65.6563 |  |  |  | 0 |  | -39.3938 | [7 empty] | -39.3938 |  |  |  | 0 | -39.3938 |  |  | 0 | -26.2625 |  |  | -26.2625 | -26.2625 | 0 |  | 0 | 0 | 0 | 0 | 0 | 0 | 0 | 0 | na | 0 | 0 | 0 | 0 | na | 0 |  | 0
[50 empty] | 0 | 0 |  |  |  | 0 |  |  |  |  | 0 |  |  |  |  | 0
I | #REF! | [10 empty] | 0 |  | 0 | 0 | 276.534 | -371.3962 | -8.7182 | -319.8365 |  | 0 |  |  | -423.4169 |  | 0 |  | 0 | [8 empty] | -4.9052 | -4.9052 | -2.366 |  |  | -2.366 | -7.2712 | 420.4121 | 10.276 | 430.6881 |  |  |  | 0 | 430.6881 | 0 | #REF! | 130.0357 | 2.32 | 63.4434 | 0 | 195.7991 | 0.028078 | 0.0019773 | 0.02418 | na | 0.054234 | 0.62172 | 0.0058377 | 0.02418 | na | 0.65173 |  | 196.505
| Electricity generation |  |  | Part of: Transformation / Major power producers, Energy industry use / Electricity generation | [7 empty] | 0 |  | 0 | V.02: 276.534; V.03: -371.3962; V.04: -8.7182; V.05: -319.8365 | -423.4169 |  |  |  | 0 | [8 empty] | -4.9052 | -4.9052 | -2.366 |  |  | -2.366 | -7.2712 | 420.4121 | 10.276 | 430.6881 |  |  |  | 0 | 430.6881 | 0 |  | 130.0357 | 2.32 | 63.4434 | 0 | 195.7991 | 0.028078 | 0.0019773 | 0.02418 | na | 0.054234 | 0.62172 | 0.0058377 | 0.02418 | na | 0.65173 |  | 196.505
|  | Of which: | [11 empty] | 0 | [27 empty] | 0 | 0 |  |  | 0 |  |  |  | 0 | 0 | 0 |  |  | 0 |  |  |  |  | 0 |  |  |  |  | 0
|  | Coal | [10] | [8 empty] | 0 |  | 0 | V.02: 125.9379; V.03: -371.3962 | -245.4582 |  |  |  | 0 | [9 empty] | 0 |  |  |  | 0 | 0 | 238.7209 | 6.7374 | 245.4582 |  |  |  | 0 | 245.4582 | 0 |  | 130.0357 | 0 | 0 | 0 | 130.0357 | 0.028078 | 0 | 0 | na | 0.028078 | 0.62172 | 0 | 0 | na | 0.62172 |  | 130.6855
|  | Oil | [10] | [8 empty] | 0 |  | 0 | V.02: 1.996; V.04: -8.7182 | -6.7223 |  |  |  | 0 | [9 empty] | 0 |  |  |  | 0 | 0 | 6.3175 | 0.4048 | 6.7223 |  |  |  | 0 | 6.7223 | 0 |  | 0 | 2.32 | 0 | 0 | 2.32 | 0 | 0.0019773 | 0 | na | 0.0019773 | 0 | 0.0058377 | 0 | na | 0.0058377 |  | 2.3278
|  | Gas | [10] | [8 empty] | 0 |  | 0 | V.02: 146.4519; V.05: -319.8365 | -173.3846 |  |  |  | 0 | [9 empty] | 0 |  |  |  | 0 | 0 | 170.4905 | 2.8941 | 173.3846 |  |  |  | 0 | 173.3846 | 0 |  | 0 | 0 | 63.4434 | 0 | 63.4434 | 0 | 0 | 0.02418 | na | 0.02418 | 0 | 0 | 0.02418 | na | 0.02418 |  | 63.4917
|  | Renewables | [10] | [8 empty] | 0 |  | 0 | V.02: 2.1482 | 2.1482 |  |  |  | 0 | [8 empty] | -4.9052 | -4.9052 | -2.366 |  |  | -2.366 | -7.2712 | 4.8833 | 0.23976 | 5.123 |  |  |  | 0 | 5.123 | 0 |  | 0 | 0 | 0 | 0 | 0 | 0 | 0 | 0 | na | 0 | 0 | 0 | 0 | na | 0 |  | 0
[50 empty] | 0 | 0 |  |  |  | 0 |  |  |  |  | 0 |  |  |  |  | 0
II | #REF! | [10 empty] | 0 |  | 0 | V.02: 57.2489 | 57.2489 |  |  |  | 0 | -163.2445 | [8 empty] | 0 |  |  |  | 0 | -163.2445 | 100.2161 | 5.7794 | 105.9956 |  |  |  | 0 | 105.9956 | 0 | #REF! | 0 | 0 | 0 | 0 | 0 | 0 | 0 | 0 | na | 0 | 0 | 0 | 0 | na | 0 |  | 0
| Nuclear power stations |  | [10] | Part of: Transformation / Major power producers, Energy industry use / Electricity generation | [7 empty] | 0 |  | 0 | V.02: 57.2489 | 57.2489 |  |  |  | 0 | -163.2445 | [8 empty] | 0 |  |  |  | 0 | -163.2445 | 100.2161 | 5.7794 | 105.9956 |  |  |  | 0 | 105.9956 | 0 |  | 0 | 0 | 0 | 0 | 0 | 0 | 0 | 0 | na | 0 | 0 | 0 | 0 | na | 0 |  | 0
[50 empty] | 0 | 0 |  |  |  | 0 |  |  |  |  | 0 |  |  |  |  | 0
III | #REF! | [10 empty] | 0 |  | 0 | V.02: 7.6826 | 7.6826 |  |  |  | 0 |  |  | -3.5688 |  |  |  | -4.1436 |  |  | -7.7124 |  |  |  | 0 | -7.7124 | 1.0755e-16 | 0.029824 | 0.029824 |  |  |  | 0 | 0.029824 | 0 | #REF! | 0 | 0 | 0 | 0 | 0 | 0 | 0 | 0 | na | 0 | 0 | 0 | 0 | na | 0 |  | 0
| Wind |  | [11] | Transfers (from Pri mary electricity to Electricity) | [7 empty] | 0 |  | 0 | V.02: 3.5688 | 3.5688 |  |  |  | 0 |  |  | -3.5688 | [6 empty] | -3.5688 |  |  |  | 0 | -3.5688 |  |  | 0 |  |  |  | 0 | 0 | 0 |  | 0 | 0 | 0 | 0 | 0 | 0 | 0 | 0 | na | 0 | 0 | 0 | 0 | na | 0 |  | 0
| Hydroelectric |  | [11] | Transfers (from Pri mary electricity to Electricity) | [7 empty] | 0 |  | 0 | V.02: 4.1138 | 4.1138 |  |  |  | 0 | [6 empty] | -4.1436 |  |  | -4.1436 |  |  |  | 0 | -4.1436 | 1.0755e-16 | 0.029824 | 0.029824 |  |  |  | 0 | 0.029824 | 0 |  | 0 | 0 | 0 | 0 | 0 | 0 | 0 | 0 | na | 0 | 0 | 0 | 0 | na | 0 |  | 0
| Wave |  | [11] | [8 empty] | 0 |  | 0 | [9 empty] | 0 |  |  |  | 0 | [9 empty] | 0 |  |  |  | 0 | 0 |  |  | 0 |  |  |  | 0 | 0 | 0 |  | 0 | 0 | 0 | 0 | 0 | 0 | 0 | 0 | na | 0 | 0 | 0 | 0 | na | 0 |  | 0
| Solar PV |  | [11] | [8 empty] | 0 |  | 0 | [9 empty] | 0 |  |  |  | 0 | [9 empty] | 0 |  |  |  | 0 | 0 |  |  | 0 |  |  |  | 0 | 0 | 0 |  | 0 | 0 | 0 | 0 | 0 | 0 | 0 | 0 | na | 0 | 0 | 0 | 0 | na | 0 |  | 0
| Tidal |  | [11] | [8 empty] | 0 |  | 0 | [9 empty] | 0 |  |  |  | 0 | [9 empty] | 0 |  |  |  | 0 | 0 |  |  | 0 |  |  |  | 0 | 0 | 0 |  | 0 | 0 | 0 | 0 | 0 | 0 | 0 | 0 | na | 0 | 0 | 0 | 0 | na | 0 |  | 0
| Geothermal |  | [11] | [8 empty] | 0 |  | 0 | [9 empty] | 0 |  |  |  | 0 | [9 empty] | 0 |  |  |  | 0 | 0 |  |  | 0 |  |  |  | 0 | 0 | 0 |  | 0 | 0 | 0 | 0 | 0 | 0 | 0 | 0 | na | 0 | 0 | 0 | 0 | na | 0 |  | 0
[50 empty] | 0 | 0 |  |  |  | 0 |  |  |  |  | 0 |  |  |  |  | 0
IV | #REF! | [10 empty] | 0 |  | 0 | [9 empty] | 0 |  |  |  | 0 | [9 empty] | 0 |  |  |  | 0 | 0 |  |  | 0 |  |  |  | 0 | 0 | 0 | #REF! | 0 | 0 | 0 | 0 | 0 | 0 | 0 | 0 | na | 0 | 0 | 0 | 0 | na | 0 |  | 0
[50 empty] | 0 | 0 |  |  |  | 0 |  |  |  |  | 0 |  |  |  |  | 0
V | #REF! | [10 empty] | 0 |  | 0 | V.04: 4.5999 | 4.5999 |  |  |  | 0 | [8 empty] | -4.9934 | -4.9934 |  |  |  | 0 | -4.9934 |  |  | 0 | 0.39345 |  |  | 0.39345 | 0.39345 | 0 | #REF! | 0 | -1.2241 | 0 | 0 | -1.2241 | 0 | -0.0010433 | 0 | na | -0.0010433 | 0 | -0.0030801 | 0 | na | -0.0030801 |  | -1.2282
| Production of bioenergy from crops |  | [15] | [8 empty] | 0 |  | 0 | V.04: 4.5999 | 4.5999 |  |  |  | 0 | [8 empty] | -4.9934 | -4.9934 |  |  |  | 0 | -4.9934 |  |  | 0 | 0.39345 |  |  | 0.39345 | 0.39345 | 0 |  | 0 | -1.2241 | 0 | 0 | -1.2241 | 0 | -0.0010433 | 0 | na | -0.0010433 | 0 | -0.0030801 | 0 | na | -0.0030801 |  | -1.2282
[50 empty] | 0 | 0 |  |  |  | 0 |  |  |  |  | 0 |  |  |  |  | 0
VIII | #REF! | [10 empty] | 0 |  | 0 | [9 empty] | 0 |  |  |  | 0 | [9 empty] | 0 |  |  |  | 0 | 0 |  |  | 0 |  |  |  | 0 | 0 | 0 | #REF! | 0 | 0 | 0 | 0 | 0 | 0 | 0 | 0 | na | 0 | 0 | 0 | 0 | na | 0 |  | 0
[55 empty] | 0 |  |  |  |  | 0 |  |  |  |  | 0
| Total supply |  |  |  | 0 | 0 | 0 | 0 | 0 | 0 | 0 | 0 | 0 | 0 | -4.1249 | 341.4655 | -371.4273 | -7.5419 | -321.8354 | 0 | 0 | 65.6563 | 0 | -297.8076 | 0 | 0 | 0 | 0 | -163.2445 | -54.0008 | -3.5688 | 0 | 0 | 0 | -4.1436 | 0 | 8.271 | -53.4421 | -2.366 | 0 | 0 | -2.366 | -219.0526 | 531.0425 | 16.0853 | 547.1278 | -25.8691 | -4.3985 | 0 | -30.2675 | 516.8603 | 0 | Total supply | 130.0466 | 2.007 | 63.8399 | 0 | 195.8934 | 0.02808 | 0.0017105 | 0.024331 | na | 0.054121 | 0.62177 | 0.00505 | 0.024331 | na | 0.65115 |  | 196.5987
[55 empty] | 0 |  |  |  |  | 0 |  |  |  |  | 0
Distribution. storage, conversion, and balancing | [53 empty] | 0 | 0 | 0 | 0 |  | 0 | 0 | 0 |  |  | 0 | 0 | 0
[55 empty] | 0 |  |  |  |  | 0 |  |  |  |  | 0
VII | #REF! |  |  |  | 0 | 0 | 0 | 0 | 0 | 0 | 0 | 0 | 0 | 0 | 344.4599 | -375.4991 | 475.1337 | 954.9977 | 1025.6027 | 0 | -0.78626 | 0 | 0 | 2423.9086 | -475.1337 | -1067.2164 | -1045.8879 | -2588.238 |  | 0 | 0 | 0 | 0 | 0 | 0 | 0 | 0 | 0 | 0 | 0 | 0 | 0 | -2588.238 | -2.0292 | 110.9921 | 108.9629 | 0 | -5.2145 | 60.5811 | 55.3665 | 164.3294 | 2.2737e-13 | #REF! | 0 | 13.7414 | 4.0238 | 0 | 17.7652 | 0 | 0.011711 | 0.0015336 | na | 0.013245 | 0 | 0.034577 | 0.0015336 | na | 0.03611 |  | 17.8145
| Petroleum refineries | [10 empty] | 0 |  | 0 | V.01: -6.6955; V.04: 977.9612; V.05: -2.4414; V.07: -0.78626 | 968.0381 |  | -1029.5989 |  | -1029.5989 | [9 empty] | 0 |  |  |  | 0 | -1029.5989 | -3.2412 | 64.8021 | 61.5608 |  |  |  | 0 | 61.5608 | 0 |  | 0 | 13.7414 | 0.48428 | 0 | 14.2256 | 0 | 0.011711 | 0.00018457 | na | 0.011896 | 0 | 0.034577 | 0.00018457 | na | 0.034761 |  | 14.2723
|  | Of which: | [11 empty] | 0 | [27 empty] | 0 | 0 |  |  | 0 |  |  |  | 0 | 0 | 0 |  |  | 0 |  |  |  |  | 0 |  |  |  |  | 0
|  | Transformation |  | Transformation / Petroleum refineries | [7 empty] | 0 |  | 0 | V.04: 1032.8401 | 1032.8401 |  | -1029.5989 |  | -1029.5989 | [9 empty] | 0 |  |  |  | 0 | -1029.5989 | -3.2412 |  | -3.2412 |  |  |  | 0 | -3.2412 | 0 |  | 0 | -0.86253 | 0 | 0 | -0.86253 | 0 | -0.00073511 | 0 | na | -0.00073511 | 0 | -0.0021703 | 0 | na | -0.0021703 |  | -0.86543
|  | Energy industry use |  | Energy industry use / Petroleum refineries | [7 empty] | 0 |  | 0 | V.01: -6.6955; V.04: -54.8789; V.05: -2.4414; V.07: -0.78626 | -64.8021 |  |  |  | 0 | [9 empty] | 0 |  |  |  | 0 | 0 |  | 64.8021 | 64.8021 |  |  |  | 0 | 64.8021 | 0 |  | 0 | 14.6039 | 0.48428 | 0 | 15.0882 | 0 | 0.012447 | 0.00018457 | na | 0.012631 | 0 | 0.036747 | 0.00018457 | na | 0.036931 |  | 15.1377
| Net petroleum imports | [13 empty] | V.04: -60.5811 | -60.5811 |  |  |  | 0 | [14 empty] | 0 |  |  | 0 |  |  | 60.5811 | 60.5811 | 60.5811 | 0 |  |  | 0 |  |  |  |  | 0 |  |  |  |  | 0
| Other energy industry use |  |  | Energy industry use / Other | [7 empty] | 0 |  | 0 | V.01: -1.8634; V.05: -5.7757 | -7.6392 |  |  |  | 0 | [9 empty] | 0 |  |  |  | 0 | 0 |  | 7.6392 | 7.6392 |  |  |  | 0 | 7.6392 | 0 |  | 0 | 0 | 1.1457 | 0 | 1.1457 | 0 | 0 | 0.00043665 | na | 0.00043665 | 0 | 0 | 0.00043665 | na | 0.00043665 |  | 1.1466
| Hydrocarbons from coal, oil, and gas |  | [16] | [11 empty] | V.03: 475.1337; V.04: 37.6175; V.05: 1033.8198 | 1546.571 | -475.1337 | -37.6175 | -1033.8198 | -1546.571 | [9 empty] | 0 |  |  |  | 0 | -1546.571 |  |  | 0 |  |  |  | 0 | 0 | 0 |  | 0 | 0 | 0 | 0 |  | 0 | 0 | 0 |  |  | 0 | 0 | 0
| Gas losses |  |  | Losses | [19 empty] | 0 |  |  | -12.0681 | -12.0681 | [9 empty] | 0 |  |  |  | 0 | -12.0681 |  | 12.0681 | 12.0681 |  |  |  | 0 | 12.0681 | 0 |  | 0 | 0 | 2.3938 | 0 | 2.3938 | 0 | 0 | 0.00091235 | na | 0.00091235 | 0 | 0 | 0.00091235 | na | 0.00091235 |  | 2.3957
| Pumped storage |  |  | Supply, Electricity industry use / Electricity generation | [10 empty] | V.02: -1.2255 | -1.2255 |  |  |  | 0 | [9 empty] | 0 |  |  |  | 0 | 0 | 1.212 | 0.01346 | 1.2255 |  |  |  | 0 | 1.2255 | 0 |  | 0 | 0 | 0 | 0 | 0 | 0 | 0 | 0 | na | 0 | 0 | 0 | 0 | na | 0 |  | 0
| Electricity grid transmission |  |  | Losses | [10 empty] | V.01: 353.0188; V.02: -379.4881 | -26.4693 |  |  |  | 0 | [9 empty] | 0 |  |  |  | 0 | 0 |  | 26.4693 | 26.4693 |  |  |  | 0 | 26.4693 | 0 |  | 0 | 0 | 0 | 0 | 0 | 0 | 0 | 0 | na | 0 | 0 | 0 | 0 | na | 0 |  | 0
| Net electricity imports |  |  | Supply / {Imports, Exports) | [10 empty] | V.02: 5.2145 | 5.2145 |  |  |  | 0 | [9 empty] | 0 |  |  |  | 0 | 0 |  |  | 0 |  | -5.2145 |  | -5.2145 | -5.2145 | 0 |  | 0 | 0 | 0 | 0 | 0 | 0 | 0 | 0 | na | 0 | 0 | 0 | 0 | na | 0 |  | 0
[55 empty] | 0 |  |  |  |  | 0 |  |  |  |  | 0
[55 empty] | 0 |  |  |  |  | 0 |  |  |  |  | 0
| Total Dist'n, storage, conv'n, and balancing |  |  |  | 0 | 0 | 0 | 0 | 0 | 0 | 0 | 0 | 0 | 0 | 344.4599 | -375.4991 | 475.1337 | 954.9977 | 1025.6027 | 0 | -0.78626 | 0 | 0 | 2423.9086 | -475.1337 | -1067.2164 | -1045.8879 | -2588.238 | 0 | 0 | 0 | 0 | 0 | 0 | 0 | 0 | 0 | 0 | 0 | 0 | 0 | 0 | -2588.238 | -2.0292 | 110.9921 | 108.9629 | 0 | -5.2145 | 60.5811 | 55.3665 | 164.3294 | 2.2737e-13 | Total Dist'n, storage, conv'n, and balancing | 0 | 13.7414 | 4.0238 | 0 | 17.7652 | 0 | 0.011711 | 0.0015336 | na | 0.013245 | 0 | 0.034577 | 0.0015336 | na | 0.03611 |  | 17.8145
[54 empty] | 0 | 0 | 0 | 0 |  | 0 | 0 | 0 |  |  | 0 | 0 | 0
[54 empty] | 0 | 0 | 0 | 0 |  | 0 | 0 | 0 |  |  | 0 | 0 | 0
[54 empty] | 0 | 0 | 0 | 0 |  | 0 | 0 | 0 |  |  | 0 | 0 | 0
Net balance |  |  |  |  | 582.6243 | 146.6956 | 444.823 | 502.5055 | 16.247 | 161.7264 | 48.0417 | 728.5206 | 59.0906 | 1961.7541 | 0.98388 | 0 | 0 | 91.5977 | 0 | -0.11046 | -0.022841 | 0 | 0 | 92.4482 | -475.1337 | -1067.2164 | -1045.8879 | -2588.238 | -163.2445 | -54.5368 | -5.2739 | 0 | 0 | 0 | -5.0884 | 0 | 0 | -64.8991 | -15.4173 | 0 | -20.4686 | -35.8859 | -2852.2675 | 641.7727 | 131.1934 | 772.9661 | -25.8691 | -9.613 | 60.5811 | 25.099 | 798.0651 | 0 | Total combustion emissions | 166.3569 | 243.5018 | 207.4643 | 0.086689 | 617.4097 | 0.03592 | 0.20753 | 0.079069 | na | 0.32252 | 0.79537 | 0.61271 | 0.079069 | na | 1.4872 |  | 619.2194
[1] | Assumes 100% conversion efficiency in heat and light production
[1a] | All renewables and heat sold assumed to go to space heating
[2] | Commercial here refers to DUKES categories: Public Administration, Commercial, and Miscellanous. (Corresponds also to Service in DUKES Consumption tables; ie, excludes Agriculture)
Assumes 100% conversion efficiency in heat and light production
[3] | Source: DUKES 2009 and DECC Energy Consumptions In The UK, July 2009 update
Use figures (from DECC Energy Consumptions In The UK, July 2009 update) may not sum to total (from DUKES 2009).
[4] | Reported in DUKES 2009 under Transformation and Energy industry use
[4a] | To be consistent with DUKES, the use of fuels for chemical reactions in the Transformation section (eg, to reduce iron ore), rather than to provide heat, is reported here under Conversion Losses (rather than Industry Demand)
The energy of the blast furnace gas produced is taken from the Production line of DUKES table 2.5 (Commodity balances for manufactured fuels)
Losses of blast furnace gas are included here.
[5] | Reported in DUKES 2009 under Transformation and Energy industry use
Renewable sources of primary electricity (Wind, Wave, and Hydro) are reported under Transfers in DUKES but are included here.
[6] | Renewables and Waste used for Road transport (as reported in DUKES) are all biofuels; they are included here under Liquid Hydrocarbons
[7] | Aviation fuels has been split between domestic and international according to the following comment in DUKES (paragraph 3.96):
"In order to compile the UK Greenhouse Gas Inventory, AEA Energy and Environment need to estimate how aviation fuel usage
splits between domestic and international consumption. Information from AEA Energy and Environment suggest that virtually all aviation
spirit is used domestically while just 6 per cent (729 thousand tonnes) of civilian aviation turbine fuel is for domestic consumption."
Consumption of aviation spirit in 2007 is negligible so 6% of aviation demand has been allocated to domestic consumption
[8] | Estimated at 60m people x 2320 Kcal per person per day. Source for per capita consumption: Defra Food Statistics Pocketbook 2009, Section 5.10
Avoidable and partially avoidable food wastage assumed to be 10%; these are reported here under Conversion Losses.
[9] | Renewables and Waste assumed to be Solid
[10] | Source: DUKES Table 5.6, Electricity fuel use, generation and supply, Major power producers (other generators are reported under Industry).
Nuclear energy as a primary source is the heat content of the steam produced in the reactor.
[11] | Source: DUKES Table 5.6, Electricity fuel use, generation and supply, Major power producers (other generators are reported under Industry),
and DUKES Table 5.1, Commodity Balances, Electricity.
[12] | Domestic food production estimated at 60% of consumption, based on ratio of farm gate food value to raw food consumption value [should be revised]
Solar energy used to produce crops assumes 100% conversion efficiency
[13] | Heat sold under contract is produced by the industrial and commercial sectors but included here under Industry.
[14] | Source: DUKES Table 7.2, Commidity Balances, Renewables and Waste
Assumes 100% conversion efficiency from solar to biomass
[15] | Currently assumes 100% conversion efficiency from crops to biofuels
[16] | Coal and gas transfer as much as needed; Oil transfers are as reported under Transfers in DUKES

## 2007 (Consistent)
2007
|  |  | TWh |  | Uses | [10 empty] | Secondary sources | [16 empty] | Primary Sources | [19 empty] | Adjustments |  |  |  | Emissions (Mt CO2e)
[5 empty] | #REF! | #REF! | #REF! | #REF! | #REF! | #REF! | #REF! | #REF! | #REF! | #REF! | Total uses | #REF! | #REF! | #REF! | #REF! | #REF! | #REF! | #REF! | #REF! | #REF! | #REF! | #REF! | #REF! | #REF! | #REF! | #REF! | #REF! | Total secondary sources | #REF! | #REF! | #REF! | #REF! | #REF! | #REF! | #REF! | #REF! | #REF! | #REF! | #REF! | #REF! | #REF! | #REF! | #REF! | #REF! | #REF! | #REF! | #REF! | Total primary sources | #REF! | #REF! | Total adjust. | #REF! | #REF! |  |  |  | #REF! |  |  |  | #REF! |  |  |  | #REF! |  |  |  | #REF! |  |  |  | #REF! |  |  |  | #REF! |  |  |  | #REF! |  |  |  | #REF! |  |  |  | #REF! |  |  |  | #REF!
|  | Sector |  |  | H.01 | L.01 | I.01 | T.01 | T.02 | T.03 | T.04 | T.05 | T.06 | F.01 |  | V.01 | V.02 | V.03 | V.04 | V.05 | C.01 | C.02 | C.03 | V.06 | V.07 | V.08 | V.13 | V.09 | V.10 | V.11 | V.12 |  | Q.01 | Q.02 | Q.03 | Y.01 | Y.02 | Y.03 | Y.04 | Y.05 | Y.06 | N.01 | R.01 | R.02 | R.03 | R.04 | R.05 | R.06 | R.07 | A.01 | W.01 |  | X.01 | X.02 |  | Z.01 | 1A |  |  |  | 1B |  |  |  | 2 |  |  |  | 3 |  |  |  | 4 |  |  |  | 5 |  |  |  | 6 |  |  |  | 7 |  |  |  | X1 |  |  |  | X2 |  |  |  | X3
[57 empty] | CO2 | CH4 | N2O | F | CO2 | CH4 | N2O | F | CO2 | CH4 | N2O | F | CO2 | CH4 | N2O | F | CO2 | CH4 | N2O | F | CO2 | CH4 | N2O | F | CO2 | CH4 | N2O | F | CO2 | CH4 | N2O | F | CO2 | CH4 | N2O | F | CO2 | CH4 | N2O | F | CO2 | CH4 | N2O | F
| Consumption |  |  | DUKES category
| IX.a | #REF! |  | Other / Domestic | 291.4759 | [9 empty] | 291.4759 | -13.9715 |  | -6.0972 | -24.6946 | -241.4598 |  |  |  |  | -0.604 |  |  | -3.8611 |  |  |  | -290.6882 | R.01: -0.52206; W.01: -0.26568 | -0.78774 |  |  | 0 | 2.2093e-14
| IX.b | #REF! |  | Other / Domestic | 130.1816 | [9 empty] | 130.1816 | -16.1773 |  | -1.7765 | -8.7188 | -103.5089 | [11 empty] | -130.1816 | [19 empty] | 0 |  |  | 0 | 0
|  | Total Domestic |  |  | 421.6575 | 0 | 0 | 0 | 0 | 0 | 0 | 0 | 0 | 0 | 421.6575 | -30.1488 | 0 | -7.8737 | -33.4134 | -344.9687 | 0 | 0 | 0 | 0 | -0.604 | 0 | 0 | -3.8611 | 0 | 0 | 0 | -420.8698 | 0 | 0 | 0 | 0 | 0 | 0 | 0 | 0 | 0 | 0 | -0.52206 | 0 | 0 | 0 | 0 | 0 | 0 | 0 | -0.26568 | -0.78774 | 0 | 0 | 0 | 2.2093e-14
|  | Commercial space heating |  |  | 104.0463 | [9 empty] | 104.0463 | -14.0458 |  | -0.11751 | -12.2898 | -72.4365 |  |  |  |  | -4.4831 | [6 empty] | -103.3727 | W.01: -0.67363 | -0.67363 |  |  |  | 2.1094e-15
|  | Commercial hot water |  |  | 19.0399 | [9 empty] | 19.0399 | -3.3124 |  | -0.012342 | -1.1635 | -14.5517 | [11 empty] | -19.0399 | [19 empty] | 0 |  |  |  | 0
| IX.c | #REF! |  | Other / {Public Administration, Commercial, Miscellaneous} | 123.0862 | [9 empty] | 123.0862 | -17.3582 | 0 | -0.12985 | -13.4532 | -86.9882 | 0 | 0 | 0 | 0 | -4.4831 | 0 |  | 0 | 0 | 0 | 0 | -122.4126 | 0 | 0 | 0 | 0 | 0 | 0 | 0 | 0 | 0 | 0 | 0 | 0 | 0 | 0 | 0 | 0 | 0 | 0 | -0.67363 | -0.67363 |  |  | 0 | 2.1094e-15
| IX.d | #REF! | [12 empty] | 0 | [16 empty] | 0 | [19 empty] | 0 |  |  | 0 | 0
|  | Total Commercial |  |  | 123.0862 | 0 | 0 | 0 | 0 | 0 | 0 | 0 | 0 | 0 | 123.0862 | -17.3582 | 0 | -0.12985 | -13.4532 | -86.9882 | 0 | 0 | 0 | 0 | -4.4831 | 0 | 0 | 0 | 0 | 0 | 0 | -122.4126 | 0 | 0 | 0 | 0 | 0 | 0 | 0 | 0 | 0 | 0 | 0 | 0 | 0 | 0 | 0 | 0 | 0 | 0 | -0.67363 | -0.67363 | 0 | 0 | 0 | 2.1094e-15
| IX | #REF! |  |  | 544.7438 | 0 | 0 | 0 | 0 | 0 | 0 | 0 | 0 | 0 | 544.7438 | -47.507 | 0 | -8.0036 | -46.8666 | -431.9569 | 0 | 0 | 0 | 0 | -5.0871 | 0 |  | -3.8611 | 0 | 0 | 0 | -543.2824 | 0 | 0 | 0 | 0 | 0 | 0 | 0 | 0 | 0 | 0 | -0.52206 | 0 | 0 | 0 | 0 | 0 | 0 | 0 | -0.93931 | -1.4614 | 0 | 0 | 0 | -3.2641e-14
0
|  | Domestic lighting and appliances |  |  |  | 78.1142 | [8 empty] | 78.1142 | -78.0765 |  |  |  | -0.037684 | [11 empty] | -78.1142 | [19 empty] | 0 |  |  | 0 | 0
|  | Domestic cooking |  |  |  | 14.8369 | [8 empty] | 14.8369 | -6.8253 |  | -0.034633 | -0.040916 | -7.9361 | [11 empty] | -14.8369 | [19 empty] | 0 |  |  | 0 | 0
| X.a | #REF! |  | Other / Domestic |  | 92.9511 | [8 empty] | 92.9511 | -84.9018 | 0 | -0.034633 | -0.040916 | -7.9738 | 0 | 0 | 0 | 0 | 0 | 0 |  | 0 | 0 | 0 | 0 | -92.9511 | [19 empty] | 0 |  |  | 0 | 0
|  | Computing |  |  |  | 5.2704 | [8 empty] | 5.2704 | -5.2704 | [15 empty] | -5.2704 | [19 empty] | 0 |  |  | 0 | 0
|  | Cooling and ventilation |  |  |  | 9.4247 | [8 empty] | 9.4247 | -9.0179 |  |  |  | -0.40686 | [11 empty] | -9.4247 | [19 empty] | 0 |  |  | 0 | 0
|  | Lighting |  |  |  | 39.2313 | [8 empty] | 39.2313 | -39.2313 | [15 empty] | -39.2313 | [19 empty] | 0 |  |  | 0 | 0
|  | Other |  |  |  | 14.655 | [8 empty] | 14.655 | -12.9718 |  |  | -0.13548 | -1.5478 | [11 empty] | -14.655 | [19 empty] | 0 |  |  | 0 | 0
|  | Catering |  |  |  | 22.4624 | [8 empty] | 22.4624 | -13.2317 |  |  | -0.44211 | -8.7886 | [11 empty] | -22.4624 | [19 empty] | 0 |  |  | 0 | 0
| X.b | #REF! |  | Other / {Public Administration, Commercial, Miscellaneous} |  | 91.0439 | [8 empty] | 91.0439 | -79.723 | 0 | 0 | -0.57759 | -10.7433 | 0 | 0 | 0 | 0 | 0 | 0 |  | 0 | 0 | 0 | 0 | -91.0439 | [19 empty] | 0 |  |  | 0 | 1.4211e-14
| X | #REF! |  |  | 0 | 183.995 | 0 | 0 | 0 | 0 | 0 | 0 | 0 | 0 | 183.995 | -164.6248 | 0 | -0.034633 | -0.61851 | -18.7171 | 0 | 0 | 0 | 0 | 0 | 0 | 0 | 0 | 0 | 0 | 0 | -183.995 | 0 | 0 | 0 | 0 | 0 | 0 | 0 | 0 | 0 | 0 | 0 | 0 | 0 | 0 | 0 | 0 | 0 | 0 | 0 | 0 | 0 | 0 | 0 | 0
0
|  |  | Transformation / Coke manufacture | Transformation / Coke Manufacture | [10 empty] | 0 |  |  | -13.2084 |  | 11.0233 | [11 empty] | -2.1851 | [19 empty] | 0 | 2.1851 |  | 2.1851 | 0
|  |  | Transformation / Blast furnaces | Transformation / Blast furnaces | [10 empty] | 0 |  |  | -46.2075 | -2.4383 |  |  |  |  | 14.6302 | [7 empty] | -34.0156 | [19 empty] | 0 | 34.0156 |  | 34.0156 | 0
|  |  | Energy industry use / Coke manufacture | Energy industry use / Coke manufacture |  |  | 5.0201 | [7 empty] | 5.0201 | -0.089714 |  |  |  | -4.2279 |  |  |  | -0.70257 | [7 empty] | -5.0201 | [19 empty] | 0 |  |  | 0 | 0
|  |  | Energy industry use / Blast furnaces | Energy industry use / Blast furnaces |  |  | 6.5189 | [7 empty] | 6.5189 | -0.47879 |  |  |  | -1.6608 |  |  |  | -4.3793 | [7 empty] | -6.5189 | [19 empty] | 0 |  |  | 0 | 0
|  |  | Energy industry use / Other | Energy industry use / Other |  |  | 7.6392 | [7 empty] | 7.6392 | -1.8634 |  |  |  | -5.7757 | [11 empty] | -7.6392 | [19 empty] | 0 |  |  | 0 | 0
|  |  | Iron and steel | Industry |  |  | 19.7318 | [7 empty] | 19.7318 | -4.9237 |  | -5.2542 | -0.23144 | -8.6345 |  |  |  | -0.68805 | [7 empty] | -19.7318 | [19 empty] | 0 |  |  | 0 | 0
|  |  | Non-ferrous metals | Industry |  |  | 11.5392 | [7 empty] | 11.5392 | -7.3306 |  | -0.25452 | -0.56248 | -3.3916 | [11 empty] | -11.5392 | [19 empty] | 0 |  |  | 0 | 0
|  |  | Mechanical engineering etc | Industry |  |  | 17.6637 | [7 empty] | 17.6637 | -8.5181 |  | -0.079754 | -1.2491 | -7.8167 | [11 empty] | -17.6637 | [19 empty] | 0 |  |  | 0 | 0
|  |  | Electrical engineering etc | Industry |  |  | 11.6886 | [7 empty] | 11.6886 | -7.2894 |  | -0.045688 | -0.41345 | -3.9401 | [11 empty] | -11.6886 | [19 empty] | 0 |  |  | 0 | 0
|  | Metals |  |  | 0 | 0 | 79.8016 | 0 | 0 | 0 | 0 | 0 | 0 | 0 | 79.8016 | -30.4937 | 0 | -65.0501 | -4.8948 | -24.424 | 0 | 0 | 0 | 8.8602 | 0 | 0 |  | 0 | 0 | 0 | 0 | -116.0023 | 0 | 0 | 0 | 0 | 0 | 0 | 0 | 0 | 0 | 0 | 0 | 0 | 0 | 0 | 0 | 0 | 0 | 0 | 0 | 0 | 36.2007 | 0 | 36.2007 | 0
|  |  | Mineral products | Industry |  |  | 30.1974 | [7 empty] | 30.1974 | -7.8594 |  | -8.8298 | -2.2921 | -11.216 | [11 empty] | -30.1974 | [19 empty] | 0 |  |  | 0 | 0
|  | Minerals |  |  | 0 | 0 | 30.1974 | 0 | 0 | 0 | 0 | 0 | 0 | 0 | 30.1974 | -7.8594 | 0 | -8.8298 | -2.2921 | -11.216 | 0 | 0 | 0 | 0 | 0 | 0 |  | 0 | 0 | 0 | 0 | -30.1974 | 0 | 0 | 0 | 0 | 0 | 0 | 0 | 0 | 0 | 0 | 0 | 0 | 0 | 0 | 0 | 0 | 0 | 0 | 0 | 0 | 0 | 0 | 0 | 0
|  |  | Chemicals | Industry |  |  | 65.4851 | [7 empty] | 65.4851 | -22.1995 |  | -1.0632 | -2.2386 | -36.7671 |  |  |  |  | -3.2167 | [6 empty] | -65.4851 | [19 empty] | 0 |  |  | 0 | 0
|  | Chemicals |  |  | 0 | 0 | 65.4851 | 0 | 0 | 0 | 0 | 0 | 0 | 0 | 65.4851 | -22.1995 | 0 | -1.0632 | -2.2386 | -36.7671 | 0 | 0 | 0 | 0 | -3.2167 | 0 |  | 0 | 0 | 0 | 0 | -65.4851 | 0 | 0 | 0 | 0 | 0 | 0 | 0 | 0 | 0 | 0 | 0 | 0 | 0 | 0 | 0 | 0 | 0 | 0 | 0 | 0 | 0 | 0 | 0 | 0
|  |  | Unclassified | Industry |  |  | 36.5621 | [7 empty] | 36.5621 | 0 |  | -2.5389 | -30.7062 | -0.26121 | [7 empty] | -1.4729 |  |  |  | -34.9792 | W.01: -1.5829 | -1.5829 |  |  | 0 | -1.9984e-15
|  |  | Vehicles | Industry |  |  | 16.4033 | [7 empty] | 16.4033 | -5.731 |  | -0.40352 | -1.4281 | -8.8407 | [11 empty] | -16.4033 | [19 empty] | 0 |  |  | 0 | 0
|  |  | Food, beverages, etc | Industry |  |  | 41.9318 | [7 empty] | 41.9318 | -12.2834 |  | -0.3425 | -3.1125 | -26.1718 |  |  |  |  | -0.021559 | [6 empty] | -41.9318 | [19 empty] | 0 |  |  | 0 | 0
|  |  | Textiles, leather, etc | Industry |  |  | 11.7234 | [7 empty] | 11.7234 | -3.3494 |  | -0.60935 | -1.385 | -6.3796 | [11 empty] | -11.7234 | [19 empty] | 0 |  |  | 0 | 0
|  |  | Paper, printing, etc | Industry |  |  | 26.1211 | [7 empty] | 26.1211 | -13.3561 |  | -1.1755 | -0.75355 | -10.8216 |  |  |  |  | -0.014435 | [6 empty] | -26.1211 | [19 empty] | 0 |  |  | 0 | 0
|  |  | Transformation / Patent fuel manufacture | Transformation / Patent fuel manufacture | [10 empty] | 0 | 0 |  | -0.053929 | 0 | 0 | [11 empty] | -0.053929 | [19 empty] | 0 | 0.053929 |  | 0.053929 | 0
|  |  | Other industries | Industry |  |  | 71.8976 | [7 empty] | 71.8976 | -22.568 |  | -1.6146 | -33.0591 | -9.8808 |  |  |  |  | -4.775 | [6 empty] | -71.8976 | [19 empty] | 0 |  |  | 0 | 0
|  |  | Construction | Industry |  |  | 6.2461 | [7 empty] | 6.2461 | -1.5985 |  | 0 | -1.9641 | -2.6834 | [11 empty] | -6.2461 | [19 empty] | 0 |  |  | 0 | 0
|  | Other |  |  | 0 | 0 | 210.8854 | 0 | 0 | 0 | 0 | 0 | 0 | 0 | 210.8854 | -58.8864 | 0 | -6.7383 | -72.4086 | -65.0392 | 0 | 0 | 0 | 0 | -4.811 | 0 |  | -1.4729 | 0 | 0 | 0 | -209.3565 | 0 | 0 | 0 | 0 | 0 | 0 | 0 | 0 | 0 | 0 | 0 | 0 | 0 | 0 | 0 | 0 | 0 | 0 | -1.5829 | -1.5829 | 0.053929 | 0 | 0.053929 | -5.5511e-16
|  | Autogenerators |  | Transformation / Autogenerators |  |  | 40.1533 | [7 empty] | 40.1533 |  | 34.0336 | -10.4479 | -5.4213 | -34.9962 |  |  |  | -8.7914 |  |  |  | -4.1138 |  |  |  | -29.7371 | R.01: -0.014; R.02: -1.705; R.06: -0.94482; W.01: -9.3523 | -12.0162 |  | 1.6 | 1.6 | 2.8866e-15
|  | Heat generation |  | Transformation / Heat generation |  |  | 12.6264 | [7 empty] | 12.6264 |  |  | -3.327 | -0.69725 | -22.3269 |  |  |  | -0.17926 | 13.9041 | [6 empty] | -12.6264 | [19 empty] | 0 |  |  | 0 | 0
| XI.a | #REF! |  |  | 0 | 0 | 439.1492 | 0 | 0 | 0 | 0 | 0 | 0 | 0 | 439.1492 | -119.439 | 34.0336 | -95.4562 | -87.9527 | -194.7695 | 0 | 0 | 0 | -0.11046 | 5.8763 | 0 |  | -5.5867 | 0 | 0 | 0 | -463.4047 | 0 | 0 | 0 | 0 | 0 | 0 | 0 | 0 | 0 | 0 | -0.014 | -1.705 | 0 | 0 | 0 | -0.94482 | 0 | 0 | -10.9352 | -13.5991 | 36.2546 | 1.6 | 37.8546 | 0
| XI | #REF! |  |  | 0 | 0 | 439.1492 | 0 | 0 | 0 | 0 | 0 | 0 | 0 | 439.1492 | -119.439 | 34.0336 | -95.4562 | -87.9527 | -194.7695 | 0 | 0 | 0 | -0.11046 | 5.8763 | 0 | 0 | -5.5867 | 0 | 0 | 0 | -463.4047 | 0 | 0 | 0 | 0 | 0 | 0 | 0 | 0 | 0 | 0 | -0.014 | -1.705 | 0 | 0 | 0 | -0.94482 | 0 | 0 | -10.9352 | -13.5991 | 36.2546 | 1.6 | 37.8546 | 0
0
| XII.a | #REF! |  | Transport / Road |  |  |  | 502.5055 | [6 empty] | 502.5055 |  |  |  | -502.5055 | [12 empty] | -502.5055 | [19 empty] | 0 |  |  | 0 | 0
| XII.b | #REF! |  | Transport / Rail |  |  |  |  | 16.247 | [5 empty] | 16.247 | -8.1003 |  |  | -8.1467 | [12 empty] | -16.247 | [19 empty] | 0 |  |  | 0 | 0
| XII.c | #REF! |  | Transport / Air | [7 empty] | 152.9917 |  |  | 152.9917 |  |  |  | -152.9917 | [12 empty] | -152.9917 | [19 empty] | 0 |  |  | 0 | 0
| XII.d | #REF! |  | Transport / Air | [5 empty] | 8.7347 |  |  |  |  | 8.7347 |  |  |  | -8.7347 | [12 empty] | -8.7347 | [19 empty] | 0 |  |  | 0 | 0
|  | Total Aviation |  |  | 0 | 0 | 0 | 0 | 0 | 8.7347 | 0 | 152.9917 | 0 | 0 | 161.7264 | 0 | 0 | 0 | -161.7264 | 0 | 0 | 0 | 0 | 0 | 0 | 0 | 0 | 0 | 0 | 0 | 0 | -161.7264 | 0 | 0 | 0 | 0 | 0 | 0 | 0 | 0 | 0 | 0 | 0 | 0 | 0 | 0 | 0 | 0 | 0 | 0 | 0 | 0 | 0 | 0 | 0 | 0
| XI.d | #REF! |  | Supply / Marine bunkers | [8 empty] | 29.2223 |  | 29.2223 |  |  |  | -29.2223 | [12 empty] | -29.2223 | [19 empty] | 0 |  |  | 0 | 0
| XII.f | #REF! |  | Transport / National navigation | [6 empty] | 18.8194 |  |  |  | 18.8194 |  |  |  | -18.8194 | [12 empty] | -18.8194 | [19 empty] | 0 |  |  | 0 | 0
|  | Total Shipping |  |  | 0 | 0 | 0 | 0 | 0 | 0 | 18.8194 | 0 | 29.2223 | 0 | 48.0417 | 0 | 0 | 0 | -48.0417 | 0 | 0 | 0 | 0 | 0 | 0 | 0 | 0 | 0 | 0 | 0 | 0 | -48.0417 | 0 | 0 | 0 | 0 | 0 | 0 | 0 | 0 | 0 | 0 | 0 | 0 | 0 | 0 | 0 | 0 | 0 | 0 | 0 | 0 | 0 | 0 | 0 | 0
| XII | #REF! |  |  | 0 | 0 | 0 | 502.5055 | 16.247 | 8.7347 | 18.8194 | 152.9917 | 29.2223 | 0 | 728.5206 | -8.1003 | 0 | 0 | -720.4203 | 0 | 0 | 0 | 0 | 0 | 0 | 0 | 0 | 0 | 0 | 0 | 0 | -728.5206 | 0 | 0 | 0 | 0 | 0 | 0 | 0 | 0 | 0 | 0 | 0 | 0 | 0 | 0 | 0 | 0 | 0 | 0 | 0 | 0 | 0 | 0 | 0 | 0
0
| XIII.a | #REF! |  | n/a | [9 empty] | 59.0906 | 59.0906 | [10 empty] | -65.6563 | [5 empty] | -65.6563 | [19 empty] | 0 | 6.5656 |  | 6.5656 | 0
| XIII | #REF! |  |  | 0 | 0 | 0 | 0 | 0 | 0 | 0 | 0 | 0 | 59.0906 | 59.0906 | 0 | 0 | 0 | 0 | 0 | 0 | 0 | 0 | 0 | 0 | -65.6563 | 0 | 0 | 0 | 0 | 0 | -65.6563 | 0 | 0 | 0 | 0 | 0 | 0 | 0 | 0 | 0 | 0 | 0 | 0 | 0 | 0 | 0 | 0 | 0 | 0 | 0 | 0 | 6.5656 | 0 | 6.5656 | 0
0
| XIV.a | #REF! |  | n/a | [10 empty] | 0 | [16 empty] | 0 | [19 empty] | 0 |  |  | 0 | 0
| XIV | #REF! |  |  | 0 | 0 | 0 | 0 | 0 | 0 | 0 | 0 | 0 | 0 | 0 | 0 | 0 | 0 | 0 | 0 | 0 | 0 | 0 | 0 | 0 | 0 | 0 | 0 | 0 | 0 | 0 | 0 | 0 | 0 | 0 | 0 | 0 | 0 | 0 | 0 | 0 | 0 | 0 | 0 | 0 | 0 | 0 | 0 | 0 | 0 | 0 | 0 | 0 | 0 | 0 | 0
[52 empty] | 0 |  |  |  | 0
|  | Total consumption |  |  | 544.7438 | 183.995 | 439.1492 | 502.5055 | 16.247 | 8.7347 | 18.8194 | 152.9917 | 29.2223 | 59.0906 | 1955.4991 | -339.6712 | 34.0336 | -103.4944 | -855.8581 | -645.4435 | 0 | 0 | 0 | -0.11046 | 0.78922 | -65.6563 | 0 | -9.4479 | 0 | 0 | 0 | -1984.8589 | 0 | 0 | 0 | 0 | 0 | 0 | 0 | 0 | 0 | 0 | -0.53606 | -1.705 | 0 | 0 | 0 | -0.94482 | 0 | 0 | -11.8745 | -15.0604 | 42.8203 | 1.6 | 44.4202 | -7.816e-14
0
| Supply | [54 empty] | 0
0
| VIII.a | #REF! |  | n/a | [10 empty] | 0 | [16 empty] | 0 | [19 empty] | 0 |  |  | 0
| VIII | #REF! |  |  | 0 | 0 | 0 | 0 | 0 | 0 | 0 | 0 | 0 | 0 | 0 | 0 | 0 | 0 | 0 | 0 | 0 | 0 | 0 | 0 | 0 | 0 | 0 | 0 | 0 | 0 | 0 | 0 | 0 | 0 | 0 | 0 | 0 | 0 | 0 | 0 | 0 | 0 | 0 | 0 | 0 | 0 | 0 | 0 | 0 | 0 | 0 | 0 | 0 | 0 | 0 | 0
0
| VI.b | #REF! |  | Supply / Indigenous production (Renewables and waste) | [10 empty] | 0 | [16 empty] | 0 | [19 empty] | 0 |  |  | 0 | 0
|  |  | Edible | [11 empty] | 0 | [10 empty] | 65.6563 | [5 empty] | 65.6563 | Y.01: -26.2625; A.01: -39.3938 | -65.6563 |  |  | 0
|  |  | Wood | [11 empty] | 0 | [12 empty] | 3.8611 |  |  |  | 3.8611 | A.01: -3.8611 | -3.8611 |  |  | 0 | 0
|  |  | Straw, SRC, other plant-based biomass | [11 empty] | 0 | [12 empty] | 10.151 |  |  |  | 10.151 | A.01: -10.151 | -10.151 |  |  | 0 | 0
|  |  | Biofuel crops | [11 empty] | 0 | [12 empty] | 4.5999 |  |  |  | 4.5999 | A.01: -4.5999 | -4.5999 |  |  | 0 | 0
| VI.a | #REF! |  | Supply / Indigenous production (Renewables and waste) |  |  | 4.1249 | [7 empty] | 4.1249 | -4.1249 | 0 | 0 | 0 | 0 | 0 | 0 | 0 | 0 | 0 | 65.6563 |  | 18.612 | 0 | 0 | 0 | 80.1434 | 0 | 0 | 0 | -26.2625 | 0 | 0 | 0 | 0 | 0 | 0 | 0 | 0 | 0 | 0 | 0 | 0 | 0 | -58.0058 | 0 | -84.2683 | 0 | 0 | 0 | 0
* | VI | #REF! |  |  | 0 | 0 | 4.1249 | 0 | 0 | 0 | 0 | 0 | 0 | 0 | 4.1249 | -4.1249 | 0 | 0 | 0 | 0 | 0 | 0 | 0 | 0 | 0 | 65.6563 | 0 | 18.612 | 0 | 0 | 0 | 80.1434 | 0 | 0 | 0 | -26.2625 | 0 | 0 | 0 | 0 | 0 | 0 | 0 | 0 | 0 | 0 | 0 | 0 | 0 | -58.0058 | 0 | -84.2683 | 0 | 0 | 0 | 0
0
| V.a | #REF! |  | n/a | [10 empty] | 0 |  |  |  | 4.5999 | [8 empty] | -4.5999 |  |  |  | 0 | [19 empty] | 0 |  |  | 0 | 0
* | V | #REF! |  |  | 0 | 0 | 0 | 0 | 0 | 0 | 0 | 0 | 0 | 0 | 0 | 0 | 0 | 0 | 4.5999 | 0 | 0 | 0 | 0 | 0 | 0 | 0 | 0 | -4.5999 | 0 | 0 | 0 | 0 | 0 | 0 | 0 | 0 | 0 | 0 | 0 | 0 | 0 | 0 | 0 | 0 | 0 | 0 | 0 | 0 | 0 | 0 | 0 | 0 | 0 | 0 | 0 | 0
0
|  |  | Transformation / Petroleum refineries | Transformation / Petroleum refineries | [10 empty] | 0 |  |  |  | 1032.8401 |  |  | -1029.5989 | [9 empty] | 3.2412 | [19 empty] | 0 | -3.2412 |  | -3.2412 | 0
|  |  | Energy industry use / Petroleum refineries | Energy industry use / Petroleum refineries | [10 empty] | 0 | -6.6955 |  |  | -54.8789 | -2.4414 |  |  |  |  | -0.78626 | [6 empty] | -64.8021 | [19 empty] | 0 |  | 64.8021 | 64.8021 | 0
| XV.a | #REF! |  | {Transformation, Energy industry use} / Refineries | 0 | 0 | 0 | 0 | 0 | 0 | 0 | 0 | 0 | 0 | 0 | -6.6955 | 0 | 0 | 977.9612 | -2.4414 | 0 | -1029.5989 | 0 | 0 | -0.78626 | 0 |  | 0 | 0 | 0 | 0 | -61.5608 | 0 | 0 | 0 | 0 | 0 | 0 | 0 | 0 | 0 | 0 | 0 | 0 | 0 | 0 | 0 | 0 | 0 | 0 | 0 | 0 | -3.2412 | 64.8021 | 61.5608 | 0
|  |  | Production | Supply / Indigenous production, | [14 empty] | -98.389 |  | 145.7994 | 985.849 | 834.0612 | [8 empty] | 1867.3207 | Q.01: -145.7994; Q.02: -887.4601; Q.03: -834.0612 | -1867.3207 |  |  | 0 | 0
|  |  | Own use | Energy industry use / {Oil and gas extraction, Coal extraction} | [11 empty] | -1.5434 |  |  |  | -64.3208 | -0.044692 | [10 empty] | -65.9089 | [19 empty] | 0 |  | 65.9089 | 65.9089 | 0
| XV.b | #REF! |  | Supply / {Indigenous production, Stock change}, excludes non-energy use | [10 empty] | 0 | -1.5434 | 0 | 0 | -98.389 | -64.3208 | 145.7548 | 985.849 | 834.0612 | 0 | 0 | 0 |  | 0 | 0 | 0 | 0 | 1801.4118 | -145.7994 | -887.4601 | -834.0612 | 0 | 0 | 0 | 0 | 0 | 0 | 0 | 0 | 0 | 0 | 0 | 0 | 0 | 0 | 0 | 0 | -1867.3207 | 0 | 65.9089 | 65.9089 | -1.1369e-13
| XV | #REF! |  |  | 0 | 0 | 0 | 0 | 0 | 0 | 0 | 0 | 0 | 0 | 0 | -8.2389 | 0 | 0 | 879.5722 | -66.7622 | 145.7548 | -43.7499 | 834.0612 | 0 | -0.78626 | 0 | 0 | 0 | 0 | 0 | 0 | 1739.8509 | -145.7994 | -887.4601 | -834.0612 | 0 | 0 | 0 | 0 | 0 | 0 | 0 | 0 | 0 | 0 | 0 | 0 | 0 | 0 | 0 | 0 | -1867.3207 | -3.2412 | 130.711 | 127.4697 | -2.2737e-13
0
| III.a.1 | #REF! |  | Supply / Indigenous production | [10 empty] | 0 |  | 4.4913 | [14 empty] | 4.4913 | R.02: -4.4913 | -4.4913 |  |  | 0 | 0
| III.a.2 | #REF! |  | Supply / Indigenous production | [10 empty] | 0 |  | 0.78255 | [14 empty] | 0.78255 | R.02: -0.78255 | -0.78255 |  |  | 0 | 0
| III.b | #REF! |  | Supply / Indigenous production | [10 empty] | 0 |  | 4.1138 | [14 empty] | 4.1138 | R.06: -4.1436 | -4.1436 |  | 0.029824 | 0.029824 | -1.0755e-16
| III.c | #REF! |  | Supply / Indigenous production | [10 empty] | 0 | [16 empty] | 0 | [19 empty] | 0 |  |  | 0 | 0
| III.d | #REF! |  | Supply / Indigenous production | [10 empty] | 0 | [16 empty] | 0 | [19 empty] | 0 |  |  | 0 | 0
| III.e | #REF! |  | Supply / Indigenous production | [10 empty] | 0 | [16 empty] | 0 | [19 empty] | 0 |  |  | 0 | 0
|  | Geothermal | [12 empty] | 0 | [16 empty] | 0 | [19 empty] | 0 |  |  | 0 | 0
| III | #REF! |  |  | 0 | 0 | 0 | 0 | 0 | 0 | 0 | 0 | 0 | 0 | 0 | 0 | 9.3876 | 0 | 0 | 0 | 0 | 0 | 0 | 0 | 0 | 0 | 0 | 0 | 0 | 0 | 0 | 9.3876 | 0 | 0 | 0 | 0 | 0 | 0 | 0 | 0 | 0 | 0 | 0 | -5.2738 | 0 | 0 | 0 | -4.1436 | 0 | 0 | 0 | -9.4174 | 0 | 0.029824 | 0.029824 | -9.9573e-16
0
| IV.a | #REF! | [12 empty] | 0 | [16 empty] | 0 | [19 empty] | 0 |  |  | 0
| IV | #REF! |  |  | 0 | 0 | 0 | 0 | 0 | 0 | 0 | 0 | 0 | 0 | 0 | 0 | 0 | 0 | 0 | 0 | 0 | 0 | 0 | 0 | 0 | 0 | 0 | 0 | 0 | 0 | 0 | 0 | 0 | 0 | 0 | 0 | 0 | 0 | 0 | 0 | 0 | 0 | 0 | 0 | 0 | 0 | 0 | 0 | 0 | 0 | 0 | 0 | 0 | 0 | 0 | 0
0
|  | Total electricity supply/demand to this point | [52 empty] | 0 | 0
|  | Requested generation from nuclear | [52 empty] | 0
| II.a | #REF! |  | Supply / Indigenous production, Transformation / Electricity generation | [10 empty] | 0 |  | 57.2489 | [14 empty] | 57.2489 | N.01: -163.2445 | -163.2445 | 100.2161 | 5.7794 | 105.9956 | 0
| II | #REF! |  |  | 0 | 0 | 0 | 0 | 0 | 0 | 0 | 0 | 0 | 0 | 0 | 0 | 57.2489 | 0 | 0 | 0 | 0 | 0 | 0 | 0 | 0 | 0 | 0 | 0 | 0 | 0 | 0 | 57.2489 | 0 | 0 | 0 | 0 | 0 | 0 | 0 | 0 | 0 | -163.2445 | 0 | 0 | 0 | 0 | 0 | 0 | 0 | 0 | 0 | -163.2445 | 100.2161 | 5.7794 | 105.9956 | 0
0
|  | Total electricity supply/demand to this point | [52 empty] | 0 | 0
|  | Requested generation from Coal + CCS | [52 empty] | 0 | 0
| I.b | #REF! |  | n/a | [10 empty] | 0 | [16 empty] | 0 | 0 | 0 | 0 | 0 | 0 | 0 | 0 | 0 | 0 | 0 | 0 | 0 | 0 | 0 | 0 | 0 | 0 | 0 | 0 | 0 |  |  | 0 | 0
|  | Total electricity supply/demand to this point | [52 empty] | 0 | 0
|  | Requested generation from thermal plant | [52 empty] | 0 | 0
|  | Coal | [14 empty] | 125.9379 | -371.3962 | [13 empty] | -245.4582 | [19 empty] | 0 | 238.7209 | 6.7374 | 245.4582 | 0
|  | Oil | [14 empty] | 1.996 |  | -8.7182 | [12 empty] | -6.7223 | [19 empty] | 0 | 6.3175 | 0.4048 | 6.7223 | 0
|  | Gas | [14 empty] | 146.4519 |  |  | -319.8365 | [11 empty] | -173.3846 | [19 empty] | 0 | 170.4905 | 2.8941 | 173.3846 | 0
|  | Renewables | [14 empty] | 2.1482 | [10 empty] | -4.9052 |  |  |  | -2.757 | W.01: -2.366 | -2.366 | 4.8833 | 0.23976 | 5.123 | 0
| I.a | #REF! |  | Transformation / Electricity generation | [10 empty] | 0 | 0 | 276.534 | -371.3962 | -8.7182 | -319.8365 | 0 | 0 | 0 | 0 | 0 | 0 |  | -4.9052 | 0 | 0 | 0 | -428.3221 | 0 | 0 | 0 | 0 | 0 | 0 | 0 | 0 | 0 | 0 | 0 | 0 | 0 | 0 | 0 | 0 | 0 | 0 | -2.366 | -2.366 | 420.4121 | 10.276 | 430.6881 | 0
| I | #REF! |  |  | 0 | 0 | 0 | 0 | 0 | 0 | 0 | 0 | 0 | 0 | 0 | 0 | 276.534 | -371.3962 | -8.7182 | -319.8365 | 0 | 0 | 0 | 0 | 0 | 0 | 0 | -4.9052 | 0 | 0 | 0 | -428.3221 | 0 | 0 | 0 | 0 | 0 | 0 | 0 | 0 | 0 | 0 | 0 | 0 | 0 | 0 | 0 | 0 | 0 | 0 | -2.366 | -2.366 | 420.4121 | 10.276 | 430.6881 | 0
0
|  | Total supply |  |  | 0 | 0 | 4.1249 | 0 | 0 | 0 | 0 | 0 | 0 | 0 | 4.1249 | -12.3638 | 343.1705 | -371.3962 | 875.4539 | -386.5986 | 145.7548 | -43.7499 | 834.0612 | 0 | -0.78626 | 65.6563 | 0 | 9.1069 | 0 | 0 | 0 | 1458.3088 | -145.7994 | -887.4601 | -834.0612 | -26.2625 | 0 | 0 | 0 | 0 | 0 | -163.2445 | 0 | -5.2738 | 0 | 0 | 0 | -4.1436 | 0 | -58.0058 | -2.366 | -2126.6168 | 517.387 | 146.7962 | 664.1832 | 0
0
| Distribution, storage, and balancing | [54 empty] | 0
0
| VII.a | #REF! |  | Supply / {Imports, Exports} | [10 empty] | 0 |  | 5.2145 | [14 empty] | 5.2145 | Y.02: -5.2145 | -5.2145 |  |  | 0 | 0
|  | Total electricity supply/demand prior to generation | [49 empty] | 0 |  |  | 0 | 0
| VII.b | #REF! |  | Energy industry use / Losses (Electricity) | [10 empty] | 0 |  | -26.4693 | [14 empty] | -26.4693 | [19 empty] | 0 |  | 26.4693 | 26.4693 | 0
| VII.c | #REF! |  | Energy industry use / Pumped storage | [10 empty] | 0 |  | -1.2255 | [14 empty] | -1.2255 | [19 empty] | 0 | 1.212 | 0.01346 | 1.2255 | 0
| VII | #REF! |  |  | 0 | 0 | 0 | 0 | 0 | 0 | 0 | 0 | 0 | 0 | 0 | 0 | -22.4803 | 0 | 0 | 0 | 0 | 0 | 0 | 0 | 0 | 0 | 0 | 0 | 0 | 0 | 0 | -22.4803 | 0 | 0 | 0 | 0 | -5.2145 | 0 | 0 | 0 | 0 | 0 | 0 | 0 | 0 | 0 | 0 | 0 | 0 | 0 | 0 | -5.2145 | 1.212 | 26.4828 | 27.6948 | 0
| XVI.a | #REF! |  | Energy industry use / Losses (Natural gas) | [10 empty] | 0 |  |  | 474.8906 |  | 1047.0899 | -474.8906 |  | -1059.1579 | [8 empty] | -12.0681 | [21 empty] | 12.0681 | 12.0681 | 7.4607e-14
| XVI.b | #REF! |  | Supply / {Imports, Exports} | [10 empty] | 0 |  |  |  | -60.5811 |  | 329.6027 | 79.744 | 214.8687 | [8 empty] | 563.6343 | Y.03: 60.5811; Y.04: -329.6027; Y.05: -79.744; Y.06: -214.8687 | -563.6343 |  |  | 0 | 0
| XVI | #REF! |  |  | 0 | 0 | 0 | 0 | 0 | 0 | 0 | 0 | 0 | 0 | 0 | 0 | 0 | 474.8906 | -60.5811 | 1047.0899 | -145.2879 | 79.744 | -844.2893 | 0 | 0 | 0 | 0 | 0 | 0 | 0 | 0 | 551.5662 | 0 | 0 | 0 | 0 | 0 | 60.5811 | -329.6027 | -79.744 | -214.8687 | 0 | 0 | 0 | 0 | 0 | 0 | 0 | 0 | 0 | 0 | -563.6343 | 0 | 12.0681 | 12.0681 | 7.4607e-14
0
|  | Total Dist'n, storage, and balancing |  |  | 0 | 0 | 0 | 0 | 0 | 0 | 0 | 0 | 0 | 0 | 0 | 0 | -22.4803 | 474.8906 | -60.5811 | 1047.0899 | -145.2879 | 79.744 | -844.2893 | 0 | 0 | 0 | 0 | 0 | 0 | 0 | 0 | 529.086 | 0 | 0 | 0 | 0 | -5.2145 | 60.5811 | -329.6027 | -79.744 | -214.8687 | 0 | 0 | 0 | 0 | 0 | 0 | 0 | 0 | 0 | 0 | -568.8488 | 1.212 | 38.5508 | 39.7629 | 0
0
0
| Net balance |  |  |  | 544.7438 | 183.995 | 443.274 | 502.5055 | 16.247 | 8.7347 | 18.8194 | 152.9917 | 29.2223 | 59.0906 | 1959.624 | -352.035 | 354.7238 | 0 | -40.9853 | 15.0478 | 0.46688 | 35.9941 | -10.2281 | -0.11046 | 0.0029617 | 0 | 0 | -0.34099 | 0 | 0 | 0 | 2.5358 | -145.7994 | -887.4601 | -834.0612 | -26.2625 | -5.2145 | 60.5811 | -329.6027 | -79.744 | -214.8687 | -163.2445 | -0.53606 | -6.9789 | 0 | 0 | 0 | -5.0884 | 0 | -58.0058 | -14.2405 | -2710.5261 | 561.4193 | 186.947 | 748.3663 | 0
* | Incomplete

## 2007
9
2007
|  | TWh | Usos | [10 empty] | Recursos Secundarios | [18 empty] | Recursos Primarios | [19 empty] | Ajustes |  |  |  | Emisiones (Mt CO2e)
|  |  | Acondicionamiento de espacios | Iluminación y otros usos | Industria | Transportes por carretera | Transporte ferroviario | Aviación nacional | Navegación Nacional | Aviación internacional | Navegación internacional | Consumo de alimentos [ SIN USAR ] | Total uses | Electricidad ( entregado al usuario final) | Electricidad (suministrada a la red ) | Hidrocarburos sólidos | Hidrocarburos líquidos | Hidrocarburos gaseosos | Carbón y residuos fósiles | Petróleo y productos derivados del petróleo | Gas natural | Alto horno de gas | Transporte de calor | Biomasa comestible | Cultivos energéticos ( segunda generación) | Cultivos energéticos ( primera generación) los cultivos de primera generación se cultivan para uso energético | Biomasa seca y residuos | Biomasa húmeda y residuos | Residuos Gaseosos | Energia solar térmica domestica | H2 | Total secondary sources | Reservas de carbón | Reservas de petróleo | Reservas de gas | Biomasa exceso de oferta (importaciones) | Electricidad exceso de oferta (importaciones) | Productos del petróleo sobreoferta | Exceso de oferta de carbón ( importaciones) | Petróleo y productos derivados de exceso de oferta (importaciones) | Exceso de oferta de gas ( importaciones) | Fisión nuclear | Solar | Viento | Mareas | Olas | Geotérmica | Hidroeléctricas | Calor ambiental | Agricultura | Residuos | Total primary sources | Pérdidas de conversión | Pérdidas en distribución y uso propio | Total adjust. | Sin asignar | Combustión de combustibles fosiles |  |  |  | Emisiones fugitivas de combustibles |  |  |  | Procesos industriales |  |  |  | Disolventes y otros Uso del producto |  |  |  | Agricultura |  |  |  | Uso de la tierra, uso de la tierra y silvicultura |  |  |  | Residuos |  |  |  | Otro |  |  |  | Aviación y Navegación Internacional |  |  |  | Crédito Bioenergía |  |  |  | Captura de carbono |  |  |  | Total
| Sector |  | H.01 | L.01 | I.01 | T.01 | T.02 | T.03 | T.04 | T.05 | T.06 | F.01 |  | V.01 | V.02 | V.03 | V.04 | V.05 | C.01 | C.02 | C.03 | V.06 | V.07 | V.08 | V.13 | V.14 | V.09 | V.10 | V.15 | V.11 | V.12 |  | Q.01 | Q.02 | Q.03 | Y.01 | Y.02 | Y.03 | Y.04 | Y.05 | Y.06 | N.01 | R.01 | R.02 | R.03 | R.04 | R.05 | R.06 | R.07 | A.01 | W.01 |  | X.01 | X.02 |  | Z.01 | 1A | 1A | 1A | 1A | 1B | 1B | 1B | 1B | 2 | 2 | 2 | 2 | 3 | 3 | 3 | 3 | 4 | 4 | 4 | 4 | 5 | 5 | 5 | 5 | 6 | 6 | 6 | 6 | 7 | 7 | 7 | 7 | X1 | X1 | X1 | X1 | X2 | X2 | X2 | X2 | X3 | X3 | X3 | X3
[57 empty] | CO2 | CH4 | N2O | F | CO2 | CH4 | N2O | F | CO2 | CH4 | N2O | F | CO2 | CH4 | N2O | F | CO2 | CH4 | N2O | F | CO2 | CH4 | N2O | F | CO2 | CH4 | N2O | F | CO2 | CH4 | N2O | F | CO2 | CH4 | N2O | F | CO2 | CH4 | N2O | F | CO2 | CH4 | N2O | F
Consumo
VIII.a | #N/A |  | 0 | 0 | 0 | 0 | 0 | 0 | 0 | 0 | 0 | 0 | 0 | 0 | 0 | 0 | 0 | 0 | 0 | 0 | 0 | 0 | 0 | 0 | 0 | 0 | 0 | 0 | 0 | 0 | 0 | 0 | 0 | 0 | 0 | 0 | 0 | 0 | 0 | 0 | 0 | 0 | 0 | 0 | 0 | 0 | 0 | 0 | 0 | 0 | 0 | 0 | 0 | 0 | 0 | 0 | 0 | 0 | 0 | 0 | 0 | 0 | 0 | 0 | 0 | 0 | 0 | 0 | 0 | 0 | 0 | 0 | 0 | 0 | 0 | 0 | 0 | 0 | 0 | 0 | 0 | 0 | 0 | 0 | 0 | 0 | 0 | 0 | 0 | 0 | 0 | 0 | 0 | 0 | 0 | 0 | 0 | 0 | 0 | 0 | 0
VIII.b | Residencial rural |  | 0 | 0 | 0 | 0 | 0 | 0 | 0 | 0 | 0 | 0 | 0 | 0 | 0 | 0 | 0 | 0 | 0 | 0 | 0 | 0 | 0 | 0 | 0 | 0 | 0 | 0 | 0 | 0 | 0 | 0 | 0 | 0 | 0 | 0 | 0 | 0 | 0 | 0 | 0 | 0 | 0 | 0 | 0 | 0 | 0 | 0 | 0 | 0 | 0 | 0 | 0 | 0 | 0 | 0 | 0 | 0 | 0 | 0 | 0 | 0 | 0 | 0 | 0 | 0 | 0 | 0 | 0 | 0 | 0 | 0 | 0 | 0 | 0 | 0 | 0 | 0 | 0 | 0 | 0 | 0 | 0 | 0 | 0 | 0 | 0 | 0 | 0 | 0 | 0 | 0 | 0 | 0 | 0 | 0 | 0 | 0 | 0 | 0 | 0
VIII | Edificaciones residenciales |  | 0 | 0 | 0 | 0 | 0 | 0 | 0 | 0 | 0 | 0 | 0 | 0 | 0 | 0 | 0 | 0 | 0 | 0 | 0 | 0 | 0 | 0 | 0 | 0 | 0 | 0 | 0 | 0 | 0 | 0 | 0 | 0 | 0 | 0 | 0 | 0 | 0 | 0 | 0 | 0 | 0 | 0 | 0 | 0 | 0 | 0 | 0 | 0 | 0 | 0 | 0 | 0 | 0 | 0 | 0 | 0 | 0 | 0 | 0 | 0 | 0 | 0 | 0 | 0 | 0 | 0 | 0 | 0 | 0 | 0 | 0 | 0 | 0 | 0 | 0 | 0 | 0 | 0 | 0 | 0 | 0 | 0 | 0 | 0 | 0 | 0 | 0 | 0 | 0 | 0 | 0 | 0 | 0 | 0 | 0 | 0 | 0 | 0 | 0
IX.a | #N/A |  | 0 | 0 | 0 | 0 | 0 | 0 | 0 | 0 | 0 | 0 | 0 | 0 | 0 | 0 | 0 | 0 | 0 | 0 | 0 | 0 | 0 | 0 | 0 | 0 | 0 | 0 | 0 | 0 | 0 | 0 | 0 | 0 | 0 | 0 | 0 | 0 | 0 | 0 | 0 | 0 | 0 | 0 | 0 | 0 | 0 | 0 | 0 | 0 | 0 | 0 | 0 | 0 | 0 | 0 | 0 | 0 | 0 | 0 | 0 | 0 | 0 | 0 | 0 | 0 | 0 | 0 | 0 | 0 | 0 | 0 | 0 | 0 | 0 | 0 | 0 | 0 | 0 | 0 | 0 | 0 | 0 | 0 | 0 | 0 | 0 | 0 | 0 | 0 | 0 | 0 | 0 | 0 | 0 | 0 | 0 | 0 | 0 | 0 | 0
IX.b | #N/A |  | 0 | 0 | 0 | 0 | 0 | 0 | 0 | 0 | 0 | 0 | 0 | 0 | 0 | 0 | 0 | 0 | 0 | 0 | 0 | 0 | 0 | 0 | 0 | 0 | 0 | 0 | 0 | 0 | 0 | 0 | 0 | 0 | 0 | 0 | 0 | 0 | 0 | 0 | 0 | 0 | 0 | 0 | 0 | 0 | 0 | 0 | 0 | 0 | 0 | 0 | 0 | 0 | 0 | 0 | 0 | 0 | 0 | 0 | 0 | 0 | 0 | 0 | 0 | 0 | 0 | 0 | 0 | 0 | 0 | 0 | 0 | 0 | 0 | 0 | 0 | 0 | 0 | 0 | 0 | 0 | 0 | 0 | 0 | 0 | 0 | 0 | 0 | 0 | 0 | 0 | 0 | 0 | 0 | 0 | 0 | 0 | 0 | 0 | 0
IX | Edificaciones comerciales y de servicios |  | 0 | 0 | 0 | 0 | 0 | 0 | 0 | 0 | 0 | 0 | 0 | 0 | 0 | 0 | 0 | 0 | 0 | 0 | 0 | 0 | 0 | 0 | 0 | 0 | 0 | 0 | 0 | 0 | 0 | 0 | 0 | 0 | 0 | 0 | 0 | 0 | 0 | 0 | 0 | 0 | 0 | 0 | 0 | 0 | 0 | 0 | 0 | 0 | 0 | 0 | 0 | 0 | 0 | 0 | 0 | 0 | 0 | 0 | 0 | 0 | 0 | 0 | 0 | 0 | 0 | 0 | 0 | 0 | 0 | 0 | 0 | 0 | 0 | 0 | 0 | 0 | 0 | 0 | 0 | 0 | 0 | 0 | 0 | 0 | 0 | 0 | 0 | 0 | 0 | 0 | 0 | 0 | 0 | 0 | 0 | 0 | 0 | 0 | 0
X.a | Industria |  | 0 | 0 | 0 | 0 | 0 | 0 | 0 | 0 | 0 | 0 | 0 | 0 | 0 | 0 | 0 | 0 | 0 | 0 | 0 | 0 | 0 | 0 | 0 | 0 | 0 | 0 | 0 | 0 | 0 | 0 | 0 | 0 | 0 | 0 | 0 | 0 | 0 | 0 | 0 | 0 | 0 | 0 | 0 | 0 | 0 | 0 | 0 | 0 | 0 | 0 | 0 | 0 | 0 | 0 | 0 | 0 | 0 | 0 | 0 | 0 | 0 | 0 | 0 | 0 | 0 | 0 | 0 | 0 | 0 | 0 | 0 | 0 | 0 | 0 | 0 | 0 | 0 | 0 | 0 | 0 | 0 | 0 | 0 | 0 | 0 | 0 | 0 | 0 | 0 | 0 | 0 | 0 | 0 | 0 | 0 | 0 | 0 | 0 | 0
X.b | #N/A |  | 0 | 0 | 0 | 0 | 0 | 0 | 0 | 0 | 0 | 0 | 0 | 0 | 0 | 0 | 0 | 0 | 0 | 0 | 0 | 0 | 0 | 0 | 0 | 0 | 0 | 0 | 0 | 0 | 0 | 0 | 0 | 0 | 0 | 0 | 0 | 0 | 0 | 0 | 0 | 0 | 0 | 0 | 0 | 0 | 0 | 0 | 0 | 0 | 0 | 0 | 0 | 0 | 0 | 0 | 0 | 0 | 0 | 0 | 0 | 0 | 0 | 0 | 0 | 0 | 0 | 0 | 0 | 0 | 0 | 0 | 0 | 0 | 0 | 0 | 0 | 0 | 0 | 0 | 0 | 0 | 0 | 0 | 0 | 0 | 0 | 0 | 0 | 0 | 0 | 0 | 0 | 0 | 0 | 0 | 0 | 0 | 0 | 0 | 0
X | Industria |  | 0 | 0 | 0 | 0 | 0 | 0 | 0 | 0 | 0 | 0 | 0 | 0 | 0 | 0 | 0 | 0 | 0 | 0 | 0 | 0 | 0 | 0 | 0 | 0 | 0 | 0 | 0 | 0 | 0 | 0 | 0 | 0 | 0 | 0 | 0 | 0 | 0 | 0 | 0 | 0 | 0 | 0 | 0 | 0 | 0 | 0 | 0 | 0 | 0 | 0 | 0 | 0 | 0 | 0 | 0 | 0 | 0 | 0 | 0 | 0 | 0 | 0 | 0 | 0 | 0 | 0 | 0 | 0 | 0 | 0 | 0 | 0 | 0 | 0 | 0 | 0 | 0 | 0 | 0 | 0 | 0 | 0 | 0 | 0 | 0 | 0 | 0 | 0 | 0 | 0 | 0 | 0 | 0 | 0 | 0 | 0 | 0 | 0 | 0
XI.a | Transporte de pasajeros |  | 0 | 0 | 0 | 0 | 0 | 0 | 0 | 0 | 0 | 0 | 0 | 0 | 0 | 0 | 0 | 0 | 0 | 0 | 0 | 0 | 0 | 0 | 0 | 0 | 0 | 0 | 0 | 0 | 0 | 0 | 0 | 0 | 0 | 0 | 0 | 0 | 0 | 0 | 0 | 0 | 0 | 0 | 0 | 0 | 0 | 0 | 0 | 0 | 0 | 0 | 0 | 0 | 0 | 0 | 0 | 0 | 0 | 0 | 0 | 0 | 0 | 0 | 0 | 0 | 0 | 0 | 0 | 0 | 0 | 0 | 0 | 0 | 0 | 0 | 0 | 0 | 0 | 0 | 0 | 0 | 0 | 0 | 0 | 0 | 0 | 0 | 0 | 0 | 0 | 0 | 0 | 0 | 0 | 0 | 0 | 0 | 0 | 0 | 0
XI.b | Transporte de carga |  | 0 | 0 | 0 | 0 | 0 | 0 | 0 | 0 | 0 | 0 | 0 | 0 | 0 | 0 | 0 | 0 | 0 | 0 | 0 | 0 | 0 | 0 | 0 | 0 | 0 | 0 | 0 | 0 | 0 | 0 | 0 | 0 | 0 | 0 | 0 | 0 | 0 | 0 | 0 | 0 | 0 | 0 | 0 | 0 | 0 | 0 | 0 | 0 | 0 | 0 | 0 | 0 | 0 | 0 | 0 | 0 | 0 | 0 | 0 | 0 | 0 | 0 | 0 | 0 | 0 | 0 | 0 | 0 | 0 | 0 | 0 | 0 | 0 | 0 | 0 | 0 | 0 | 0 | 0 | 0 | 0 | 0 | 0 | 0 | 0 | 0 | 0 | 0 | 0 | 0 | 0 | 0 | 0 | 0 | 0 | 0 | 0 | 0 | 0
XI.c | Transporte internacional - Aviación |  | 0 | 0 | 0 | 0 | 0 | 0 | 0 | 0 | 0 | 0 | 0 | 0 | 0 | 0 | 0 | 0 | 0 | 0 | 0 | 0 | 0 | 0 | 0 | 0 | 0 | 0 | 0 | 0 | 0 | 0 | 0 | 0 | 0 | 0 | 0 | 0 | 0 | 0 | 0 | 0 | 0 | 0 | 0 | 0 | 0 | 0 | 0 | 0 | 0 | 0 | 0 | 0 | 0 | 0 | 0 | 0 | 0 | 0 | 0 | 0 | 0 | 0 | 0 | 0 | 0 | 0 | 0 | 0 | 0 | 0 | 0 | 0 | 0 | 0 | 0 | 0 | 0 | 0 | 0 | 0 | 0 | 0 | 0 | 0 | 0 | 0 | 0 | 0 | 0 | 0 | 0 | 0 | 0 | 0 | 0 | 0 | 0 | 0 | 0
XI | Transporte |  | 0 | 0 | 0 | 0 | 0 | 0 | 0 | 0 | 0 | 0 | 0 | 0 | 0 | 0 | 0 | 0 | 0 | 0 | 0 | 0 | 0 | 0 | 0 | 0 | 0 | 0 | 0 | 0 | 0 | 0 | 0 | 0 | 0 | 0 | 0 | 0 | 0 | 0 | 0 | 0 | 0 | 0 | 0 | 0 | 0 | 0 | 0 | 0 | 0 | 0 | 0 | 0 | 0 | 0 | 0 | 0 | 0 | 0 | 0 | 0 | 0 | 0 | 0 | 0 | 0 | 0 | 0 | 0 | 0 | 0 | 0 | 0 | 0 | 0 | 0 | 0 | 0 | 0 | 0 | 0 | 0 | 0 | 0 | 0 | 0 | 0 | 0 | 0 | 0 | 0 | 0 | 0 | 0 | 0 | 0 | 0 | 0 | 0 | 0
Subtotal.Consumption | Total consumo |  | 0 | 0 | 0 | 0 | 0 | 0 | 0 | 0 | 0 | 0 | 0 | 0 | 0 | 0 | 0 | 0 | 0 | 0 | 0 | 0 | 0 | 0 | 0 | 0 | 0 | 0 | 0 | 0 | 0 | 0 | 0 | 0 | 0 | 0 | 0 | 0 | 0 | 0 | 0 | 0 | 0 | 0 | 0 | 0 | 0 | 0 | 0 | 0 | 0 | 0 | 0 | 0 | 0 | 0 | 0 | 0 | 0 | 0 | 0 | 0 | 0 | 0 | 0 | 0 | 0 | 0 | 0 | 0 | 0 | 0 | 0 | 0 | 0 | 0 | 0 | 0 | 0 | 0 | 0 | 0 | 0 | 0 | 0 | 0 | 0 | 0 | 0 | 0 | 0 | 0 | 0 | 0 | 0 | 0 | 0 | 0 | 0 | 0 | 0
Oferta | [55 empty] | 0 | [44 empty] | 0
VI.a | Agricultura y ganadería |  | 0 | 0 | 0 | 0 | 0 | 0 | 0 | 0 | 0 | 0 | 0 | 0 | 0 | 0 | 0 | 0 | 0 | 0 | 0 | 0 | 0 | 0 | 0 | 0 | 0 | 0 | 0 | 0 | 0 | 0 | 0 | 0 | 0 | 0 | 0 | 0 | 0 | 0 | 0 | 0 | 0 | 0 | 0 | 0 | 0 | 0 | 0 | 0 | 0 | 0 | 0 | 0 | 0 | 0 | 0 | 0 | 0 | 0 | 0 | 0 | 0 | 0 | 0 | 0 | 0 | 0 | 0 | 0 | 0 | 0 | 0 | 0 | 0 | 0 | 0 | 0 | 0 | 0 | 0 | 0 | 0 | 0 | 0 | 0 | 0 | 0 | 0 | 0 | 0 | 0 | 0 | 0 | 0 | 0 | 0 | 0 | 0 | 0 | 0
VI | Agropecuario |  | 0 | 0 | 0 | 0 | 0 | 0 | 0 | 0 | 0 | 0 | 0 | 0 | 0 | 0 | 0 | 0 | 0 | 0 | 0 | 0 | 0 | 0 | 0 | 0 | 0 | 0 | 0 | 0 | 0 | 0 | 0 | 0 | 0 | 0 | 0 | 0 | 0 | 0 | 0 | 0 | 0 | 0 | 0 | 0 | 0 | 0 | 0 | 0 | 0 | 0 | 0 | 0 | 0 | 0 | 0 | 0 | 0 | 0 | 0 | 0 | 0 | 0 | 0 | 0 | 0 | 0 | 0 | 0 | 0 | 0 | 0 | 0 | 0 | 0 | 0 | 0 | 0 | 0 | 0 | 0 | 0 | 0 | 0 | 0 | 0 | 0 | 0 | 0 | 0 | 0 | 0 | 0 | 0 | 0 | 0 | 0 | 0 | 0 | 0
XV.a | Residuos |  | 0 | 0 | 0 | 0 | 0 | 0 | 0 | 0 | 0 | 0 | 0 | 0 | 0 | 0 | 0 | 0 | 0 | 0 | 0 | 0 | 0 | 0 | 0 | 0 | 0 | 0 | 0 | 0 | 0 | 0 | 0 | 0 | 0 | 0 | 0 | 0 | 0 | 0 | 0 | 0 | 0 | 0 | 0 | 0 | 0 | 0 | 0 | 0 | 0 | 0 | 0 | 0 | 0 |  | 0 | 0 | 0 | 0 | 0 | 0 | 0 | 0 | 0 | 0 | 0 | 0 | 0 | 0 | 0 | 0 | 0 | 0 | 0 | 0 | 0 | 0 | 0 | 0 | 0 | 0 | 0 | 0 | 0 | 0 | 0 | 0 | 0 | 0 | 0 | 0 | 0 | 0 | 0 | 0 | 0 | 0 | 0 | 0 | 0
XV | Residuos |  | 0 | 0 | 0 | 0 | 0 | 0 | 0 | 0 | 0 | 0 | 0 | 0 | 0 | 0 | 0 | 0 | 0 | 0 | 0 | 0 | 0 | 0 | 0 | 0 | 0 | 0 | 0 | 0 | 0 | 0 | 0 | 0 | 0 | 0 | 0 | 0 | 0 | 0 | 0 | 0 | 0 | 0 | 0 | 0 | 0 | 0 | 0 | 0 | 0 | 0 | 0 | 0 | 0 |  | 0 | 0 | 0 | 0 | 0 | 0 | 0 | 0 | 0 | 0 | 0 | 0 | 0 | 0 | 0 | 0 | 0 | 0 | 0 | 0 | 0 | 0 | 0 | 0 | 0 | 0 | 0 | 0 | 0 | 0 | 0 | 0 | 0 | 0 | 0 | 0 | 0 | 0 | 0 | 0 | 0 | 0 | 0 | 0 | 0
XII.a | Refinerías de petróleo - No lever |  | 0 | 0 | 0 | 0 | 0 | 0 | 0 | 0 | 0 | 0 | 0 | 0 | 0 | 0 | 0 | 0 | 0 | 0 | 0 | 0 | 0 | 0 | 0 | 0 | 0 | 0 | 0 | 0 | 0 | 0 | 0 | 0 | 0 | 0 | 0 | 0 | 0 | 0 | 0 | 0 | 0 | 0 | 0 | 0 | 0 | 0 | 0 | 0 | 0 | 0 | 0 | 0 | 0 | 0 | 0 | 0 | 0 | 0 | 0 | 0 | 0 | 0 | 0 | 0 | 0 | 0 | 0 | 0 | 0 | 0 | 0 | 0 | 0 | 0 | 0 | 0 | 0 | 0 | 0 | 0 | 0 | 0 | 0 | 0 | 0 | 0 | 0 | 0 | 0 | 0 | 0 | 0 | 0 | 0 | 0 | 0 | 0 | 0 | 0
XII.b | Producción de carbón |  | 0 | 0 | 0 | 0 | 0 | 0 | 0 | 0 | 0 | 0 | 0 | 0 | 0 | 0 | 0 | 0 | 0 | 0 | 0 | 0 | 0 | 0 | 0 | 0 | 0 | 0 | 0 | 0 | 0 | 0 | 0 | 0 | 0 | 0 | 0 | 0 | 0 | 0 | 0 | 0 | 0 | 0 | 0 | 0 | 0 | 0 | 0 | 0 | 0 | 0 | 0 | 0 | 0 | 0 | 0 | 0 | 0 | 0 | 0 | 0 | 0 | 0 | 0 | 0 | 0 | 0 | 0 | 0 | 0 | 0 | 0 | 0 | 0 | 0 | 0 | 0 | 0 | 0 | 0 | 0 | 0 | 0 | 0 | 0 | 0 | 0 | 0 | 0 | 0 | 0 | 0 | 0 | 0 | 0 | 0 | 0 | 0 | 0 | 0
XII.c | Producción de hidrocarburos |  | 0 | 0 | 0 | 0 | 0 | 0 | 0 | 0 | 0 | 0 | 0 | 0 | 0 | 0 | 0 | 0 | 0 | 0 | 0 | 0 | 0 | 0 | 0 | 0 | 0 | 0 | 0 | 0 | 0 | 0 | 0 | 0 | 0 | 0 | 0 | 0 | 0 | 0 | 0 | 0 | 0 | 0 | 0 | 0 | 0 | 0 | 0 | 0 | 0 | 0 | 0 | 0 | 0 | 0 | 0 | 0 | 0 | 0 | 0 | 0 | 0 | 0 | 0 | 0 | 0 | 0 | 0 | 0 | 0 | 0 | 0 | 0 | 0 | 0 | 0 | 0 | 0 | 0 | 0 | 0 | 0 | 0 | 0 | 0 | 0 | 0 | 0 | 0 | 0 | 0 | 0 | 0 | 0 | 0 | 0 | 0 | 0 | 0 | 0
XII.d | #N/A |  | 0 | 0 | 0 | 0 | 0 | 0 | 0 | 0 | 0 | 0 | 0 | 0 | 0 | 0 | 0 | 0 | 0 | 0 | 0 | 0 | 0 | 0 | 0 | 0 | 0 | 0 | 0 | 0 | 0 | 0 | 0 | 0 | 0 | 0 | 0 | 0 | 0 | 0 | 0 | 0 | 0 | 0 | 0 | 0 | 0 | 0 | 0 | 0 | 0 | 0 | 0 | 0 | 0 | 0 | 0 | 0 | 0 | 0 | 0 | 0 | 0 | 0 | 0 | 0 | 0 | 0 | 0 | 0 | 0 | 0 | 0 | 0 | 0 | 0 | 0 | 0 | 0 | 0 | 0 | 0 | 0 | 0 | 0 | 0 | 0 | 0 | 0 | 0 | 0 | 0 | 0 | 0 | 0 | 0 | 0 | 0 | 0 | 0 | 0
XII | Producción de combustibles fósiles |  | 0 | 0 | 0 | 0 | 0 | 0 | 0 | 0 | 0 | 0 | 0 | 0 | 0 | 0 | 0 | 0 | 0 | 0 | 0 | 0 | 0 | 0 | 0 | 0 | 0 | 0 | 0 | 0 | 0 | 0 | 0 | 0 | 0 | 0 | 0 | 0 | 0 | 0 | 0 | 0 | 0 | 0 | 0 | 0 | 0 | 0 | 0 | 0 | 0 | 0 | 0 | 0 | 0 | 0 | 0 | 0 | 0 | 0 | 0 | 0 | 0 | 0 | 0 | 0 | 0 | 0 | 0 | 0 | 0 | 0 | 0 | 0 | 0 | 0 | 0 | 0 | 0 | 0 | 0 | 0 | 0 | 0 | 0 | 0 | 0 | 0 | 0 | 0 | 0 | 0 | 0 | 0 | 0 | 0 | 0 | 0 | 0 | 0 | 0
II.a.1 | Energía eólica costa adentro |  | 0 | 0 | 0 | 0 | 0 | 0 | 0 | 0 | 0 | 0 | 0 | 0 | 0 | 0 | 0 | 0 | 0 | 0 | 0 | 0 | 0 | 0 | 0 | 0 | 0 | 0 | 0 | 0 | 0 | 0 | 0 | 0 | 0 | 0 | 0 | 0 | 0 | 0 | 0 | 0 | 0 | 0 | 0 | 0 | 0 | 0 | 0 | 0 | 0 | 0 | 0 | 0 | 0 | 0 | 0 | 0 | 0 | 0 | 0 | 0 | 0 | 0 | 0 | 0 | 0 | 0 | 0 | 0 | 0 | 0 | 0 | 0 | 0 | 0 | 0 | 0 | 0 | 0 | 0 | 0 | 0 | 0 | 0 | 0 | 0 | 0 | 0 | 0 | 0 | 0 | 0 | 0 | 0 | 0 | 0 | 0 | 0 | 0 | 0
II.a.2 | Energía eólica costa afuera |  | 0 | 0 | 0 | 0 | 0 | 0 | 0 | 0 | 0 | 0 | 0 | 0 | 0 | 0 | 0 | 0 | 0 | 0 | 0 | 0 | 0 | 0 | 0 | 0 | 0 | 0 | 0 | 0 | 0 | 0 | 0 | 0 | 0 | 0 | 0 | 0 | 0 | 0 | 0 | 0 | 0 | 0 | 0 | 0 | 0 | 0 | 0 | 0 | 0 | 0 | 0 | 0 | 0 | 0 | 0 | 0 | 0 | 0 | 0 | 0 | 0 | 0 | 0 | 0 | 0 | 0 | 0 | 0 | 0 | 0 | 0 | 0 | 0 | 0 | 0 | 0 | 0 | 0 | 0 | 0 | 0 | 0 | 0 | 0 | 0 | 0 | 0 | 0 | 0 | 0 | 0 | 0 | 0 | 0 | 0 | 0 | 0 | 0 | 0
| Total energia eolica |  | 0 | 0 | 0 | 0 | 0 | 0 | 0 | 0 | 0 | 0 | 0 | 0 | 0 | 0 | 0 | 0 | 0 | 0 | 0 | 0 | 0 | 0 | 0 | 0 | 0 | 0 | 0 | 0 | 0 | 0 | 0 | 0 | 0 | 0 | 0 | 0 | 0 | 0 | 0 | 0 | 0 | 0 | 0 | 0 | 0 | 0 | 0 | 0 | 0 | 0 | 0 | 0 | 0 | 0 | 0 | 0 | 0 | 0 | 0 | 0 | 0 | 0 | 0 | 0 | 0 | 0 | 0 | 0 | 0 | 0 | 0 | 0 | 0 | 0 | 0 | 0 | 0 | 0 | 0 | 0 | 0 | 0 | 0 | 0 | 0 | 0 | 0 | 0 | 0 | 0 | 0 | 0 | 0 | 0 | 0 | 0 | 0 | 0 | 0
II.b.1 | Grandes centrales hidroeléctricas |  | 0 | 0 | 0 | 0 | 0 | 0 | 0 | 0 | 0 | 0 | 0 | 0 | 0 | 0 | 0 | 0 | 0 | 0 | 0 | 0 | 0 | 0 | 0 | 0 | 0 | 0 | 0 | 0 | 0 | 0 | 0 | 0 | 0 | 0 | 0 | 0 | 0 | 0 | 0 | 0 | 0 | 0 | 0 | 0 | 0 | 0 | 0 | 0 | 0 | 0 | 0 | 0 | 0 | 0 | 0 | 0 | 0 | 0 | 0 | 0 | 0 | 0 | 0 | 0 | 0 | 0 | 0 | 0 | 0 | 0 | 0 | 0 | 0 | 0 | 0 | 0 | 0 | 0 | 0 | 0 | 0 | 0 | 0 | 0 | 0 | 0 | 0 | 0 | 0 | 0 | 0 | 0 | 0 | 0 | 0 | 0 | 0 | 0 | 0
II.b.2 | Pequeñas centrales hidroeléctricas |  | 0 | 0 | 0 | 0 | 0 | 0 | 0 | 0 | 0 | 0 | 0 | 0 | 0 | 0 | 0 | 0 | 0 | 0 | 0 | 0 | 0 | 0 | 0 | 0 | 0 | 0 | 0 | 0 | 0 | 0 | 0 | 0 | 0 | 0 | 0 | 0 | 0 | 0 | 0 | 0 | 0 | 0 | 0 | 0 | 0 | 0 | 0 | 0 | 0 | 0 | 0 | 0 | 0 | 0 | 0 | 0 | 0 | 0 | 0 | 0 | 0 | 0 | 0 | 0 | 0 | 0 | 0 | 0 | 0 | 0 | 0 | 0 | 0 | 0 | 0 | 0 | 0 | 0 | 0 | 0 | 0 | 0 | 0 | 0 | 0 | 0 | 0 | 0 | 0 | 0 | 0 | 0 | 0 | 0 | 0 | 0 | 0 | 0 | 0
| Total energia hidroelectrica |  | 0 | 0 | 0 | 0 | 0 | 0 | 0 | 0 | 0 | 0 | 0 | 0 | 0 | 0 | 0 | 0 | 0 | 0 | 0 | 0 | 0 | 0 | 0 | 0 | 0 | 0 | 0 | 0 | 0 | 0 | 0 | 0 | 0 | 0 | 0 | 0 | 0 | 0 | 0 | 0 | 0 | 0 | 0 | 0 | 0 | 0 | 0 | 0 | 0 | 0 | 0 | 0 | 0 | 0 | 0 | 0 | 0 | 0 | 0 | 0 | 0 | 0 | 0 | 0 | 0 | 0 | 0 | 0 | 0 | 0 | 0 | 0 | 0 | 0 | 0 | 0 | 0 | 0 | 0 | 0 | 0 | 0 | 0 | 0 | 0 | 0 | 0 | 0 | 0 | 0 | 0 | 0 | 0 | 0 | 0 | 0 | 0 | 0 | 0
II.c | Energía marítima |  | 0 | 0 | 0 | 0 | 0 | 0 | 0 | 0 | 0 | 0 | 0 | 0 | 0 | 0 | 0 | 0 | 0 | 0 | 0 | 0 | 0 | 0 | 0 | 0 | 0 | 0 | 0 | 0 | 0 | 0 | 0 | 0 | 0 | 0 | 0 | 0 | 0 | 0 | 0 | 0 | 0 | 0 | 0 | 0 | 0 | 0 | 0 | 0 | 0 | 0 | 0 | 0 | 0 | 0 | 0 | 0 | 0 | 0 | 0 | 0 | 0 | 0 | 0 | 0 | 0 | 0 | 0 | 0 | 0 | 0 | 0 | 0 | 0 | 0 | 0 | 0 | 0 | 0 | 0 | 0 | 0 | 0 | 0 | 0 | 0 | 0 | 0 | 0 | 0 | 0 | 0 | 0 | 0 | 0 | 0 | 0 | 0 | 0 | 0
II.d | Energía geotérmica |  | 0 | 0 | 0 | 0 | 0 | 0 | 0 | 0 | 0 | 0 | 0 | 0 | 0 | 0 | 0 | 0 | 0 | 0 | 0 | 0 | 0 | 0 | 0 | 0 | 0 | 0 | 0 | 0 | 0 | 0 | 0 | 0 | 0 | 0 | 0 | 0 | 0 | 0 | 0 | 0 | 0 | 0 | 0 | 0 | 0 | 0 | 0 | 0 | 0 | 0 | 0 | 0 | 0 | 0 | 0 | 0 | 0 | 0 | 0 | 0 | 0 | 0 | 0 | 0 | 0 | 0 | 0 | 0 | 0 | 0 | 0 | 0 | 0 | 0 | 0 | 0 | 0 | 0 | 0 | 0 | 0 | 0 | 0 | 0 | 0 | 0 | 0 | 0 | 0 | 0 | 0 | 0 | 0 | 0 | 0 | 0 | 0 | 0 | 0
II | Generación de energia renovable en el SIN |  | 0 | 0 | 0 | 0 | 0 | 0 | 0 | 0 | 0 | 0 | 0 | 0 | 0 | 0 | 0 | 0 | 0 | 0 | 0 | 0 | 0 | 0 | 0 | 0 | 0 | 0 | 0 | 0 | 0 | 0 | 0 | 0 | 0 | 0 | 0 | 0 | 0 | 0 | 0 | 0 | 0 | 0 | 0 | 0 | 0 | 0 | 0 | 0 | 0 | 0 | 0 | 0 | 0 | 0 | 0 | 0 | 0 | 0 | 0 | 0 | 0 | 0 | 0 | 0 | 0 | 0 | 0 | 0 | 0 | 0 | 0 | 0 | 0 | 0 | 0 | 0 | 0 | 0 | 0 | 0 | 0 | 0 | 0 | 0 | 0 | 0 | 0 | 0 | 0 | 0 | 0 | 0 | 0 | 0 | 0 | 0 | 0 | 0 | 0
III.a | Energías renovables en las ZNI |  | 0 | 0 | 0 | 0 | 0 | 0 | 0 | 0 | 0 | 0 | 0 | 0 | 0 | 0 | 0 | 0 | 0 | 0 | 0 | 0 | 0 | 0 | 0 | 0 | 0 | 0 | 0 | 0 | 0 | 0 | 0 | 0 | 0 | 0 | 0 | 0 | 0 | 0 | 0 | 0 | 0 | 0 | 0 | 0 | 0 | 0 | 0 | 0 | 0 | 0 | 0 | 0 | 0 | 0 | 0 | 0 | 0 | 0 | 0 | 0 | 0 | 0 | 0 | 0 | 0 | 0 | 0 | 0 | 0 | 0 | 0 | 0 | 0 | 0 | 0 | 0 | 0 | 0 | 0 | 0 | 0 | 0 | 0 | 0 | 0 | 0 | 0 | 0 | 0 | 0 | 0 | 0 | 0 | 0 | 0 | 0 | 0 | 0 | 0
III | Generación de energia en las zonas no interconectadas |  | 0 | 0 | 0 | 0 | 0 | 0 | 0 | 0 | 0 | 0 | 0 | 0 | 0 | 0 | 0 | 0 | 0 | 0 | 0 | 0 | 0 | 0 | 0 | 0 | 0 | 0 | 0 | 0 | 0 | 0 | 0 | 0 | 0 | 0 | 0 | 0 | 0 | 0 | 0 | 0 | 0 | 0 | 0 | 0 | 0 | 0 | 0 | 0 | 0 | 0 | 0 | 0 | 0 | 0 | 0 | 0 | 0 | 0 | 0 | 0 | 0 | 0 | 0 | 0 | 0 | 0 | 0 | 0 | 0 | 0 | 0 | 0 | 0 | 0 | 0 | 0 | 0 | 0 | 0 | 0 | 0 | 0 | 0 | 0 | 0 | 0 | 0 | 0 | 0 | 0 | 0 | 0 | 0 | 0 | 0 | 0 | 0 | 0 | 0
XVII.a.1 | Autogeneración solar fotovoltaica |  | 0 | 0 | 0 | 0 | 0 | 0 | 0 | 0 | 0 | 0 | 0 | 0 | 0 | 0 | 0 | 0 | 0 | 0 | 0 | 0 | 0 | 0 | 0 | 0 | 0 | 0 | 0 | 0 | 0 | 0 | 0 | 0 | 0 | 0 | 0 | 0 | 0 | 0 | 0 | 0 | 0 | 0 | 0 | 0 | 0 | 0 | 0 | 0 | 0 | 0 | 0 | 0 | 0 | 0 | 0 | 0 | 0 | 0 | 0 | 0 | 0 | 0 | 0 | 0 | 0 | 0 | 0 | 0 | 0 | 0 | 0 | 0 | 0 | 0 | 0 | 0 | 0 | 0 | 0 | 0 | 0 | 0 | 0 | 0 | 0 | 0 | 0 | 0 | 0 | 0 | 0 | 0 | 0 | 0 | 0 | 0 | 0 | 0 | 0
XVII.a.2 | Autogeneración solar térmica |  | 0 | 0 | 0 | 0 | 0 | 0 | 0 | 0 | 0 | 0 | 0 | 0 | 0 | 0 | 0 | 0 | 0 | 0 | 0 | 0 | 0 | 0 | 0 | 0 | 0 | 0 | 0 | 0 | 0 | 0 | 0 | 0 | 0 | 0 | 0 | 0 | 0 | 0 | 0 | 0 | 0 | 0 | 0 | 0 | 0 | 0 | 0 | 0 | 0 | 0 | 0 | 0 | 0 | 0 | 0 | 0 | 0 | 0 | 0 | 0 | 0 | 0 | 0 | 0 | 0 | 0 | 0 | 0 | 0 | 0 | 0 | 0 | 0 | 0 | 0 | 0 | 0 | 0 | 0 | 0 | 0 | 0 | 0 | 0 | 0 | 0 | 0 | 0 | 0 | 0 | 0 | 0 | 0 | 0 | 0 | 0 | 0 | 0 | 0
XVII.a.3 | Energía solar a gran escala |  | 0 | 0 | 0 | 0 | 0 | 0 | 0 | 0 | 0 | 0 | 0 | 0 | 0 | 0 | 0 | 0 | 0 | 0 | 0 | 0 | 0 | 0 | 0 | 0 | 0 | 0 | 0 | 0 | 0 | 0 | 0 | 0 | 0 | 0 | 0 | 0 | 0 | 0 | 0 | 0 | 0 | 0 | 0 | 0 | 0 | 0 | 0 | 0 | 0 | 0 | 0 | 0 | 0 | 0 | 0 | 0 | 0 | 0 | 0 | 0 | 0 | 0 | 0 | 0 | 0 | 0 | 0 | 0 | 0 | 0 | 0 | 0 | 0 | 0 | 0 | 0 | 0 | 0 | 0 | 0 | 0 | 0 | 0 | 0 | 0 | 0 | 0 | 0 | 0 | 0 | 0 | 0 | 0 | 0 | 0 | 0 | 0 | 0 | 0
XVII | Generación distribuida de poder renovable |  | 0 | 0 | 0 | 0 | 0 | 0 | 0 | 0 | 0 | 0 | 0 | 0 | 0 | 0 | 0 | 0 | 0 | 0 | 0 | 0 | 0 | 0 | 0 | 0 | 0 | 0 | 0 | 0 | 0 | 0 | 0 | 0 | 0 | 0 | 0 | 0 | 0 | 0 | 0 | 0 | 0 | 0 | 0 | 0 | 0 | 0 | 0 | 0 | 0 | 0 | 0 | 0 | 0 | 0 | 0 | 0 | 0 | 0 | 0 | 0 | 0 | 0 | 0 | 0 | 0 | 0 | 0 | 0 | 0 | 0 | 0 | 0 | 0 | 0 | 0 | 0 | 0 | 0 | 0 | 0 | 0 | 0 | 0 | 0 | 0 | 0 | 0 | 0 | 0 | 0 | 0 | 0 | 0 | 0 | 0 | 0 | 0 | 0 | 0
Subtotal.XVI.a | Total heat supply (demand) to this point | [21 empty] | 0
XVI.a | Generación centralizada para acondicionamiento de espacios y agua caliente |  | 0 | 0 | 0 | 0 | 0 | 0 | 0 | 0 | 0 | 0 | 0 | 0 | 0 | 0 | 0 | 0 | 0 | 0 | 0 | 0 | 0 | 0 | 0 | 0 | 0 | 0 | 0 | 0 | 0 | 0 | 0 | 0 | 0 | 0 | 0 | 0 | 0 | 0 | 0 | 0 | 0 | 0 | 0 | 0 | 0 | 0 | 0 | 0 | 0 | 0 | 0 | 0 | 0 |  | 0 | 0 | 0 | 0 | 0 | 0 | 0 | 0 | 0 | 0 | 0 | 0 | 0 | 0 | 0 | 0 | 0 | 0 | 0 | 0 | 0 | 0 | 0 | 0 | 0 | 0 | 0 | 0 | 0 | 0 | 0 | 0 | 0 | 0 | 0 | 0 | 0 | 0 | 0 | 0 | 0 | 0 | 0 | 0 | 0
XVI | Distritos energéticos |  | 0 | 0 | 0 | 0 | 0 | 0 | 0 | 0 | 0 | 0 | 0 | 0 | 0 | 0 | 0 | 0 | 0 | 0 | 0 | 0 | 0 | 0 | 0 | 0 | 0 | 0 | 0 | 0 | 0 | 0 | 0 | 0 | 0 | 0 | 0 | 0 | 0 | 0 | 0 | 0 | 0 | 0 | 0 | 0 | 0 | 0 | 0 | 0 | 0 | 0 | 0 | 0 | 0 |  | 0 | 0 | 0 | 0 | 0 | 0 | 0 | 0 | 0 | 0 | 0 | 0 | 0 | 0 | 0 | 0 | 0 | 0 | 0 | 0 | 0 | 0 | 0 | 0 | 0 | 0 | 0 | 0 | 0 | 0 | 0 | 0 | 0 | 0 | 0 | 0 | 0 | 0 | 0 | 0 | 0 | 0 | 0 | 0 | 0
Subtotal.IV.a | Total electricity supply (demand) to this point | [12 empty] | 0 | 0
IV.a | Centrales nucleares |  | 0 | 0 | 0 | 0 | 0 | 0 | 0 | 0 | 0 | 0 | 0 | 0 | 0 | 0 | 0 | 0 | 0 | 0 | 0 | 0 | 0 | 0 | 0 | 0 | 0 | 0 | 0 | 0 | 0 | 0 | 0 | 0 | 0 | 0 | 0 | 0 | 0 | 0 | 0 | 0 | 0 | 0 | 0 | 0 | 0 | 0 | 0 | 0 | 0 | 0 | 0 | 0 | 0 | 0 | 0 | 0 | 0 | 0 | 0 | 0 | 0 | 0 | 0 | 0 | 0 | 0 | 0 | 0 | 0 | 0 | 0 | 0 | 0 | 0 | 0 | 0 | 0 | 0 | 0 | 0 | 0 | 0 | 0 | 0 | 0 | 0 | 0 | 0 | 0 | 0 | 0 | 0 | 0 | 0 | 0 | 0 | 0 | 0 | 0
IV | Generación de energia nuclear |  | 0 | 0 | 0 | 0 | 0 | 0 | 0 | 0 | 0 | 0 | 0 | 0 | 0 | 0 | 0 | 0 | 0 | 0 | 0 | 0 | 0 | 0 | 0 | 0 | 0 | 0 | 0 | 0 | 0 | 0 | 0 | 0 | 0 | 0 | 0 | 0 | 0 | 0 | 0 | 0 | 0 | 0 | 0 | 0 | 0 | 0 | 0 | 0 | 0 | 0 | 0 | 0 | 0 | 0 | 0 | 0 | 0 | 0 | 0 | 0 | 0 | 0 | 0 | 0 | 0 | 0 | 0 | 0 | 0 | 0 | 0 | 0 | 0 | 0 | 0 | 0 | 0 | 0 | 0 | 0 | 0 | 0 | 0 | 0 | 0 | 0 | 0 | 0 | 0 | 0 | 0 | 0 | 0 | 0 | 0 | 0 | 0 | 0 | 0
Subtotal.I.a | Total electricity supply (demand) to this point | [12 empty] | 0 | 0
I.a | Gestión energética en termoeléctricas |  | 0 | 0 | 0 | 0 | 0 | 0 | 0 | 0 | 0 | 0 | 0 | 0 | 0 | 0 | 0 | 0 | 0 | 0 | 0 | 0 | 0 | 0 | 0 | 0 | 0 | 0 | 0 | 0 | 0 | 0 | 0 | 0 | 0 | 0 | 0 | 0 | 0 | 0 | 0 | 0 | 0 | 0 | 0 | 0 | 0 | 0 | 0 | 0 | 0 | 0 | 0 | 0 | 0 | 0 | 0 | 0 | 0 | 0 | 0 | 0 | 0 | 0 | 0 | 0 | 0 | 0 | 0 | 0 | 0 | 0 | 0 | 0 | 0 | 0 | 0 | 0 | 0 | 0 | 0 | 0 | 0 | 0 | 0 | 0 | 0 | 0 | 0 | 0 | 0 | 0 | 0 | 0 | 0 | 0 | 0 | 0 | 0 | 0 | 0
I | Generación de energia térmica |  | 0 | 0 | 0 | 0 | 0 | 0 | 0 | 0 | 0 | 0 | 0 | 0 | 0 | 0 | 0 | 0 | 0 | 0 | 0 | 0 | 0 | 0 | 0 | 0 | 0 | 0 | 0 | 0 | 0 | 0 | 0 | 0 | 0 | 0 | 0 | 0 | 0 | 0 | 0 | 0 | 0 | 0 | 0 | 0 | 0 | 0 | 0 | 0 | 0 | 0 | 0 | 0 | 0 | 0 | 0 | 0 | 0 | 0 | 0 | 0 | 0 | 0 | 0 | 0 | 0 | 0 | 0 | 0 | 0 | 0 | 0 | 0 | 0 | 0 | 0 | 0 | 0 | 0 | 0 | 0 | 0 | 0 | 0 | 0 | 0 | 0 | 0 | 0 | 0 | 0 | 0 | 0 | 0 | 0 | 0 | 0 | 0 | 0 | 0
Subtotal.Supply | Total oferta |  | 0 | 0 | 0 | 0 | 0 | 0 | 0 | 0 | 0 | 0 | 0 | 0 | 0 | 0 | 0 | 0 | 0 | 0 | 0 | 0 | 0 | 0 | 0 | 0 | 0 | 0 | 0 | 0 | 0 | 0 | 0 | 0 | 0 | 0 | 0 | 0 | 0 | 0 | 0 | 0 | 0 | 0 | 0 | 0 | 0 | 0 | 0 | 0 | 0 | 0 | 0 | 0 | 0 | 0 | 0 | 0 | 0 | 0 | 0 | 0 | 0 | 0 | 0 | 0 | 0 | 0 | 0 | 0 | 0 | 0 | 0 | 0 | 0 | 0 | 0 | 0 | 0 | 0 | 0 | 0 | 0 | 0 | 0 | 0 | 0 | 0 | 0 | 0 | 0 | 0 | 0 | 0 | 0 | 0 | 0 | 0 | 0 | 0 | 0
Balance | [55 empty] | 0 | [44 empty] | 0
VII.a | Importaciones de electricidad |  | 0 | 0 | 0 | 0 | 0 | 0 | 0 | 0 | 0 | 0 | 0 | 0 | 0 | 0 | 0 | 0 | 0 | 0 | 0 | 0 | 0 | 0 | 0 | 0 | 0 | 0 | 0 | 0 | 0 | 0 | 0 | 0 | 0 | 0 | 0 | 0 | 0 | 0 | 0 | 0 | 0 | 0 | 0 | 0 | 0 | 0 | 0 | 0 | 0 | 0 | 0 | 0 | 0 | 0 | 0 | 0 | 0 | 0 | 0 | 0 | 0 | 0 | 0 | 0 | 0 | 0 | 0 | 0 | 0 | 0 | 0 | 0 | 0 | 0 | 0 | 0 | 0 | 0 | 0 | 0 | 0 | 0 | 0 | 0 | 0 | 0 | 0 | 0 | 0 | 0 | 0 | 0 | 0 | 0 | 0 | 0 | 0 | 0 | 0
VII.b | Operación eficiente del sistema eléctrico nacional |  | 0 | 0 | 0 | 0 | 0 | 0 | 0 | 0 | 0 | 0 | 0 | 0 | 0 | 0 | 0 | 0 | 0 | 0 | 0 | 0 | 0 | 0 | 0 | 0 | 0 | 0 | 0 | 0 | 0 | 0 | 0 | 0 | 0 | 0 | 0 | 0 | 0 | 0 | 0 | 0 | 0 | 0 | 0 | 0 | 0 | 0 | 0 | 0 | 0 | 0 | 0 | 0 | 0 | 0 | 0 | 0 | 0 | 0 | 0 | 0 | 0 | 0 | 0 | 0 | 0 | 0 | 0 | 0 | 0 | 0 | 0 | 0 | 0 | 0 | 0 | 0 | 0 | 0 | 0 | 0 | 0 | 0 | 0 | 0 | 0 | 0 | 0 | 0 | 0 | 0 | 0 | 0 | 0 | 0 | 0 | 0 | 0 | 0 | 0
Subtotal.VIII.c | Total electricity supply (demand) prior to generation | [12 empty] | 0 | 0
VIII.c | #N/A |  | 0 | 0 | 0 | 0 | 0 | 0 | 0 | 0 | 0 | 0 | 0 | 0 | 0 | 0 | 0 | 0 | 0 | 0 | 0 | 0 | 0 | 0 | 0 | 0 | 0 | 0 | 0 | 0 | 0 | 0 | 0 | 0 | 0 | 0 | 0 | 0 | 0 | 0 | 0 | 0 | 0 | 0 | 0 | 0 | 0 | 0 | 0 | 0 | 0 | 0 | 0 | 0 | 0 | 0 | 0 | 0 | 0 | 0 | 0 | 0 | 0 | 0 | 0 | 0 | 0 | 0 | 0 | 0 | 0 | 0 | 0 | 0 | 0 | 0 | 0 | 0 | 0 | 0 | 0 | 0 | 0 | 0 | 0 | 0 | 0 | 0 | 0 | 0 | 0 | 0 | 0 | 0 | 0 | 0 | 0 | 0 | 0 | 0 | 0
VII | Distribución de electricidad, almacenamiento y balance |  | 0 | 0 | 0 | 0 | 0 | 0 | 0 | 0 | 0 | 0 | 0 | 0 | 0 | 0 | 0 | 0 | 0 | 0 | 0 | 0 | 0 | 0 | 0 | 0 | 0 | 0 | 0 | 0 | 0 | 0 | 0 | 0 | 0 | 0 | 0 | 0 | 0 | 0 | 0 | 0 | 0 | 0 | 0 | 0 | 0 | 0 | 0 | 0 | 0 | 0 | 0 | 0 | 0 | 0 | 0 | 0 | 0 | 0 | 0 | 0 | 0 | 0 | 0 | 0 | 0 | 0 | 0 | 0 | 0 | 0 | 0 | 0 | 0 | 0 | 0 | 0 | 0 | 0 | 0 | 0 | 0 | 0 | 0 | 0 | 0 | 0 | 0 | 0 | 0 | 0 | 0 | 0 | 0 | 0 | 0 | 0 | 0 | 0 | 0
Subtotal.V.a | Total supply / (demand) to this point | [14 empty] | 0 | 0 | 0 | [5 empty] | 0 | 0 | 0 | 0 | 0 | 0 | [21 empty] | 0
V.a | Procesos de transformación de la bioenergía |  | 0 | 0 | 0 | 0 | 0 | 0 | 0 | 0 | 0 | 0 | 0 | 0 | 0 | 0 | 0 | 0 | 0 | 0 | 0 | 0 | 0 | 0 | 0 | 0 | 0 | 0 | 0 | 0 | 0 | 0 | 0 | 0 | 0 | 0 | 0 | 0 | 0 | 0 | 0 | 0 | 0 | 0 | 0 | 0 | 0 | 0 | 0 | 0 | 0 | 0 | 0 | 0 | 0 | 0 | 0 | 0 | 0 | 0 | 0 | 0 | 0 | 0 | 0 | 0 | 0 | 0 | 0 | 0 | 0 | 0 | 0 | 0 | 0 | 0 | 0 | 0 | 0 | 0 | 0 | 0 | 0 | 0 | 0 | 0 | 0 | 0 | 0 | 0 | 0 | 0 | 0 | 0 | 0 | 0 | 0 | 0 | 0 | 0 | 0
Subtotal.V.a | Total supply / (demand) to this point | [14 empty] | 0 | 0 | 0 | [5 empty] | 0 | 0 | 0 | 0 | 0 | 0 | [21 empty] | 0
V.b | Importaciones de bioenergía |  | 0 | 0 | 0 | 0 | 0 | 0 | 0 | 0 | 0 | 0 | 0 | 0 | 0 | 0 | 0 | 0 | 0 | 0 | 0 | 0 | 0 | 0 | 0 | 0 | 0 | 0 | 0 | 0 | 0 | 0 | 0 | 0 | 0 | 0 | 0 | 0 | 0 | 0 | 0 | 0 | 0 | 0 | 0 | 0 | 0 | 0 | 0 | 0 | 0 | 0 | 0 | 0 | 0 | 0 | 0 | 0 | 0 | 0 | 0 | 0 | 0 | 0 | 0 | 0 | 0 | 0 | 0 | 0 | 0 | 0 | 0 | 0 | 0 | 0 | 0 | 0 | 0 | 0 | 0 | 0 | 0 | 0 | 0 | 0 | 0 | 0 | 0 | 0 | 0 | 0 | 0 | 0 | 0 | 0 | 0 | 0 | 0 | 0 | 0
V | Bioenergía |  | 0 | 0 | 0 | 0 | 0 | 0 | 0 | 0 | 0 | 0 | 0 | 0 | 0 | 0 | 0 | 0 | 0 | 0 | 0 | 0 | 0 | 0 | 0 | 0 | 0 | 0 | 0 | 0 | 0 | 0 | 0 | 0 | 0 | 0 | 0 | 0 | 0 | 0 | 0 | 0 | 0 | 0 | 0 | 0 | 0 | 0 | 0 | 0 | 0 | 0 | 0 | 0 | 0 | 0 | 0 | 0 | 0 | 0 | 0 | 0 | 0 | 0 | 0 | 0 | 0 | 0 | 0 | 0 | 0 | 0 | 0 | 0 | 0 | 0 | 0 | 0 | 0 | 0 | 0 | 0 | 0 | 0 | 0 | 0 | 0 | 0 | 0 | 0 | 0 | 0 | 0 | 0 | 0 | 0 | 0 | 0 | 0 | 0 | 0
Subtotal.XIII.a | Requested hydrocarbons | [12 empty] | 0 | 0 | 0 | 0 | 0
XIII.a | Transferencia de combustibles fósiles - No lever |  | 0 | 0 | 0 | 0 | 0 | 0 | 0 | 0 | 0 | 0 | 0 | 0 | 0 | 0 | 0 | 0 | 0 | 0 | 0 | 0 | 0 | 0 | 0 | 0 | 0 | 0 | 0 | 0 | 0 | 0 | 0 | 0 | 0 | 0 | 0 | 0 | 0 | 0 | 0 | 0 | 0 | 0 | 0 | 0 | 0 | 0 | 0 | 0 | 0 | 0 | 0 | 0 | 0 | 0 | 0 | 0 | 0 | 0 | 0 | 0 | 0 | 0 | 0 | 0 | 0 | 0 | 0 | 0 | 0 | 0 | 0 | 0 | 0 | 0 | 0 | 0 | 0 | 0 | 0 | 0 | 0 | 0 | 0 | 0 | 0 | 0 | 0 | 0 | 0 | 0 | 0 | 0 | 0 | 0 | 0 | 0 | 0 | 0 | 0
*XIII.b | Balance de importaciones - No lever | [13 empty] | 0 |  |  |  | 0 | 0 | 0 | [15 empty] | 0 | 0 | 0 | 0 | 0
XIII | Transferencias |  | 0 | 0 | 0 | 0 | 0 | 0 | 0 | 0 | 0 | 0 | 0 | 0 | 0 | 0 | 0 | 0 | 0 | 0 | 0 | 0 | 0 | 0 | 0 | 0 | 0 | 0 | 0 | 0 | 0 | 0 | 0 | 0 | 0 | 0 | 0 | 0 | 0 | 0 | 0 | 0 | 0 | 0 | 0 | 0 | 0 | 0 | 0 | 0 | 0 | 0 | 0 | 0 | 0 | 0 | 0 | 0 | 0 | 0 | 0 | 0 | 0 | 0 | 0 | 0 | 0 | 0 | 0 | 0 | 0 | 0 | 0 | 0 | 0 | 0 | 0 | 0 | 0 | 0 | 0 | 0 | 0 | 0 | 0 | 0 | 0 | 0 | 0 | 0 | 0 | 0 | 0 | 0 | 0 | 0 | 0 | 0 | 0 | 0 | 0
XIV.a | Bosques plantados y naturales |  | 0 | 0 | 0 | 0 | 0 | 0 | 0 | 0 | 0 | 0 | 0 | 0 | 0 | 0 | 0 | 0 | 0 | 0 | 0 | 0 | 0 | 0 | 0 | 0 | 0 | 0 | 0 | 0 | 0 | 0 | 0 | 0 | 0 | 0 | 0 | 0 | 0 | 0 | 0 | 0 | 0 | 0 | 0 | 0 | 0 | 0 | 0 | 0 | 0 | 0 | 0 | 0 | 0 | 0 | 0 | 0 | 0 | 0 | 0 | 0 | 0 | 0 | 0 | 0 | 0 | 0 | 0 | 0 | 0 | 0 | 0 | 0 | 0 | 0 | 0 | 0 | 0 | 0 | 0 | 0 | 0 | 0 | 0 | 0 | 0 | 0 | 0 | 0 | 0 | 0 | 0 | 0 | 0 | 0 | 0 | 0 | 0 | 0 | 0
XIV | Bosques plantados y naturales |  | 0 | 0 | 0 | 0 | 0 | 0 | 0 | 0 | 0 | 0 | 0 | 0 | 0 | 0 | 0 | 0 | 0 | 0 | 0 | 0 | 0 | 0 | 0 | 0 | 0 | 0 | 0 | 0 | 0 | 0 | 0 | 0 | 0 | 0 | 0 | 0 | 0 | 0 | 0 | 0 | 0 | 0 | 0 | 0 | 0 | 0 | 0 | 0 | 0 | 0 | 0 | 0 | 0 | 0 | 0 | 0 | 0 | 0 | 0 | 0 | 0 | 0 | 0 | 0 | 0 | 0 | 0 | 0 | 0 | 0 | 0 | 0 | 0 | 0 | 0 | 0 | 0 | 0 | 0 | 0 | 0 | 0 | 0 | 0 | 0 | 0 | 0 | 0 | 0 | 0 | 0 | 0 | 0 | 0 | 0 | 0 | 0 | 0 | 0
| Total Dist'n, storage, and balancing |  | 0 | 0 | 0 | 0 | 0 | 0 | 0 | 0 | 0 | 0 | 0 | 0 | 0 | 0 | 0 | 0 | 0 | 0 | 0 | 0 | 0 | 0 | 0 | 0 | 0 | 0 | 0 | 0 | 0 | 0 | 0 | 0 | 0 | 0 | 0 | 0 | 0 | 0 | 0 | 0 | 0 | 0 | 0 | 0 | 0 | 0 | 0 | 0 | 0 | 0 | 0 | 0 | 0 | 0 | 0 | 0 | 0 | 0 | 0 | 0 | 0 | 0 | 0 | 0 | 0 | 0 | 0 | 0 | 0 | 0 | 0 | 0 | 0 | 0 | 0 | 0 | 0 | 0 | 0 | 0 | 0 | 0 | 0 | 0 | 0 | 0 | 0 | 0 | 0 | 0 | 0 | 0 | 0 | 0 | 0 | 0 | 0 | 0 | 0
| Balance |  | 0 | 0 | 0 | 0 | 0 | 0 | 0 | 0 | 0 | 0 | 0 | 0 | 0 | 0 | 0 | 0 | 0 | 0 | 0 | 0 | 0 | 0 | 0 | 0 | 0 | 0 | 0 | 0 | 0 | 0 | 0 | 0 | 0 | 0 | 0 | 0 | 0 | 0 | 0 | 0 | 0 | 0 | 0 | 0 | 0 | 0 | 0 | 0 | 0 | 0 | 0 | 0 | 0 | 0 | 0 | 0 | 0 | 0 | 0 | 0 | 0 | 0 | 0 | 0 | 0 | 0 | 0 | 0 | 0 | 0 | 0 | 0 | 0 | 0 | 0 | 0 | 0 | 0 | 0 | 0 | 0 | 0 | 0 | 0 | 0 | 0 | 0 | 0 | 0 | 0 | 0 | 0 | 0 | 0 | 0 | 0 | 0 | 0 | 0
Note on E2: PNUD-CALCULADORA: this.Year
Note on G5: PNUD-CALCULADORA: Year.Vectors
Note on S5: PNUDCCCOL2050: For the electricity vectors (V.01 and V.02) in the row labelled “Subtotal.I.a”, a calculation required for the model’s balancing mechanism is made. This calculates the difference between the total amount of electricity demanded and the amount supplied by low carbon technologies, to reveal any shortfall that is met by generation using the model’s default technology (gas-fired power stations, in the case of the UK model).
Note on BO5: PNUD-CALCULADORA: Year.IPCC
Note on C6: PNUD-CALCULADORA: Year.Modules
Note on G6: PNUD-CALCULADORA: Year.Matrix
Note on DF6: PNUD-CALCULADORA: Year.GHG
Note on DH6: PNUD-CALCULADORA: Year.EmissionsBySector
Note on G99: PNUD-CALCULADORA: Year.NetBalance
Note on DF99: PNUD-CALCULADORA: Year.Emissions

## 2010
9
2010
|  | MWh | Usos | [13 empty] | Recursos Secundarios | [19 empty] | Recursos Primarios | [20 empty] | Ajustes | [6 empty] | Emisiones (Mt CO2e)
|  |  | Acondicionamiento de espacios | Iluminación y otros usos | Usos térmicos y equipamiento | Industria | Hidrocarburos y Carbón | Transportes por carretera | Transporte ferroviario | Aviación nacional | Navegación Nacional | Aviación internacional | Navegación internacional | Consumo de alimentos [ SIN USAR ] | Total uses |  | Electricidad ( entregado al usuario final) | Electricidad (suministrada a la red ) | Hidrocarburos sólidos | Hidrocarburos líquidos | Hidrocarburos gaseosos | Carbón y residuos fósiles | Petróleo y productos derivados del petróleo | Gas natural | Alto horno de gas | Transporte de calor | Biomasa comestible | Cultivos energéticos ( segunda generación) | Cultivos energéticos ( primera generación) los cultivos de primera generación se cultivan para uso energético | Biomasa seca y residuos | Biomasa húmeda y residuos | Residuos Gaseosos | Energia solar térmica domestica | H2 | Total secondary sources |  | Reservas de carbón | Reservas de petróleo | Reservas de gas | Biomasa exceso de oferta (importaciones) | Electricidad exceso de oferta (importaciones) | Productos del petróleo sobreoferta | Exceso de oferta de carbón ( importaciones) | Petróleo y productos derivados de exceso de oferta (importaciones) | Exceso de oferta de gas ( importaciones) | Fisión nuclear | Solar | Viento | Mareas | Olas | Geotérmica | Hidroeléctricas | Calor ambiental | Agricultura | Residuos | Total primary sources |  | Pérdidas de conversión | Pérdidas en distribución y uso propio | Total adjust. |  | Sin asignar |  |  | Combustión de combustibles fosiles |  |  |  | Emisiones fugitivas de combustibles |  |  |  | Procesos industriales |  |  |  | Disolventes y otros Uso del producto |  |  |  | Agricultura |  |  |  | Uso de la tierra, uso de la tierra y silvicultura |  |  |  | Residuos |  |  |  | Otro |  |  |  | Aviación y Navegación Internacional |  |  |  | Crédito Bioenergía |  |  |  | Captura de carbono |  |  |  | Total | Suma por Gas
| Sector |  | H.01 | L.01 | H.02 | I.01 | HC.01 | T.01 | T.02 | T.03 | T.04 | T.05 | T.06 | F.01 |  |  | V.01 | V.02 | V.03 | V.04 | V.05 | C.01 | C.02 | C.03 | V.06 | V.07 | V.08 | V.13 | V.14 | V.09 | V.10 | V.15 | V.11 | V.12 |  |  | Q.01 | Q.02 | Q.03 | Y.01 | Y.02 | Y.03 | Y.04 | Y.05 | Y.06 | N.01 | R.01 | R.02 | R.03 | R.04 | R.05 | R.06 | R.07 | A.01 | W.01 |  |  | X.01 | X.02 |  |  | Z.01 |  |  | 1A | 1A | 1A | 1A | 1B | 1B | 1B | 1B | 2 | 2 | 2 | 2 | 3 | 3 | 3 | 3 | 4 | 4 | 4 | 4 | 5 | 5 | 5 | 5 | 6 | 6 | 6 | 6 | 7 | 7 | 7 | 7 | X1 | X1 | X1 | X1 | X2 | X2 | X2 | X2 | X3 | X3 | X3 | X3 |  | X3 | X3 | X3 | X3
[65 empty] | CO2 | CH4 | N2O | F | CO2 | CH4 | N2O | F | CO2 | CH4 | N2O | F | CO2 | CH4 | N2O | F | CO2 | CH4 | N2O | F | CO2 | CH4 | N2O | F | CO2 | CH4 | N2O | F | CO2 | CH4 | N2O | F | CO2 | CH4 | N2O | F | CO2 | CH4 | N2O | F | CO2 | CH4 | N2O | F |  | CO2 | CH4 | N2O | F
Consumo | [109 empty] | 0 | 0 | 0 | 0
[110 empty] | 0 | 0 | 0 | 0
VIII.a.1 | Acondicionamiento de espacios residencial |  | 895.8228 | 0 | 0 | 0 | 0 | 0 | 0 | 0 | 0 | 0 | 0 | 0 | 895.8228 |  | -895.8228 | 0 | 0 | 0 | 0 | 0 | 0 | 0 | 0 | 0 | 0 | 0 | 0 | 0 | 0 | 0 | 0 | 0 | -895.8228 |  | 0 | 0 | 0 | 0 | 0 | 0 | 0 | 0 | 0 | 0 | 0 | 0 | 0 | 0 | 0 | 0 | 0 | 0 | 0 | 0 |  | 0 | 0 | 0 |  | 0 |  |  | 0 | 0 | 0 | 0 | 0 | 0 | 0 | 0 | 0 | 0 | 0 | 0 | 0 | 0 | 0 | 0 | 0 | 0 | 0 | 0 | 0 | 0 | 0 | 0 | 0 | 0 | 0 | 0 | 0 | 0 | 0 | 0 | 0 | 0 | 0 | 0 | 0 | 0 | 0 | 0 | 0 | 0 | 0 | 0 | 0 | 0 | 0 | 0 | 0
VIII.a.2 | Iluminación, refrigeración, cocción y otros usos |  | 0 | 5142422.3214 | 0 | 0 | 0 | 0 | 0 | 0 | 0 | 0 | 0 | 0 | 5142422.3214 |  | -5119861.9229 | 0 | 0 | 0 | -22560.3985 | 0 | 0 | 0 | 0 | 0 | 0 | 0 | 0 | 0 | 0 | 0 | 0 | 0 | -5142422.3214 |  | 0 | 0 | 0 | 0 | 0 | 0 | 0 | 0 | 0 | 0 | 0 | 0 | 0 | 0 | 0 | 0 | 0 | 0 | 0 | 0 |  | 0 | 0 | 0 |  | 0 |  |  | 0.0044751 | 1.7056e-06 | 1.7056e-06 | 0 | 0 | 0 | 0 | 0 | 0 | 0 | 0 | 0 | 0 | 0 | 0 | 0 | 0 | 0 | 0 | 0 | 0 | 0 | 0 | 0 | 0 | 0 | 0 | 0 | 0 | 0 | 0 | 0 | 0 | 0 | 0 | 0 | 0 | 0 | 0 | 0 | 0 | 0 | 0 | 0 | 0.0044785 | 0.0044751 | 1.7056e-06 | 1.7056e-06 | 0
VIII.b | Residencial rural |  | 0 | 53336.06 | 0 | 0 | 0 | 0 | 0 | 0 | 0 | 0 | 0 | 0 | 53336.06 |  | 0 | 0 | 0 | 0 | -2200.3526 | 0 | 0 | 0 | 0 | 0 | 0 | 0 | 0 | -51135.7074 | 0 | 0 | 0 | 0 | -53336.06 |  | 0 | 0 | 0 | 0 | 0 | 0 | 0 | 0 | 0 | 0 | 0 | 0 | 0 | 0 | 0 | 0 | 0 | 0 | 0 | 0 |  | 0 | 0 | 0 |  | 0 |  |  | 0.01834 | 4.0322e-06 | 8.5768e-05 | 0 | 0 | 0 | 0 | 0 | 0 | 0 | 0 | 0 | 0 | 0 | 0 | 0 | 0 | 0 | 0 | 0 | 0 | 0 | 0 | 0 | 0 | 0 | 0 | 0 | 0 | 0 | 0 | 0 | 0 | 0 | 0 | 0 | 0 | 0 | 0 | 0 | 0 | 0 | 0 | 0 | 0.01843 | 0.01834 | 4.0322e-06 | 8.5768e-05 | 0
VIII | Edificaciones residenciales |  | 895.8228 | 5195758.3814 | 0 | 0 | 0 | 0 | 0 | 0 | 0 | 0 | 0 | 0 | 5196654.2042 |  | -5120757.7457 | 0 | 0 | 0 | -24760.7511 | 0 | 0 | 0 | 0 | 0 | 0 | 0 | 0 | -51135.7074 | 0 | 0 | 0 | 0 | -5196654.2042 |  | 0 | 0 | 0 | 0 | 0 | 0 | 0 | 0 | 0 | 0 | 0 | 0 | 0 | 0 | 0 | 0 | 0 | 0 | 0 | 0 |  | 0 | 0 | 0 |  | 0 |  |  | 0.022816 | 5.7378e-06 | 8.7473e-05 | 0 | 0 | 0 | 0 | 0 | 0 | 0 | 0 | 0 | 0 | 0 | 0 | 0 | 0 | 0 | 0 | 0 | 0 | 0 | 0 | 0 | 0 | 0 | 0 | 0 | 0 | 0 | 0 | 0 | 0 | 0 | 0 | 0 | 0 | 0 | 0 | 0 | 0 | 0 | 0 | 0 | 0.022909 | 0.022816 | 5.7378e-06 | 8.7473e-05 | 0
[110 empty] | 0 | 0 | 0 | 0
IX.a.1 | Acondicionamiento de espacios comerciales y de servicios |  | 0 | 0 | 0 | 0 | 0 | 0 | 0 | 0 | 0 | 0 | 0 | 0 | 0 |  | 0 | 0 | 0 | 0 | 0 | 0 | 0 | 0 | 0 | 0 | 0 | 0 | 0 | 0 | 0 | 0 | 0 | 0 | 0 |  | 0 | 0 | 0 | 0 | 0 | 0 | 0 | 0 | 0 | 0 | 0 | 0 | 0 | 0 | 0 | 0 | 0 | 0 | 0 | 0 |  | 0 | 0 | 0 |  | 0 |  |  | 0 | 0 | 0 | 0 | 0 | 0 | 0 | 0 | 0 | 0 | 0 | 0 | 0 | 0 | 0 | 0 | 0 | 0 | 0 | 0 | 0 | 0 | 0 | 0 | 0 | 0 | 0 | 0 | 0 | 0 | 0 | 0 | 0 | 0 | 0 | 0 | 0 | 0 | 0 | 0 | 0 | 0 | 0 | 0 | 0 | 0 | 0 | 0 | 0
IX.a.2 | Usos térmicos y equipamiento |  | 0 | 0 | 0 | 0 | 0 | 0 | 0 | 0 | 0 | 0 | 0 | 0 | 0 |  | 0 | 0 | 0 | 0 | 0 | 0 | 0 | 0 | 0 | 0 | 0 | 0 | 0 | 0 | 0 | 0 | 0 | 0 | 0 |  | 0 | 0 | 0 | 0 | 0 | 0 | 0 | 0 | 0 | 0 | 0 | 0 | 0 | 0 | 0 | 0 | 0 | 0 | 0 | 0 |  | 0 | 0 | 0 |  | 0 |  |  | 0 | 0 | 0 | 0 | 0 | 0 | 0 | 0 | 0 | 0 | 0 | 0 | 0 | 0 | 0 | 0 | 0 | 0 | 0 | 0 | 0 | 0 | 0 | 0 | 0 | 0 | 0 | 0 | 0 | 0 | 0 | 0 | 0 | 0 | 0 | 0 | 0 | 0 | 0 | 0 | 0 | 0 | 0 | 0 | 0 | 0 | 0 | 0 | 0
IX | Edificaciones comerciales y de servicios |  | 0 | 0 | 0 | 0 | 0 | 0 | 0 | 0 | 0 | 0 | 0 | 0 | 0 |  | 0 | 0 | 0 | 0 | 0 | 0 | 0 | 0 | 0 | 0 | 0 | 0 | 0 | 0 | 0 | 0 | 0 | 0 | 0 |  | 0 | 0 | 0 | 0 | 0 | 0 | 0 | 0 | 0 | 0 | 0 | 0 | 0 | 0 | 0 | 0 | 0 | 0 | 0 | 0 |  | 0 | 0 | 0 |  | 0 |  |  | 0 | 0 | 0 | 0 | 0 | 0 | 0 | 0 | 0 | 0 | 0 | 0 | 0 | 0 | 0 | 0 | 0 | 0 | 0 | 0 | 0 | 0 | 0 | 0 | 0 | 0 | 0 | 0 | 0 | 0 | 0 | 0 | 0 | 0 | 0 | 0 | 0 | 0 | 0 | 0 | 0 | 0 | 0 | 0 | 0 | 0 | 0 | 0 | 0
[110 empty] | 0 | 0 | 0 | 0
X.a | Industria |  | 0 | 0 | 0 | 0 | 0 | 0 | 0 | 0 | 0 | 0 | 0 | 0 | 0 |  | 0 | 0 | 0 | 0 | 0 | 0 | 0 | 0 | 0 | 0 | 0 | 0 | 0 | 0 | 0 | 0 | 0 | 0 | 0 |  | 0 | 0 | 0 | 0 | 0 | 0 | 0 | 0 | 0 | 0 | 0 | 0 | 0 | 0 | 0 | 0 | 0 | 0 | 0 | 0 |  | 0 | 0 | 0 |  | 0 |  |  | 0 | 0 | 0 | 0 | 0 | 0 | 0 | 0 | 0 | 0 | 0 | 0 | 0 | 0 | 0 | 0 | 0 | 0 | 0 | 0 | 0 | 0 | 0 | 0 | 0 | 0 | 0 | 0 | 0 | 0 | 0 | 0 | 0 | 0 | 0 | 0 | 0 | 0 | 0 | 0 | 0 | 0 | 0 | 0 | 0 | 0 | 0 | 0 | 0
X | Industria |  | 0 | 0 | 0 | 0 | 0 | 0 | 0 | 0 | 0 | 0 | 0 | 0 | 0 |  | 0 | 0 | 0 | 0 | 0 | 0 | 0 | 0 | 0 | 0 | 0 | 0 | 0 | 0 | 0 | 0 | 0 | 0 | 0 |  | 0 | 0 | 0 | 0 | 0 | 0 | 0 | 0 | 0 | 0 | 0 | 0 | 0 | 0 | 0 | 0 | 0 | 0 | 0 | 0 |  | 0 | 0 | 0 |  | 0 |  |  | 0 | 0 | 0 | 0 | 0 | 0 | 0 | 0 | 0 | 0 | 0 | 0 | 0 | 0 | 0 | 0 | 0 | 0 | 0 | 0 | 0 | 0 | 0 | 0 | 0 | 0 | 0 | 0 | 0 | 0 | 0 | 0 | 0 | 0 | 0 | 0 | 0 | 0 | 0 | 0 | 0 | 0 | 0 | 0 | 0 | 0 | 0 | 0 | 0
[110 empty] | 0 | 0 | 0 | 0
XI.a | Transporte de pasajeros |  | 0 | 0 | 0 | 0 | 0 | 69294.554 | 151.7022 | 17117.5536 | 6.4e-05 | 0 | 0 | 0 | 86563.8098 |  | -151.7021 | 0 | 0 | -75017.6179 | -11394.4898 | 0 | 0 | 0 | 0 | 0 | 0 | 0 | 0 | 0 | 0 | 0 | 0 | 0 | -86563.8098 |  | 0 | 0 | 0 | 0 | 0 | 0 | 0 | 0 | 0 | 0 | 0 | 0 | 0 | 0 | 0 | 0 | 0 | 0 | 0 | 0 |  | 0 | 0 | 0 |  | 0 |  |  | 0.022223 | 1.7875e-05 | 5.1093e-05 | 0 | 0 | 0 | 0 | 0 | 0 | 0 | 0 | 0 | 0 | 0 | 0 | 0 | 0 | 0 | 0 | 0 | 0 | 0 | 0 | 0 | 0 | 0 | 0 | 0 | 0 | 0 | 0 | 0 | 0 | 0 | 0 | 0 | 0 | 0 | 0 | 0 | 0 | 0 | 0 | 0 | 0.022292 | 0.022223 | 1.7875e-05 | 5.1093e-05 | 0
XI.b | Transporte de carga |  | 0 | 0 | 0 | 0 | 0 | 1956.7306 | 0 | 0 | 0 | 0 | 0 | 0 | 1956.7306 |  | 0 | 0 | 0 | -1934.3476 | -22.3831 | 0 | 0 | 0 | 0 | 0 | 0 | 0 | 0 | 0 | 0 | 0 | 0 | 0 | -1956.7306 |  | 0 | 0 | 0 | 0 | 0 | 0 | 0 | 0 | 0 | 0 | 0 | 0 | 0 | 0 | 0 | 0 | 0 | 0 | 0 | 0 |  | 0 | 0 | 0 |  | 0 |  |  | 0.00051919 | 4.404e-07 | 1.2969e-06 | 0 | 0 | 0 | 0 | 0 | 0 | 0 | 0 | 0 | 0 | 0 | 0 | 0 | 0 | 0 | 0 | 0 | 0 | 0 | 0 | 0 | 0 | 0 | 0 | 0 | 0 | 0 | 0 | 0 | 0 | 0 | 0 | 0 | 0 | 0 | 0 | 0 | 0 | 0 | 0 | 0 | 0.00052093 | 0.00051919 | 4.404e-07 | 1.2969e-06 | 0
XI.c | Transporte internacional - Aviación |  | 0 | 0 | 0 | 0 | 0 | 0 | 0 | 0 | 0 | 26850.3966 | 0 | 0 | 26850.3966 |  | 0 | 0 | 0 | -26850.3966 | 0 | 0 | 0 | 0 | 0 | 0 | 0 | 0 | 0 | 0 | 0 | 0 | 0 | 0 | -26850.3966 |  | 0 | 0 | 0 | 0 | 0 | 0 | 0 | 0 | 0 | 0 | 0 | 0 | 0 | 0 | 0 | 0 | 0 | 0 | 0 | 0 |  | 0 | 0 | 0 |  | 0 |  |  | 0 | 0 | 0 | 0 | 0 | 0 | 0 | 0 | 0 | 0 | 0 | 0 | 0 | 0 | 0 | 0 | 0 | 0 | 0 | 0 | 0 | 0 | 0 | 0 | 0 | 0 | 0 | 0 | 0 | 0 | 0 | 0 | 0.0071452 | 6.0897e-06 | 1.7979e-05 | 0 | 0 | 0 | 0 | 0 | 0 | 0 | 0 | 0 | 0.0071693 | 0.0071452 | 6.0897e-06 | 1.7979e-05 | 0
XI.d | Transporte internacional - Navegación |  | 0 | 0 | 0 | 0 | 0 | 0 | 0 | 0 | 0 | 0 | 0 | 0 | 0 |  | 0 | 0 | 0 | 0 | 0 | 0 | 0 | 0 | 0 | 0 | 0 | 0 | 0 | 0 | 0 | 0 | 0 | 0 | 0 |  | 0 | 0 | 0 | 0 | 0 | 0 | 0 | 0 | 0 | 0 | 0 | 0 | 0 | 0 | 0 | 0 | 0 | 0 | 0 | 0 |  | 0 | 0 | 0 |  | 0 |  |  | 0 | 0 | 0 | 0 | 0 | 0 | 0 | 0 | 0 | 0 | 0 | 0 | 0 | 0 | 0 | 0 | 0 | 0 | 0 | 0 | 0 | 0 | 0 | 0 | 0 | 0 | 0 | 0 | 0 | 0 | 0 | 0 | 0 | 0 | 0 | 0 | 0 | 0 | 0 | 0 | 0 | 0 | 0 | 0 | 0 | 0 | 0 | 0 | 0
XI | Transporte |  | 0 | 0 | 0 | 0 | 0 | 71251.2846 | 151.7022 | 17117.5536 | 6.4e-05 | 26850.3966 | 0 | 0 | 115370.937 | 0 | -151.7021 | 0 | 0 | -103802.362 | -11416.8729 | 0 | 0 | 0 | 0 | 0 | 0 | 0 | 0 | 0 | 0 | 0 | 0 | 0 | -115370.937 | 0 | 0 | 0 | 0 | 0 | 0 | 0 | 0 | 0 | 0 | 0 | 0 | 0 | 0 | 0 | 0 | 0 | 0 | 0 | 0 | 0 | 0 | 0 | 0 | 0 | 0 | 0 | 0 | 0 | 0.022742 | 1.8316e-05 | 5.239e-05 | 0 | 0 | 0 | 0 | 0 | 0 | 0 | 0 | 0 | 0 | 0 | 0 | 0 | 0 | 0 | 0 | 0 | 0 | 0 | 0 | 0 | 0 | 0 | 0 | 0 | 0 | 0 | 0 | 0 | 0.0071452 | 6.0897e-06 | 1.7979e-05 | 0 | 0 | 0 | 0 | 0 | 0 | 0 | 0 | 0 | 0.029982 | 0.029888 | 2.4405e-05 | 7.0369e-05 | 0
[110 empty] | 0 | 0 | 0 | 0
Subtotal.Consumption | Total consumo |  | 895.8228 | 5195758.3814 | 0 | 0 | 0 | 71251.2846 | 151.7022 | 17117.5536 | 6.4e-05 | 26850.3966 | 0 | 0 | 5312025.1412 |  | -5120909.4478 | 0 | 0 | -103802.362 | -36177.6239 | 0 | 0 | 0 | 0 | 0 | 0 | 0 | 0 | -51135.7074 | 0 | 0 | 0 | 0 | -5312025.1412 |  | 0 | 0 | 0 | 0 | 0 | 0 | 0 | 0 | 0 | 0 | 0 | 0 | 0 | 0 | 0 | 0 | 0 | 0 | 0 | 0 |  | 0 | 0 | 0 |  | 0 |  |  | 0.045558 | 2.4054e-05 | 0.00013986 | 0 | 0 | 0 | 0 | 0 | 0 | 0 | 0 | 0 | 0 | 0 | 0 | 0 | 0 | 0 | 0 | 0 | 0 | 0 | 0 | 0 | 0 | 0 | 0 | 0 | 0 | 0 | 0 | 0 | 0.0071452 | 6.0897e-06 | 1.7979e-05 | 0 | 0 | 0 | 0 | 0 | 0 | 0 | 0 | 0 | 0.052891 | 0.052703 | 3.0143e-05 | 0.00015784 | 0
[110 empty] | 0 | 0 | 0 | 0
Oferta | [61 empty] | 0 | [46 empty] | 0 | 0 | 0 | 0 | 0
[110 empty] | 0 | 0 | 0 | 0
VI.a | Agricultura y ganadería |  | 0 | 0 | 0 | 0 | 0 | 0 | 0 | 0 | 0 | 0 | 0 | 0 | 0 |  | 0 | 0 | 0 | 0 | 0 | 0 | 0 | 0 | 0 | 0 | 0 | 0 | 20978473.3631 | 8539866.9837 | 261180.6583 | 0 | 0 | 0 | 29779521.0051 |  | 0 | 0 | 0 | 0 | 0 | 0 | 0 | 0 | 0 | 0 | 0 | 0 | 0 | 0 | 0 | 0 | 0 | -20978473.3631 | -8801047.642 | -29779521.0051 |  | 0 | 0 | 0 |  | 3.7253e-09 |  |  | 0 | 0 | 0 | 0 | 0 | 0 | 0 | 0 | 0 | 0 | 0 | 0 | 0 | 0 | 0 | 0 | 0.4324 | 0 | 0 | 0 | 0 | 0 | 0 | 0 | 0 | 0 | 0 | 0 | 0 | 0 | 0 | 0 | 0 | 0 | 0 | 0 | 0 | 0 | 0 | 0 | 0 | 0 | 0 | 0 | 0.4324 | 0.4324 | 0 | 0 | 0
VI | Agropecuario |  | 0 | 0 | 0 | 0 | 0 | 0 | 0 | 0 | 0 | 0 | 0 | 0 | 0 |  | 0 | 0 | 0 | 0 | 0 | 0 | 0 | 0 | 0 | 0 | 0 | 0 | 20978473.3631 | 8539866.9837 | 261180.6583 | 0 | 0 | 0 | 29779521.0051 |  | 0 | 0 | 0 | 0 | 0 | 0 | 0 | 0 | 0 | 0 | 0 | 0 | 0 | 0 | 0 | 0 | 0 | -20978473.3631 | -8801047.642 | -29779521.0051 |  | 0 | 0 | 0 |  | 3.7253e-09 |  |  | 0 | 0 | 0 | 0 | 0 | 0 | 0 | 0 | 0 | 0 | 0 | 0 | 0 | 0 | 0 | 0 | 0.4324 | 0 | 0 | 0 | 0 | 0 | 0 | 0 | 0 | 0 | 0 | 0 | 0 | 0 | 0 | 0 | 0 | 0 | 0 | 0 | 0 | 0 | 0 | 0 | 0 | 0 | 0 | 0 | 0.4324 | 0.4324 | 0 | 0 | 0
[110 empty] | 0 | 0 | 0 | 0
XV.a | Residuos |  | 0 | 0 | 0 | 0 | 0 | 0 | 0 | 0 | 0 | 0 | 0 | 0 | 0 |  | 0 | 0 | 0 | 0 | 0 | 0 | 0 | 0 | 0 | 0 | 0 | 0 | 0 | 0 | 0 | 0 | 0 | 0 | 0 |  | 0 | 0 | 0 | 0 | 0 | 0 | 0 | 0 | 0 | 0 | 0 | 0 | 0 | 0 | 0 | 0 | 0 | 0 | 0 | 0 |  | 0 | 0 | 0 |  |  |  |  | 0 | 0 | 0 | 0 | 0 | 0 | 0 | 0 | 0 | 0 | 0 | 0 | 0 | 0 | 0 | 0 | 0 | 0 | 0 | 0 | 0 | 0 | 0 | 0 | 0.043057 | 0 | 0 | 0 | 0 | 0 | 0 | 0 | 0 | 0 | 0 | 0 | 0 | 0 | 0 | 0 | 0 | 0 | 0 | 0 | 0.043057 | 0.043057 | 0 | 0 | 0
XV | Residuos |  | 0 | 0 | 0 | 0 | 0 | 0 | 0 | 0 | 0 | 0 | 0 | 0 | 0 |  | 0 | 0 | 0 | 0 | 0 | 0 | 0 | 0 | 0 | 0 | 0 | 0 | 0 | 0 | 0 | 0 | 0 | 0 | 0 |  | 0 | 0 | 0 | 0 | 0 | 0 | 0 | 0 | 0 | 0 | 0 | 0 | 0 | 0 | 0 | 0 | 0 | 0 | 0 | 0 |  | 0 | 0 | 0 |  |  |  |  | 0 | 0 | 0 | 0 | 0 | 0 | 0 | 0 | 0 | 0 | 0 | 0 | 0 | 0 | 0 | 0 | 0 | 0 | 0 | 0 | 0 | 0 | 0 | 0 | 0.043057 | 0 | 0 | 0 | 0 | 0 | 0 | 0 | 0 | 0 | 0 | 0 | 0 | 0 | 0 | 0 | 0 | 0 | 0 | 0 | 0.043057 | 0.043057 | 0 | 0 | 0
[110 empty] | 0 | 0 | 0 | 0
XII.a | Refinerías de petróleo - No lever |  | 0 | 0 | 0 | 0 | 0 | 0 | 0 | 0 | 0 | 0 | 0 | 0 | 0 |  | 0 | 0 | 0 | 0 | 0 | 0 | 0 | 0 | 0 | 0 | 0 | 0 | 0 | 0 | 0 | 0 | 0 | 0 | 0 |  | 0 | 0 | 0 | 0 | 0 | 0 | 0 | 0 | 0 | 0 | 0 | 0 | 0 | 0 | 0 | 0 | 0 | 0 | 0 | 0 |  | 0 | 0 | 0 |  | 0 |  |  | 0 | 0 | 0 | 0 | 0 | 0 | 0 | 0 | 0 | 0 | 0 | 0 | 0 | 0 | 0 | 0 | 0 | 0 | 0 | 0 | 0 | 0 | 0 | 0 | 0 | 0 | 0 | 0 | 0 | 0 | 0 | 0 | 0 | 0 | 0 | 0 | 0 | 0 | 0 | 0 | 0 | 0 | 0 | 0 | 0 | 0 | 0 | 0 | 0
XII.b | Producción de carbón |  | 0 | 0 | 0 | 0 | 1161437.0344 | 0 | 0 | 0 | 0 | 0 | 0 | 0 | 1161437.0344 |  | -1161437.0344 | 0 | 0 | 0 | 0 | 521069583.3333 | 0 | 0 | 0 | 0 | 0 | 0 | 0 | 0 | 0 | 0 | 0 | 0 | 519908146.299 |  | -521069583.3333 | 0 | 0 | 0 | 0 | 0 | 0 | 0 | 0 | 0 | 0 | 0 | 0 | 0 | 0 | 0 | 0 | 0 | 0 | -521069583.3333 |  | 0 | 0 | 0 |  | 0 |  |  | 0 | 0 | 0 | 0 | 7.3017e-05 | 0.29646 | 0 | 0 | 0 | 0 | 0 | 0 | 0 | 0 | 0 | 0 | 0 | 0 | 0 | 0 | 0 | 0 | 0 | 0 | 0 | 0 | 0 | 0 | 0 | 0 | 0 | 0 | 0 | 0 | 0 | 0 | 0 | 0 | 0 | 0 | 0 | 0 | 0 | 0 | 0.29653 | 7.3017e-05 | 0.29646 | 0 | 0
XII.c | Producción de hidrocarburos |  | 0 | 0 | 0 | 0 | 21091111.1111 | 0 | 0 | 0 | 0 | 0 | 0 | 0 | 21091111.1111 |  | -1180833.3333 | 0 | 0 | -373611.1111 | -19536666.6667 | 0 | 466520005 | 104103011.3327 | 0 | 0 | 0 | 0 | 0 | 0 | 0 | 0 | 0 | 0 | 549531905.2216 |  | 0 | -466520005 | -104103011.3327 | 0 | 0 | 0 | 0 | 0 | 0 | 0 | 0 | 0 | 0 | 0 | 0 | 0 | 0 | 0 | 0 | -570623016.3327 |  | 0 | 0 | 0 |  | 0 |  |  | 0.23868 | 9.3702e-05 | 0.00010363 | 0 | 0.2467 | 0.2026 | 0.021188 | 0 | 0 | 0 | 0 | 0 | 0 | 0 | 0 | 0 | 0 | 0 | 0 | 0 | 0 | 0 | 0 | 0 | 0 | 0 | 0 | 0 | 0 | 0 | 0 | 0 | 0 | 0 | 0 | 0 | 0 | 0 | 0 | 0 | 0 | 0 | 0 | 0 | 0.70937 | 0.48539 | 0.20269 | 0.021292 | 0
XII | Producción de combustibles fósiles |  | 0 | 0 | 0 | 0 | 22252548.1455 | 0 | 0 | 0 | 0 | 0 | 0 | 0 | 22252548.1455 |  | -2342270.3677 | 0 | 0 | -373611.1111 | -19536666.6667 | 521069583.3333 | 466520005 | 104103011.3327 | 0 | 0 | 0 | 0 | 0 | 0 | 0 | 0 | 0 | 0 | 1069440051.5206 |  | -521069583.3333 | -466520005 | -104103011.3327 | 0 | 0 | 0 | 0 | 0 | 0 | 0 | 0 | 0 | 0 | 0 | 0 | 0 | 0 | 0 | 0 | -1091692599.6661 |  | 0 | 0 | 0 |  | 0 |  |  | 0.23868 | 9.3702e-05 | 0.00010363 | 0 | 0.24678 | 0.49905 | 0.021188 | 0 | 0 | 0 | 0 | 0 | 0 | 0 | 0 | 0 | 0 | 0 | 0 | 0 | 0 | 0 | 0 | 0 | 0 | 0 | 0 | 0 | 0 | 0 | 0 | 0 | 0 | 0 | 0 | 0 | 0 | 0 | 0 | 0 | 0 | 0 | 0 | 0 | 1.0059 | 0.48546 | 0.49915 | 0.021292 | 0
[110 empty] | 0 | 0 | 0 | 0
II.a.1 | Energía eólica costa adentro |  | 0 | 0 | 0 | 0 | 0 | 0 | 0 | 0 | 0 | 0 | 0 | 0 | 0 |  | 0 | 51281.1 | 0 | 0 | 0 | 0 | 0 | 0 | 0 | 0 | 0 | 0 | 0 | 0 | 0 | 0 | 0 | 0 | 51281.1 |  | 0 | 0 | 0 | 0 | 0 | 0 | 0 | 0 | 0 | 0 | 0 | -51281.1 | 0 | 0 | 0 | 0 | 0 | 0 | 0 | -51281.1 |  | 0 | 0 | 0 |  | 0 |  |  | 0 | 0 | 0 | 0 | 0 | 0 | 0 | 0 | 0 | 0 | 0 | 0 | 0 | 0 | 0 | 0 | 0 | 0 | 0 | 0 | 0 | 0 | 0 | 0 | 0 | 0 | 0 | 0 | 0 | 0 | 0 | 0 | 0 | 0 | 0 | 0 | 0 | 0 | 0 | 0 | 0 | 0 | 0 | 0 | 0 | 0 | 0 | 0 | 0
II.a.2 | Energía eólica costa afuera |  | 0 | 0 | 0 | 0 | 0 | 0 | 0 | 0 | 0 | 0 | 0 | 0 | 0 |  | 0 | 0 | 0 | 0 | 0 | 0 | 0 | 0 | 0 | 0 | 0 | 0 | 0 | 0 | 0 | 0 | 0 | 0 | 0 |  | 0 | 0 | 0 | 0 | 0 | 0 | 0 | 0 | 0 | 0 | 0 | 0 | 0 | 0 | 0 | 0 | 0 | 0 | 0 | 0 |  | 0 | 0 | 0 |  | 0 |  |  | 0 | 0 | 0 | 0 | 0 | 0 | 0 | 0 | 0 | 0 | 0 | 0 | 0 | 0 | 0 | 0 | 0 | 0 | 0 | 0 | 0 | 0 | 0 | 0 | 0 | 0 | 0 | 0 | 0 | 0 | 0 | 0 | 0 | 0 | 0 | 0 | 0 | 0 | 0 | 0 | 0 | 0 | 0 | 0 | 0 | 0 | 0 | 0 | 0
| Total energia eolica |  | 0 | 0 | 0 | 0 | 0 | 0 | 0 | 0 | 0 | 0 | 0 | 0 | 0 |  | 0 | 51281.1 | 0 | 0 | 0 | 0 | 0 | 0 | 0 | 0 | 0 | 0 | 0 | 0 | 0 | 0 | 0 | 0 | 51281.1 |  | 0 | 0 | 0 | 0 | 0 | 0 | 0 | 0 | 0 | 0 | 0 | -51281.1 | 0 | 0 | 0 | 0 | 0 | 0 | 0 | -51281.1 |  | 0 | 0 | 0 |  | 0 |  |  | 0 | 0 | 0 | 0 | 0 | 0 | 0 | 0 | 0 | 0 | 0 | 0 | 0 | 0 | 0 | 0 | 0 | 0 | 0 | 0 | 0 | 0 | 0 | 0 | 0 | 0 | 0 | 0 | 0 | 0 | 0 | 0 | 0 | 0 | 0 | 0 | 0 | 0 | 0 | 0 | 0 | 0 | 0 | 0 | 0 | 0 | 0 | 0 | 0
II.b.1 | Grandes centrales hidroeléctricas |  | 0 | 0 | 0 | 0 | 0 | 0 | 0 | 0 | 0 | 0 | 0 | 0 | 0 |  | 0 | 43331098.2715 | 0 | 0 | 0 | 0 | 0 | 0 | 0 | 0 | 0 | 0 | 0 | 0 | 0 | 0 | 0 | 0 | 43331098.2715 |  | 0 | 0 | 0 | 0 | 0 | 0 | 0 | 0 | 0 | 0 | 0 | 0 | 0 | 0 | 0 | -43331098.2715 | 0 | 0 | 0 | -43331098.2715 |  | 0 | 0 | 0 |  | 0 |  |  | 0 | 0 | 0 | 0 | 0 | 0 | 0 | 0 | 0 | 0 | 0 | 0 | 0 | 0 | 0 | 0 | 0 | 0 | 0 | 0 | 0 | 0 | 0 | 0 | 0 | 0 | 0 | 0 | 0 | 0 | 0 | 0 | 0 | 0 | 0 | 0 | 0 | 0 | 0 | 0 | 0 | 0 | 0 | 0 | 0 | 0 | 0 | 0 | 0
II.b.2 | Pequeñas centrales hidroeléctricas |  | 0 | 0 | 0 | 0 | 0 | 0 | 0 | 0 | 0 | 0 | 0 | 0 | 0 |  | 0 | 2277976.59 | 0 | 0 | 0 | 0 | 0 | 0 | 0 | 0 | 0 | 0 | 0 | 0 | 0 | 0 | 0 | 0 | 2277976.59 |  | 0 | 0 | 0 | 0 | 0 | 0 | 0 | 0 | 0 | 0 | 0 | 0 | 0 | 0 | 0 | -2277976.59 | 0 | 0 | 0 | -2277976.59 |  | 0 | 0 | 0 |  | 0 |  |  | 0 | 0 | 0 | 0 | 0 | 0 | 0 | 0 | 0 | 0 | 0 | 0 | 0 | 0 | 0 | 0 | 0 | 0 | 0 | 0 | 0 | 0 | 0 | 0 | 0 | 0 | 0 | 0 | 0 | 0 | 0 | 0 | 0 | 0 | 0 | 0 | 0 | 0 | 0 | 0 | 0 | 0 | 0 | 0 | 0 | 0 | 0 | 0 | 0
| Total energia hidroelectrica |  | 0 | 0 | 0 | 0 | 0 | 0 | 0 | 0 | 0 | 0 | 0 | 0 | 0 |  | 0 | 45609074.8615 | 0 | 0 | 0 | 0 | 0 | 0 | 0 | 0 | 0 | 0 | 0 | 0 | 0 | 0 | 0 | 0 | 45609074.8615 |  | 0 | 0 | 0 | 0 | 0 | 0 | 0 | 0 | 0 | 0 | 0 | 0 | 0 | 0 | 0 | -45609074.8615 | 0 | 0 | 0 | -45609074.8615 |  | 0 | 0 | 0 |  | 0 |  |  | 0 | 0 | 0 | 0 | 0 | 0 | 0 | 0 | 0 | 0 | 0 | 0 | 0 | 0 | 0 | 0 | 0 | 0 | 0 | 0 | 0 | 0 | 0 | 0 | 0 | 0 | 0 | 0 | 0 | 0 | 0 | 0 | 0 | 0 | 0 | 0 | 0 | 0 | 0 | 0 | 0 | 0 | 0 | 0 | 0 | 0 | 0 | 0 | 0
II.c | Energía marítima |  | 0 | 0 | 0 | 0 | 0 | 0 | 0 | 0 | 0 | 0 | 0 | 0 | 0 |  | 0 | 0 | 0 | 0 | 0 | 0 | 0 | 0 | 0 | 0 | 0 | 0 | 0 | 0 | 0 | 0 | 0 | 0 | 0 |  | 0 | 0 | 0 | 0 | 0 | 0 | 0 | 0 | 0 | 0 | 0 | 0 | 0 | 0 | 0 | 0 | 0 | 0 | 0 | 0 |  | 0 | 0 | 0 |  | 0 |  |  | 0 | 0 | 0 | 0 | 0 | 0 | 0 | 0 | 0 | 0 | 0 | 0 | 0 | 0 | 0 | 0 | 0 | 0 | 0 | 0 | 0 | 0 | 0 | 0 | 0 | 0 | 0 | 0 | 0 | 0 | 0 | 0 | 0 | 0 | 0 | 0 | 0 | 0 | 0 | 0 | 0 | 0 | 0 | 0 | 0 | 0 | 0 | 0 | 0
II.d | Energía geotérmica |  | 0 | 0 | 0 | 0 | 0 | 0 | 0 | 0 | 0 | 0 | 0 | 0 | 0 |  | 0 | 0 | 0 | 0 | 0 | 0 | 0 | 0 | 0 | 0 | 0 | 0 | 0 | 0 | 0 | 0 | 0 | 0 | 0 |  | 0 | 0 | 0 | 0 | 0 | 0 | 0 | 0 | 0 | 0 | 0 | 0 | 0 | 0 | 0 | 0 | 0 | 0 | 0 | 0 |  | 0 | 0 | 0 |  | 0 |  |  | 0 | 0 | 0 | 0 | 0 | 0 | 0 | 0 | 0 | 0 | 0 | 0 | 0 | 0 | 0 | 0 | 0 | 0 | 0 | 0 | 0 | 0 | 0 | 0 | 0 | 0 | 0 | 0 | 0 | 0 | 0 | 0 | 0 | 0 | 0 | 0 | 0 | 0 | 0 | 0 | 0 | 0 | 0 | 0 | 0 | 0 | 0 | 0 | 0
XVII.a.3 | Energía solar a gran escala |  | 0 | 0 | 0 | 0 | 0 | 0 | 0 | 0 | 0 | 0 | 0 | 0 | 0 |  | 0 | 0 | 0 | 0 | 0 | 0 | 0 | 0 | 0 | 0 | 0 | 0 | 0 | 0 | 0 | 0 | 0 | 0 | 0 |  | 0 | 0 | 0 | 0 | 0 | 0 | 0 | 0 | 0 | 0 | 0 | 0 | 0 | 0 | 0 | 0 | 0 | 0 | 0 | 0 |  | 0 | 0 | 0 |  | 0 |  |  | 0 | 0 | 0 | 0 | 0 | 0 | 0 | 0 | 0 | 0 | 0 | 0 | 0 | 0 | 0 | 0 | 0 | 0 | 0 | 0 | 0 | 0 | 0 | 0 | 0 | 0 | 0 | 0 | 0 | 0 | 0 | 0 | 0 | 0 | 0 | 0 | 0 | 0 | 0 | 0 | 0 | 0 | 0 | 0 | 0 | 0 | 0 | 0 | 0
II | Generación de energia renovable en el SIN |  | 0 | 0 | 0 | 0 | 0 | 0 | 0 | 0 | 0 | 0 | 0 | 0 | 0 | 0 | 0 | 45660355.9615 | 0 | 0 | 0 | 0 | 0 | 0 | 0 | 0 | 0 | 0 | 0 | 0 | 0 | 0 | 0 | 0 | 45660355.9615 | 0 | 0 | 0 | 0 | 0 | 0 | 0 | 0 | 0 | 0 | 0 | 0 | -51281.1 | 0 | 0 | 0 | -45609074.8615 | 0 | 0 | 0 | -45660355.9615 | 0 | 0 | 0 | 0 | 0 | 0 | 0 | 0 | 0 | 0 | 0 | 0 | 0 | 0 | 0 | 0 | 0 | 0 | 0 | 0 | 0 | 0 | 0 | 0 | 0 | 0 | 0 | 0 | 0 | 0 | 0 | 0 | 0 | 0 | 0 | 0 | 0 | 0 | 0 | 0 | 0 | 0 | 0 | 0 | 0 | 0 | 0 | 0 | 0 | 0 | 0 | 0 | 0 | 0 | 0 | 0 | 0
[110 empty] | 0 | 0 | 0 | 0
III.a | Energías renovables en las ZNI |  | 0 | 0 | 0 | 0 | 0 | 0 | 0 | 0 | 0 | 0 | 0 | 0 | 0 |  | 0 | 0 | 0 | -771.4941 | 0 | 0 | 0 | 0 | 0 | 0 | 0 | 0 | 0 | 0 | 0 | 0 | 0 | 0 | -771.4941 |  | 0 | 0 | 0 | 0 | 0 | 0 | 0 | 0 | 0 | 0 | 0 | 0 | 0 | 0 | 0 | 0 | 0 | 0 | 0 | 0 |  | 498.8625 | 0 | 498.8625 |  | -272.6316 |  |  | 0.0002053 | 1.7497e-07 | 5.1659e-07 | 0 | 0 | 0 | 0 | 0 | 0 | 0 | 0 | 0 | 0 | 0 | 0 | 0 | 0 | 0 | 0 | 0 | 0 | 0 | 0 | 0 | 0 | 0 | 0 | 0 | 0 | 0 | 0 | 0 | 0 | 0 | 0 | 0 | 0 | 0 | 0 | 0 | 0 | 0 | 0 | 0 | 0.00020599 | 0.0002053 | 1.7497e-07 | 5.1659e-07 | 0
III | Generación de energia en las zonas no interconectadas |  | 0 | 0 | 0 | 0 | 0 | 0 | 0 | 0 | 0 | 0 | 0 | 0 | 0 |  | 0 | 0 | 0 | -771.4941 | 0 | 0 | 0 | 0 | 0 | 0 | 0 | 0 | 0 | 0 | 0 | 0 | 0 | 0 | -771.4941 |  | 0 | 0 | 0 | 0 | 0 | 0 | 0 | 0 | 0 | 0 | 0 | 0 | 0 | 0 | 0 | 0 | 0 | 0 | 0 | 0 |  | 498.8625 | 0 | 498.8625 |  | -272.6316 |  |  | 0.0002053 | 1.7497e-07 | 5.1659e-07 | 0 | 0 | 0 | 0 | 0 | 0 | 0 | 0 | 0 | 0 | 0 | 0 | 0 | 0 | 0 | 0 | 0 | 0 | 0 | 0 | 0 | 0 | 0 | 0 | 0 | 0 | 0 | 0 | 0 | 0 | 0 | 0 | 0 | 0 | 0 | 0 | 0 | 0 | 0 | 0 | 0 | 0.00020599 | 0.0002053 | 1.7497e-07 | 5.1659e-07 | 0
[110 empty] | 0 | 0 | 0 | 0
XVII.a.1 | Autogeneración solar fotovoltaica |  | 0 | 0 | 0 | 0 | 0 | 0 | 0 | 0 | 0 | 0 | 0 | 0 | 0 |  | 0 | 12.264 | 0 | 0 | 0 | 0 | 0 | 0 | 0 | 0 | 0 | 0 | 0 | 0 | 0 | 0 | 0 | 0 | 12.264 |  | 0 | 0 | 0 | 0 | 0 | 0 | 0 | 0 | 0 | 0 | -12.264 | 0 | 0 | 0 | 0 | 0 | 0 | 0 | 0 | -12.264 |  | 0 | 0 | 0 |  | 0 |  |  | 0 | 0 | 0 | 0 | 0 | 0 | 0 | 0 | 0 | 0 | 0 | 0 | 0 | 0 | 0 | 0 | 0 | 0 | 0 | 0 | 0 | 0 | 0 | 0 | 0 | 0 | 0 | 0 | 0 | 0 | 0 | 0 | 0 | 0 | 0 | 0 | 0 | 0 | 0 | 0 | 0 | 0 | 0 | 0 | 0 | 0 | 0 | 0 | 0
XVII.a.2 | Autogeneración solar térmica |  | 0 | 51.1914 | 0 | 0 | 0 | 0 | 0 | 0 | 0 | 0 | 0 | 0 | 51.1914 |  | -51.1914 | 0 | 0 | 0 | 0 | 0 | 0 | 0 | 0 | 0 | 0 | 0 | 0 | 0 | 0 | 0 | 716.6797 | 0 | 665.4883 |  | 0 | 0 | 0 | 0 | 0 | 0 | 0 | 0 | 0 | 0 | -716.6797 | 0 | 0 | 0 | 0 | 0 | 0 | 0 | 0 | -716.6797 |  | 0 | 0 | 0 |  | 0 |  |  | 0 | 0 | 0 | 0 | 0 | 0 | 0 | 0 | 0 | 0 | 0 | 0 | 0 | 0 | 0 | 0 | 0 | 0 | 0 | 0 | 0 | 0 | 0 | 0 | 0 | 0 | 0 | 0 | 0 | 0 | 0 | 0 | 0 | 0 | 0 | 0 | 0 | 0 | 0 | 0 | 0 | 0 | 0 | 0 | 0 | 0 | 0 | 0 | 0
XVII | Generación distribuida de poder renovable |  | 0 | 51.1914 | 0 | 0 | 0 | 0 | 0 | 0 | 0 | 0 | 0 | 0 | 51.1914 |  | -51.1914 | 12.264 | 0 | 0 | 0 | 0 | 0 | 0 | 0 | 0 | 0 | 0 | 0 | 0 | 0 | 0 | 716.6797 | 0 | 677.7523 |  | 0 | 0 | 0 | 0 | 0 | 0 | 0 | 0 | 0 | 0 | -728.9437 | 0 | 0 | 0 | 0 | 0 | 0 | 0 | 0 | -728.9437 |  | 0 | 0 | 0 |  | 0 |  |  | 0 | 0 | 0 | 0 | 0 | 0 | 0 | 0 | 0 | 0 | 0 | 0 | 0 | 0 | 0 | 0 | 0 | 0 | 0 | 0 | 0 | 0 | 0 | 0 | 0 | 0 | 0 | 0 | 0 | 0 | 0 | 0 | 0 | 0 | 0 | 0 | 0 | 0 | 0 | 0 | 0 | 0 | 0 | 0 | 0 | 0 | 0 | 0 | 0
[110 empty] | 0 | 0 | 0 | 0
Subtotal.XVI.a | Total heat supply (demand) to this point | [24 empty] | 0 | [83 empty] | 0 | 0 | 0 | 0
XVI.a | Generación centralizada para acondicionamiento de espacios y agua caliente |  | 0 | 0 | 0 | 0 | 0 | 0 | 0 | 0 | 0 | 0 | 0 | 0 | 0 |  | 0 | 0 | 0 | 0 | 0 | 0 | 0 | 0 | 0 | 0 | 0 | 0 | 0 | 0 | 0 | 0 | 0 | 0 | 0 |  | 0 | 0 | 0 | 0 | 0 | 0 | 0 | 0 | 0 | 0 | 0 | 0 | 0 | 0 | 0 | 0 | 0 | 0 | 0 | 0 |  | 0 | 0 | 0 |  |  |  |  | 0 | 0 | 0 | 0 | 0 | 0 | 0 | 0 | 0 | 0 | 0 | 0 | 0 | 0 | 0 | 0 | 0 | 0 | 0 | 0 | 0 | 0 | 0 | 0 | 0 | 0 | 0 | 0 | 0 | 0 | 0 | 0 | 0 | 0 | 0 | 0 | 0 | 0 | 0 | 0 | 0 | 0 | 0 | 0 | 0 | 0 | 0 | 0 | 0
XVI | Distritos energéticos |  | 0 | 0 | 0 | 0 | 0 | 0 | 0 | 0 | 0 | 0 | 0 | 0 | 0 |  | 0 | 0 | 0 | 0 | 0 | 0 | 0 | 0 | 0 | 0 | 0 | 0 | 0 | 0 | 0 | 0 | 0 | 0 | 0 |  | 0 | 0 | 0 | 0 | 0 | 0 | 0 | 0 | 0 | 0 | 0 | 0 | 0 | 0 | 0 | 0 | 0 | 0 | 0 | 0 |  | 0 | 0 | 0 |  |  |  |  | 0 | 0 | 0 | 0 | 0 | 0 | 0 | 0 | 0 | 0 | 0 | 0 | 0 | 0 | 0 | 0 | 0 | 0 | 0 | 0 | 0 | 0 | 0 | 0 | 0 | 0 | 0 | 0 | 0 | 0 | 0 | 0 | 0 | 0 | 0 | 0 | 0 | 0 | 0 | 0 | 0 | 0 | 0 | 0 | 0 | 0 | 0 | 0 | 0
[110 empty] | 0 | 0 | 0 | 0
Subtotal.IV.a | Total electricity supply (demand) to this point | [15 empty] | -7463231.0069 | 44374216.4871 | [91 empty] | 0 | 0 | 0 | 0
IV.a | Centrales nucleares |  | 0 | 0 | 0 | 0 | 0 | 0 | 0 | 0 | 0 | 0 | 0 | 0 | 0 |  | 0 | 0 | 0 | 0 | 0 | 0 | 0 | 0 | 0 | 0 | 0 | 0 | 0 | 0 | 0 | 0 | 0 | 0 | 0 |  | 0 | 0 | 0 | 0 | 0 | 0 | 0 | 0 | 0 | 0 | 0 | 0 | 0 | 0 | 0 | 0 | 0 | 0 | 0 | 0 |  | 0 | 0 | 0 |  | 0 |  |  | 0 | 0 | 0 | 0 | 0 | 0 | 0 | 0 | 0 | 0 | 0 | 0 | 0 | 0 | 0 | 0 | 0 | 0 | 0 | 0 | 0 | 0 | 0 | 0 | 0 | 0 | 0 | 0 | 0 | 0 | 0 | 0 | 0 | 0 | 0 | 0 | 0 | 0 | 0 | 0 | 0 | 0 | 0 | 0 | 0 | 0 | 0 | 0 | 0
IV | Generación de energia nuclear |  | 0 | 0 | 0 | 0 | 0 | 0 | 0 | 0 | 0 | 0 | 0 | 0 | 0 |  | 0 | 0 | 0 | 0 | 0 | 0 | 0 | 0 | 0 | 0 | 0 | 0 | 0 | 0 | 0 | 0 | 0 | 0 | 0 |  | 0 | 0 | 0 | 0 | 0 | 0 | 0 | 0 | 0 | 0 | 0 | 0 | 0 | 0 | 0 | 0 | 0 | 0 | 0 | 0 |  | 0 | 0 | 0 |  | 0 |  |  | 0 | 0 | 0 | 0 | 0 | 0 | 0 | 0 | 0 | 0 | 0 | 0 | 0 | 0 | 0 | 0 | 0 | 0 | 0 | 0 | 0 | 0 | 0 | 0 | 0 | 0 | 0 | 0 | 0 | 0 | 0 | 0 | 0 | 0 | 0 | 0 | 0 | 0 | 0 | 0 | 0 | 0 | 0 | 0 | 0 | 0 | 0 | 0 | 0
[110 empty] | 0 | 0 | 0 | 0
Subtotal.I.a | Total electricity supply (demand) to this point | [15 empty] | -7463231.0069 | 44374216.4871 | [91 empty] | 0 | 0 | 0 | 0
I.a | Gestión energética en termoeléctricas |  | 0 | 0 | 0 | 0 | 0 | 0 | 0 | 0 | 0 | 0 | 0 | 0 | 0 |  | 0 | 15708291.7352 | -11543683.1141 | -1670540.2243 | -29802882.3378 | 0 | 0 | 0 | 0 | 0 | 0 | 0 | 0 | -6847825.1191 | 0 | 0 | 0 | 0 | -34156639.0601 |  | 0 | 0 | 0 | 0 | 0 | 0 | 0 | 0 | 0 | 0 | 0 | 0 | 0 | 0 | 0 | 0 | 0 | 0 | 0 | 0 |  | 34156639.0601 | 0 | 34156639.0601 |  | 0 |  |  | 0 | 0 | 0 | 0 | 0 | 0 | 0 | 0 | 0 | 0 | 0 | 0 | 0 | 0 | 0 | 0 | 0 | 0 | 0 | 0 | 0 | 0 | 0 | 0 | 0 | 0 | 0 | 0 | 0 | 0 | 0 | 0 | 0 | 0 | 0 | 0 | 0 | 0 | 0 | 0 | 0 | 0 | 0 | 0 | 0 | 0 | 0 | 0 | 0
I | Generación de energia térmica |  | 0 | 0 | 0 | 0 | 0 | 0 | 0 | 0 | 0 | 0 | 0 | 0 | 0 |  | 0 | 15708291.7352 | -11543683.1141 | -1670540.2243 | -29802882.3378 | 0 | 0 | 0 | 0 | 0 | 0 | 0 | 0 | -6847825.1191 | 0 | 0 | 0 | 0 | -34156639.0601 |  | 0 | 0 | 0 | 0 | 0 | 0 | 0 | 0 | 0 | 0 | 0 | 0 | 0 | 0 | 0 | 0 | 0 | 0 | 0 | 0 |  | 34156639.0601 | 0 | 34156639.0601 |  | 0 |  |  | 0 | 0 | 0 | 0 | 0 | 0 | 0 | 0 | 0 | 0 | 0 | 0 | 0 | 0 | 0 | 0 | 0 | 0 | 0 | 0 | 0 | 0 | 0 | 0 | 0 | 0 | 0 | 0 | 0 | 0 | 0 | 0 | 0 | 0 | 0 | 0 | 0 | 0 | 0 | 0 | 0 | 0 | 0 | 0 | 0 | 0 | 0 | 0 | 0
[110 empty] | 0 | 0 | 0 | 0
Subtotal.Supply | Total oferta |  | 0 | 51.1914 | 0 | 0 | 22252548.1455 | 0 | 0 | 0 | 0 | 0 | 0 | 0 | 22252599.3369 |  | -2342321.5591 | 61368659.9608 | -11543683.1141 | -2044922.8295 | -49339549.0045 | 521069583.3333 | 466520005 | 104103011.3327 | 0 | 0 | 0 | 0 | 20978473.3631 | 1692041.8645 | 261180.6583 | 0 | 716.6797 | 0 | 1110723195.6852 |  | -521069583.3333 | -466520005 | -104103011.3327 | 0 | 0 | 0 | 0 | 0 | 0 | 0 | -728.9437 | -51281.1 | 0 | 0 | 0 | -45609074.8615 | 0 | -20978473.3631 | -8801047.642 | -1167133205.5763 |  | 34157137.9226 | 0 | 34157137.9226 |  | -272.6316 |  |  | 0.23889 | 9.3877e-05 | 0.00010415 | 0 | 0.24678 | 0.49905 | 0.021188 | 0 | 0 | 0 | 0 | 0 | 0 | 0 | 0 | 0 | 0.4324 | 0 | 0 | 0 | 0 | 0 | 0 | 0 | 0.043057 | 0 | 0 | 0 | 0 | 0 | 0 | 0 | 0 | 0 | 0 | 0 | 0 | 0 | 0 | 0 | 0 | 0 | 0 | 0 | 1.4816 | 0.96112 | 0.49915 | 0.021293 | 0
[110 empty] | 0 | 0 | 0 | 0
Balance | [61 empty] | 0 | [46 empty] | 0 | 0 | 0 | 0 | 0
[110 empty] | 0 | 0 | 0 | 0
VII.a | Importaciones de electricidad |  | 0 | 0 | 0 | 0 | 0 | 0 | 0 | 0 | 0 | 0 | 0 | 0 | 0 |  | 0 | 0 | 0 | 0 | 0 | 0 | 0 | 0 | 0 | 0 | 0 | 0 | 0 | 0 | 0 | 0 | 0 | 0 | 0 |  | 0 | 0 | 0 | 0 | 0 | 0 | 0 | 0 | 0 | 0 | 0 | 0 | 0 | 0 | 0 | 0 | 0 | 0 | 0 | 0 |  | 0 | 0 | 0 |  | 0 |  |  | 0 | 0 | 0 | 0 | 0 | 0 | 0 | 0 | 0 | 0 | 0 | 0 | 0 | 0 | 0 | 0 | 0 | 0 | 0 | 0 | 0 | 0 | 0 | 0 | 0 | 0 | 0 | 0 | 0 | 0 | 0 | 0 | 0 | 0 | 0 | 0 | 0 | 0 | 0 | 0 | 0 | 0 | 0 | 0 | 0 | 0 | 0 | 0 | 0
VII.b | Operación eficiente del sistema eléctrico nacional |  | 0 | 0 | 0 | 0 | 0 | 0 | 0 | 0 | 0 | 0 | 0 | 0 | 0 |  | 0 | 0 | 0 | 0 | 0 | 0 | 0 | 0 | 0 | 0 | 0 | 0 | 0 | 0 | 0 | 0 | 0 | 0 | 0 |  | 0 | 0 | 0 | 0 | 0 | 0 | 0 | 0 | 0 | 0 | 0 | 0 | 0 | 0 | 0 | 0 | 0 | 0 | 0 | 0 |  | 0 | 0 | 0 |  | 0 |  |  | 0 | 0 | 0 | 0 | 0 | 0 | 0 | 0 | 0 | 0 | 0 | 0 | 0 | 0 | 0 | 0 | 0 | 0 | 0 | 0 | 0 | 0 | 0 | 0 | 0 | 0 | 0 | 0 | 0 | 0 | 0 | 0 | 0 | 0 | 0 | 0 | 0 | 0 | 0 | 0 | 0 | 0 | 0 | 0 | 0 | 0 | 0 | 0 | 0
Subtotal.VII.c | Total electricity supply (demand) prior to generation | [15 empty] | -7463179.8155 | 0 | [91 empty] | 0 | 0 | 0 | 0
VII.c | Distribución de electricidad en la red |  | 0 | 0 | 0 | 0 | 0 | 0 | 0 | 0 | 0 | 0 | 0 | 0 | 0 |  | 0 | -1286151.7384 | 0 | 0 | 0 | 0 | 0 | 0 | 0 | 0 | 0 | 0 | 0 | 0 | 0 | 0 | 0 | 0 | -1286151.7384 |  | 0 | 0 | 0 | 0 | 0 | 0 | 0 | 0 | 0 | 0 | 0 | 0 | 0 | 0 | 0 | 0 | 0 | 0 | 0 | 0 |  | 0 | 1286151.7384 | 1286151.7384 |  | 0 |  |  | 0 | 0 | 0 | 0 | 0 | 0 | 0 | 0 | 0 | 0 | 0 | 0 | 0 | 0 | 0 | 0 | 0 | 0 | 0 | 0 | 0 | 0 | 0 | 0 | 0 | 0 | 0 | 0 | 0 | 0 | 0 | 0 | 0 | 0 | 0 | 0 | 0 | 0 | 0 | 0 | 0 | 0 | 0 | 0 | 0 | 0 | 0 | 0 | 0
VII | Distribución de electricidad, almacenamiento y balance |  | 0 | 0 | 0 | 0 | 0 | 0 | 0 | 0 | 0 | 0 | 0 | 0 | 0 |  | 0 | -1286151.7384 | 0 | 0 | 0 | 0 | 0 | 0 | 0 | 0 | 0 | 0 | 0 | 0 | 0 | 0 | 0 | 0 | -1286151.7384 |  | 0 | 0 | 0 | 0 | 0 | 0 | 0 | 0 | 0 | 0 | 0 | 0 | 0 | 0 | 0 | 0 | 0 | 0 | 0 | 0 |  | 0 | 1286151.7384 | 1286151.7384 |  | 0 |  |  | 0 | 0 | 0 | 0 | 0 | 0 | 0 | 0 | 0 | 0 | 0 | 0 | 0 | 0 | 0 | 0 | 0 | 0 | 0 | 0 | 0 | 0 | 0 | 0 | 0 | 0 | 0 | 0 | 0 | 0 | 0 | 0 | 0 | 0 | 0 | 0 | 0 | 0 | 0 | 0 | 0 | 0 | 0 | 0 | 0 | 0 | 0 | 0 | 0
[110 empty] | 0 | 0 | 0 | 0
Subtotal.V.a | Total supply / (demand) to this point | [17 empty] | -11543683.1141 | -2148725.1916 | -49375726.6284 | [5 empty] | 0 | 0 | 20978473.3631 | 1640906.1572 | 261180.6583 | 0 | [22 empty] | -8801047.642 | [54 empty] | 0 | 0 | 0 | 0
V.a | Procesos de transformación de la bioenergía |  | 0 | 0 | 0 | 0 | 0 | 0 | 0 | 0 | 0 | 0 | 0 | 0 | 0 |  | 0 | 0 | 1476815.5415 | 6503326.7426 | 195885.4937 | 0 | 0 | 0 | 0 | 0 | 0 | 0 | -20978473.3631 | -1640906.1572 | -261180.6583 | 0 | 0 | 0 | -14704532.4008 |  | 0 | 0 | 0 | 0 | 0 | 0 | 0 | 0 | 0 | 0 | 0 | 0 | 0 | 0 | 0 | 0 | 0 | 0 | 0 | 0 |  | 14704532.4008 | 0 | 14704532.4008 |  | 0 |  |  | 0 | 0 | 0 | 0 | 0 | 0 | 0 | 0 | 0 | 0 | 0 | 0 | 0 | 0 | 0 | 0 | 0 | 0 | 0 | 0 | 0 | 0 | 0 | 0 | 0 | 0 | 0 | 0 | 0 | 0 | 0 | 0 | 0 | 0 | 0 | 0 | 0 | 0 | 0 | 0 | 0 | 0 | 0 | 0 | 0 | 0 | 0 | 0 | 0
Subtotal.V.b | Total supply / (demand) to this point | [17 empty] | -10066867.5726 | 4354601.551 | -49179841.1347 | [5 empty] | 0 | 0 | 0 | 0 | 0 | 0 | [22 empty] | -8801047.642 | [54 empty] | 0 | 0 | 0 | 0
V.b | Importaciones de bioenergía |  | 0 | 0 | 0 | 0 | 0 | 0 | 0 | 0 | 0 | 0 | 0 | 0 | 0 |  | 0 | 0 | 0 | 0 | 0 | 0 | 0 | 0 | 0 | 0 | 0 | 0 | 0 | 0 | 0 | 0 | 0 | 0 | 0 |  | 0 | 0 | 0 | 0 | 0 | 0 | 0 | 0 | 0 | 0 | 0 | 0 | 0 | 0 | 0 | 0 | 0 | 0 | 0 | 0 |  | 0 | 0 | 0 |  | 0 |  |  | 0 | 0 | 0 | 0 | 0 | 0 | 0 | 0 | 0 | 0 | 0 | 0 | 0 | 0 | 0 | 0 | 0 | 0 | 0 | 0 | 0 | 0 | 0 | 0 | 0 | 0 | 0 | 0 | 0 | 0 | 0 | 0 | 0 | 0 | 0 | 0 | 0 | 0 | 0 | 0 | 0 | 0 | 0 | 0 | 0 | 0 | 0 | 0 | 0
V | Bioenergía |  | 0 | 0 | 0 | 0 | 0 | 0 | 0 | 0 | 0 | 0 | 0 | 0 | 0 |  | 0 | 0 | 1476815.5415 | 6503326.7426 | 195885.4937 | 0 | 0 | 0 | 0 | 0 | 0 | 0 | -20978473.3631 | -1640906.1572 | -261180.6583 | 0 | 0 | 0 | -14704532.4008 |  | 0 | 0 | 0 | 0 | 0 | 0 | 0 | 0 | 0 | 0 | 0 | 0 | 0 | 0 | 0 | 0 | 0 | 0 | 0 | 0 |  | 14704532.4008 | 0 | 14704532.4008 |  | 0 |  |  | 0 | 0 | 0 | 0 | 0 | 0 | 0 | 0 | 0 | 0 | 0 | 0 | 0 | 0 | 0 | 0 | 0 | 0 | 0 | 0 | 0 | 0 | 0 | 0 | 0 | 0 | 0 | 0 | 0 | 0 | 0 | 0 | 0 | 0 | 0 | 0 | 0 | 0 | 0 | 0 | 0 | 0 | 0 | 0 | 0 | 0 | 0 | 0 | 0
[110 empty] | 0 | 0 | 0 | 0
Subtotal.XIII.a | Requested hydrocarbons | [15 empty] | -7463231.0069 | 60082508.2223 | -10066867.5726 | 4354601.551 | -49179841.1347 | [88 empty] | 0 | 0 | 0 | 0
XIII.a | Transferencia de combustibles fósiles - No lever |  | 0 | 0 | 0 | 0 | 0 | 0 | 0 | 0 | 0 | 0 | 0 | 0 | 0 |  | 0 | 0 | 10066867.5726 | -4354601.551 | 49179841.1347 | -10066867.5726 | 4354601.551 | -54097825.2482 | 0 | 0 | 0 | 0 | 0 | 0 | 0 | 0 | 0 | 0 | -4917984.1135 |  | 0 | 0 | 0 | 0 | 0 | 0 | 0 | 0 | 0 | 0 | 0 | 0 | 0 | 0 | 0 | 0 | 0 | 0 | 0 | 0 |  | 0 | 4917984.1135 | 4917984.1135 |  | -8.3819e-09 |  |  | 0 | 0 | 0 | 0 | 0 | 0 | 0 | 0 | 0 | 0 | 0 | 0 | 0 | 0 | 0 | 0 | 0 | 0 | 0 | 0 | 0 | 0 | 0 | 0 | 0 | 0 | 0 | 0 | 0 | 0 | 0 | 0 | 0 | 0 | 0 | 0 | 0 | 0 | 0 | 0 | 0 | 0 | 0 | 0 | 0 | 0 | 0 | 0 | 0
*XIII.b | Balance de importaciones - No lever | [16 empty] | 52619277.2154 |  |  |  | -511002715.7607 | -470874606.551 | -50005186.0845 | [16 empty] | -52619277.2154 | 0 | 511002715.7607 | 470874606.551 | 50005186.0845 | [64 empty] | 0 | 0 | 0 | 0
XIII | Transferencias |  | 0 | 0 | 0 | 0 | 0 | 0 | 0 | 0 | 0 | 0 | 0 | 0 | 0 |  | 0 | 52619277.2154 | 10066867.5726 | -4354601.551 | 49179841.1347 | -521069583.3333 | -466520005 | -104103011.3327 | 0 | 0 | 0 | 0 | 0 | 0 | 0 | 0 | 0 | 0 | -984181215.2943 |  | 0 | 0 | 0 | 0 | -52619277.2154 | 0 | 511002715.7607 | 470874606.551 | 50005186.0845 | 0 | 0 | 0 | 0 | 0 | 0 | 0 | 0 | 0 | 0 | 979263231.1809 |  | 0 | 4917984.1135 | 4917984.1135 |  | 2.0023e-07 |  |  | 0 | 0 | 0 | 0 | 0 | 0 | 0 | 0 | 0 | 0 | 0 | 0 | 0 | 0 | 0 | 0 | 0 | 0 | 0 | 0 | 0 | 0 | 0 | 0 | 0 | 0 | 0 | 0 | 0 | 0 | 0 | 0 | 0 | 0 | 0 | 0 | 0 | 0 | 0 | 0 | 0 | 0 | 0 | 0 | 0 | 0 | 0 | 0 | 0
[110 empty] | 0 | 0 | 0 | 0
XIV.a | Bosques plantados y naturales |  | 0 | 0 | 0 | 0 | 0 | 0 | 0 | 0 | 0 | 0 | 0 | 0 | 0 |  | 0 | 0 | 0 | 0 | 0 | 0 | 0 | 0 | 0 | 0 | 0 | 0 | 0 | 0 | 0 | 0 | 0 | 0 | 0 |  | 0 | 0 | 0 | 0 | 0 | 0 | 0 | 0 | 0 | 0 | 0 | 0 | 0 | 0 | 0 | 0 | 0 | 0 | 0 | 0 |  | 0 | 0 | 0 |  | 0 |  |  | 0 | 0 | 0 | 0 | 0 | 0 | 0 | 0 | 0 | 0 | 0 | 0 | 0 | 0 | 0 | 0 | 0 | 0 | 0 | 0 | 5.5258 | 0 | 0 | 0 | 0 | 0 | 0 | 0 | 0 | 0 | 0 | 0 | 0 | 0 | 0 | 0 | 0 | 0 | 0 | 0 | 0 | 0 | 0 | 0 | 5.5258 | 5.5258 | 0 | 0 | 0
XIV | Bosques plantados y naturales |  | 0 | 0 | 0 | 0 | 0 | 0 | 0 | 0 | 0 | 0 | 0 | 0 | 0 |  | 0 | 0 | 0 | 0 | 0 | 0 | 0 | 0 | 0 | 0 | 0 | 0 | 0 | 0 | 0 | 0 | 0 | 0 | 0 |  | 0 | 0 | 0 | 0 | 0 | 0 | 0 | 0 | 0 | 0 | 0 | 0 | 0 | 0 | 0 | 0 | 0 | 0 | 0 | 0 |  | 0 | 0 | 0 |  | 0 |  |  | 0 | 0 | 0 | 0 | 0 | 0 | 0 | 0 | 0 | 0 | 0 | 0 | 0 | 0 | 0 | 0 | 0 | 0 | 0 | 0 | 5.5258 | 0 | 0 | 0 | 0 | 0 | 0 | 0 | 0 | 0 | 0 | 0 | 0 | 0 | 0 | 0 | 0 | 0 | 0 | 0 | 0 | 0 | 0 | 0 | 5.5258 | 5.5258 | 0 | 0 | 0
[110 empty] | 0 | 0 | 0 | 0
| Total Dist'n, storage, and balancing |  | 0 | 0 | 0 | 0 | 0 | 0 | 0 | 0 | 0 | 0 | 0 | 0 | 0 |  | 0 | 51333125.477 | 11543683.1141 | 2148725.1916 | 49375726.6284 | -521069583.3333 | -466520005 | -104103011.3327 | 0 | 0 | 0 | 0 | -20978473.3631 | -1640906.1572 | -261180.6583 | 0 | 0 | 0 | -1000171899.4336 |  | 0 | 0 | 0 | 0 | -52619277.2154 | 0 | 511002715.7607 | 470874606.551 | 50005186.0845 | 0 | 0 | 0 | 0 | 0 | 0 | 0 | 0 | 0 | 0 | 979263231.1809 |  | 14704532.4008 | 6204135.8519 | 20908668.2527 |  | 2.0023e-07 |  |  | 0 | 0 | 0 | 0 | 0 | 0 | 0 | 0 | 0 | 0 | 0 | 0 | 0 | 0 | 0 | 0 | 0 | 0 | 0 | 0 | 5.5258 | 0 | 0 | 0 | 0 | 0 | 0 | 0 | 0 | 0 | 0 | 0 | 0 | 0 | 0 | 0 | 0 | 0 | 0 | 0 | 0 | 0 | 0 | 0 | 5.5258 | 5.5258 | 0 | 0 | 0
[110 empty] | 0 | 0 | 0 | 0
[110 empty] | 0 | 0 | 0 | 0
| Balance |  | 895.8228 | 5195809.5728 | 0 | 0 | 22252548.1455 | 71251.2846 | 151.7022 | 17117.5536 | 6.4e-05 | 26850.3966 | 0 | 0 | 27564624.478 |  | -7463231.0069 | 112701785.4377 | 0 | 0 | 0 | 0 | 0 | 0 | 0 | 0 | 0 | 0 | 0 | 0 | 0 | 0 | 716.6797 | 0 | 105239271.1105 |  | -521069583.3333 | -466520005 | -104103011.3327 | 0 | -52619277.2154 | 0 | 511002715.7607 | 470874606.551 | 50005186.0845 | 0 | -728.9437 | -51281.1 | 0 | 0 | 0 | -45609074.8615 | 0 | -20978473.3631 | -8801047.642 | -187869974.3955 |  | 48861670.3234 | 6204135.8519 | 55065806.1753 |  | -272.6316 |  |  | 0.28445 | 0.00011793 | 0.00024401 | 0 | 0.24678 | 0.49905 | 0.021188 | 0 | 0 | 0 | 0 | 0 | 0 | 0 | 0 | 0 | 0.4324 | 0 | 0 | 0 | 5.5258 | 0 | 0 | 0 | 0.043057 | 0 | 0 | 0 | 0 | 0 | 0 | 0 | 0.0071452 | 6.0897e-06 | 1.7979e-05 | 0 | 0 | 0 | 0 | 0 | 0 | 0 | 0 | 0 | 7.0603 | 6.5397 | 0.49918 | 0.02145 | 0
[110 empty] | 0 | 0 | 0 | 0
Note on E2: PNUD-CALCULADORA: this.Year
Note on BQ2: PNUDCAL: Calculo del indicador 1
Note on G5: PNUD-CALCULADORA: Year.Vectors
Note on U5: PNUDCCCOL2050: For the electricity vectors (V.01 and V.02) in the row labelled “Subtotal.I.a”, a calculation required for the model’s balancing mechanism is made. This calculates the difference between the total amount of electricity demanded and the amount supplied by low carbon technologies, to reveal any shortfall that is met by generation using the model’s default technology (gas-fired power stations, in the case of the UK model).
Note on BQ5: PNUD-CALCULADORA: Year.IPCC
Note on C6: PNUD-CALCULADORA: Year.Modules
Note on G6: PNUD-CALCULADORA: Year.Matrix
Note on DH6: PNUD-CALCULADORA: Year.GHG
Note on DJ6: PNUD-CALCULADORA: Year.EmissionsBySector
Note on D68: PNUDCAL: For the electricity vectors (V.01 and V.02) in the row labelled ‘Subtotal.I.a’, a calculation required for the model’s balancing mechanism is made. This calculates the difference between the total amount of electricity demanded and the amount supplied by low carbon technologies, to reveal any shortfall that is met by generation using the model’s default technology (gas-fired power stations, in the case of the UK model).
Note on C79: PNUDCCCOL2050: Correccion de codigo, aplicar a las demás hojas.
Note on G99: PNUD-CALCULADORA: Year.NetBalance
Note on DH99: PNUD-CALCULADORA: Year.Emissions

## 2015
9
2015
|  | MWh | Usos | [13 empty] | Recursos Secundarios | [19 empty] | Recursos Primarios | [20 empty] | Ajustes | [6 empty] | Emisiones (Mt CO2e)
|  |  | Acondicionamiento de espacios | Iluminación y otros usos | Usos térmicos y equipamiento | Industria | Hidrocarburos y Carbón | Transportes por carretera | Transporte ferroviario | Aviación nacional | Navegación Nacional | Aviación internacional | Navegación internacional | Consumo de alimentos [ SIN USAR ] | Total uses |  | Electricidad ( entregado al usuario final) | Electricidad (suministrada a la red ) | Hidrocarburos sólidos | Hidrocarburos líquidos | Hidrocarburos gaseosos | Carbón y residuos fósiles | Petróleo y productos derivados del petróleo | Gas natural | Alto horno de gas | Transporte de calor | Biomasa comestible | Cultivos energéticos ( segunda generación) | Cultivos energéticos ( primera generación) los cultivos de primera generación se cultivan para uso energético | Biomasa seca y residuos | Biomasa húmeda y residuos | Residuos Gaseosos | Energia solar térmica domestica | H2 | Total secondary sources |  | Reservas de carbón | Reservas de petróleo | Reservas de gas | Biomasa exceso de oferta (importaciones) | Electricidad exceso de oferta (importaciones) | Productos del petróleo sobreoferta | Exceso de oferta de carbón ( importaciones) | Petróleo y productos derivados de exceso de oferta (importaciones) | Exceso de oferta de gas ( importaciones) | Fisión nuclear | Solar | Viento | Mareas | Olas | Geotérmica | Hidroeléctricas | Calor ambiental | Agricultura | Residuos | Total primary sources |  | Pérdidas de conversión | Pérdidas en distribución y uso propio | Total adjust. |  | Sin asignar |  |  | Combustión de combustibles fosiles |  |  |  | Emisiones fugitivas de combustibles |  |  |  | Procesos industriales |  |  |  | Disolventes y otros Uso del producto |  |  |  | Agricultura |  |  |  | Uso de la tierra, uso de la tierra y silvicultura |  |  |  | Residuos |  |  |  | Otro |  |  |  | Aviación y Navegación Internacional |  |  |  | Crédito Bioenergía |  |  |  | Captura de carbono |  |  |  | Total | Suma por Gas
| Sector |  | H.01 | L.01 | H.02 | I.01 | HC.01 | T.01 | T.02 | T.03 | T.04 | T.05 | T.06 | F.01 |  |  | V.01 | V.02 | V.03 | V.04 | V.05 | C.01 | C.02 | C.03 | V.06 | V.07 | V.08 | V.13 | V.14 | V.09 | V.10 | V.15 | V.11 | V.12 |  |  | Q.01 | Q.02 | Q.03 | Y.01 | Y.02 | Y.03 | Y.04 | Y.05 | Y.06 | N.01 | R.01 | R.02 | R.03 | R.04 | R.05 | R.06 | R.07 | A.01 | W.01 |  |  | X.01 | X.02 |  |  | Z.01 |  |  | 1A | 1A | 1A | 1A | 1B | 1B | 1B | 1B | 2 | 2 | 2 | 2 | 3 | 3 | 3 | 3 | 4 | 4 | 4 | 4 | 5 | 5 | 5 | 5 | 6 | 6 | 6 | 6 | 7 | 7 | 7 | 7 | X1 | X1 | X1 | X1 | X2 | X2 | X2 | X2 | X3 | X3 | X3 | X3 |  | X3 | X3 | X3 | X3
[65 empty] | CO2 | CH4 | N2O | F | CO2 | CH4 | N2O | F | CO2 | CH4 | N2O | F | CO2 | CH4 | N2O | F | CO2 | CH4 | N2O | F | CO2 | CH4 | N2O | F | CO2 | CH4 | N2O | F | CO2 | CH4 | N2O | F | CO2 | CH4 | N2O | F | CO2 | CH4 | N2O | F | CO2 | CH4 | N2O | F |  | CO2 | CH4 | N2O | F
Consumo | [109 empty] | 0 | 0 | 0 | 0
[110 empty] | 0 | 0 | 0 | 0
VIII.a.1 | Acondicionamiento de espacios residencial |  | 1732.426 | 0 | 0 | 0 | 0 | 0 | 0 | 0 | 0 | 0 | 0 | 0 | 1732.426 |  | -1732.426 | 0 | 0 | 0 | 0 | 0 | 0 | 0 | 0 | 0 | 0 | 0 | 0 | 0 | 0 | 0 | 0 | 0 | -1732.426 |  | 0 | 0 | 0 | 0 | 0 | 0 | 0 | 0 | 0 | 0 | 0 | 0 | 0 | 0 | 0 | 0 | 0 | 0 | 0 | 0 |  | 0 | 0 | 0 |  | 0 |  |  | 0 | 0 | 0 | 0 | 0 | 0 | 0 | 0 | 0 | 0 | 0 | 0 | 0 | 0 | 0 | 0 | 0 | 0 | 0 | 0 | 0 | 0 | 0 | 0 | 0 | 0 | 0 | 0 | 0 | 0 | 0 | 0 | 0 | 0 | 0 | 0 | 0 | 0 | 0 | 0 | 0 | 0 | 0 | 0 | 0 | 0 | 0 | 0 | 0
VIII.a.2 | Iluminación, refrigeración, cocción y otros usos |  | 0 | 5846493.3384 | 0 | 0 | 0 | 0 | 0 | 0 | 0 | 0 | 0 | 0 | 5846493.3384 |  | -5820845.7275 | 0 | 0 | 0 | -25647.6109 | 0 | 0 | 0 | 0 | 0 | 0 | 0 | 0 | 0 | 0 | 0 | 0 | 0 | -5846493.3384 |  | 0 | 0 | 0 | 0 | 0 | 0 | 0 | 0 | 0 | 0 | 0 | 0 | 0 | 0 | 0 | 0 | 0 | 0 | 0 | 0 |  | 0 | 0 | 0 |  | 0 |  |  | 0.0050875 | 1.939e-06 | 1.939e-06 | 0 | 0 | 0 | 0 | 0 | 0 | 0 | 0 | 0 | 0 | 0 | 0 | 0 | 0 | 0 | 0 | 0 | 0 | 0 | 0 | 0 | 0 | 0 | 0 | 0 | 0 | 0 | 0 | 0 | 0 | 0 | 0 | 0 | 0 | 0 | 0 | 0 | 0 | 0 | 0 | 0 | 0.0050914 | 0.0050875 | 1.939e-06 | 1.939e-06 | 0
VIII.b | Residencial rural |  | 0 | 49092.3834 | 0 | 0 | 0 | 0 | 0 | 0 | 0 | 0 | 0 | 0 | 49092.3834 |  | 0 | 0 | 0 | 0 | -2407.5856 | 0 | 0 | 0 | 0 | 0 | 0 | 0 | 0 | -46684.7979 | 0 | 0 | 0 | 0 | -49092.3834 |  | 0 | 0 | 0 | 0 | 0 | 0 | 0 | 0 | 0 | 0 | 0 | 0 | 0 | 0 | 0 | 0 | 0 | 0 | 0 | 0 |  | 0 | 0 | 0 |  | 0 |  |  | 0.016823 | 3.7114e-06 | 7.8332e-05 | 0 | 0 | 0 | 0 | 0 | 0 | 0 | 0 | 0 | 0 | 0 | 0 | 0 | 0 | 0 | 0 | 0 | 0 | 0 | 0 | 0 | 0 | 0 | 0 | 0 | 0 | 0 | 0 | 0 | 0 | 0 | 0 | 0 | 0 | 0 | 0 | 0 | 0 | 0 | 0 | 0 | 0.016905 | 0.016823 | 3.7114e-06 | 7.8332e-05 | 0
VIII | Edificaciones residenciales |  | 1732.426 | 5895585.7219 | 0 | 0 | 0 | 0 | 0 | 0 | 0 | 0 | 0 | 0 | 5897318.1479 |  | -5822578.1536 | 0 | 0 | 0 | -28055.1965 | 0 | 0 | 0 | 0 | 0 | 0 | 0 | 0 | -46684.7979 | 0 | 0 | 0 | 0 | -5897318.1479 |  | 0 | 0 | 0 | 0 | 0 | 0 | 0 | 0 | 0 | 0 | 0 | 0 | 0 | 0 | 0 | 0 | 0 | 0 | 0 | 0 |  | 0 | 0 | 0 |  | 0 |  |  | 0.021911 | 5.6503e-06 | 8.0271e-05 | 0 | 0 | 0 | 0 | 0 | 0 | 0 | 0 | 0 | 0 | 0 | 0 | 0 | 0 | 0 | 0 | 0 | 0 | 0 | 0 | 0 | 0 | 0 | 0 | 0 | 0 | 0 | 0 | 0 | 0 | 0 | 0 | 0 | 0 | 0 | 0 | 0 | 0 | 0 | 0 | 0 | 0.021997 | 0.021911 | 5.6503e-06 | 8.0271e-05 | 0
[110 empty] | 0 | 0 | 0 | 0
IX.a.1 | Acondicionamiento de espacios comerciales y de servicios |  | 0 | 0 | 0 | 0 | 0 | 0 | 0 | 0 | 0 | 0 | 0 | 0 | 0 |  | 0 | 0 | 0 | 0 | 0 | 0 | 0 | 0 | 0 | 0 | 0 | 0 | 0 | 0 | 0 | 0 | 0 | 0 | 0 |  | 0 | 0 | 0 | 0 | 0 | 0 | 0 | 0 | 0 | 0 | 0 | 0 | 0 | 0 | 0 | 0 | 0 | 0 | 0 | 0 |  | 0 | 0 | 0 |  | 0 |  |  | 0 | 0 | 0 | 0 | 0 | 0 | 0 | 0 | 0 | 0 | 0 | 0 | 0 | 0 | 0 | 0 | 0 | 0 | 0 | 0 | 0 | 0 | 0 | 0 | 0 | 0 | 0 | 0 | 0 | 0 | 0 | 0 | 0 | 0 | 0 | 0 | 0 | 0 | 0 | 0 | 0 | 0 | 0 | 0 | 0 | 0 | 0 | 0 | 0
IX.a.2 | Usos térmicos y equipamiento |  | 0 | 0 | 0 | 0 | 0 | 0 | 0 | 0 | 0 | 0 | 0 | 0 | 0 |  | 0 | 0 | 0 | 0 | 0 | 0 | 0 | 0 | 0 | 0 | 0 | 0 | 0 | 0 | 0 | 0 | 0 | 0 | 0 |  | 0 | 0 | 0 | 0 | 0 | 0 | 0 | 0 | 0 | 0 | 0 | 0 | 0 | 0 | 0 | 0 | 0 | 0 | 0 | 0 |  | 0 | 0 | 0 |  | 0 |  |  | 0 | 0 | 0 | 0 | 0 | 0 | 0 | 0 | 0 | 0 | 0 | 0 | 0 | 0 | 0 | 0 | 0 | 0 | 0 | 0 | 0 | 0 | 0 | 0 | 0 | 0 | 0 | 0 | 0 | 0 | 0 | 0 | 0 | 0 | 0 | 0 | 0 | 0 | 0 | 0 | 0 | 0 | 0 | 0 | 0 | 0 | 0 | 0 | 0
IX | Edificaciones comerciales y de servicios |  | 0 | 0 | 0 | 0 | 0 | 0 | 0 | 0 | 0 | 0 | 0 | 0 | 0 |  | 0 | 0 | 0 | 0 | 0 | 0 | 0 | 0 | 0 | 0 | 0 | 0 | 0 | 0 | 0 | 0 | 0 | 0 | 0 |  | 0 | 0 | 0 | 0 | 0 | 0 | 0 | 0 | 0 | 0 | 0 | 0 | 0 | 0 | 0 | 0 | 0 | 0 | 0 | 0 |  | 0 | 0 | 0 |  | 0 |  |  | 0 | 0 | 0 | 0 | 0 | 0 | 0 | 0 | 0 | 0 | 0 | 0 | 0 | 0 | 0 | 0 | 0 | 0 | 0 | 0 | 0 | 0 | 0 | 0 | 0 | 0 | 0 | 0 | 0 | 0 | 0 | 0 | 0 | 0 | 0 | 0 | 0 | 0 | 0 | 0 | 0 | 0 | 0 | 0 | 0 | 0 | 0 | 0 | 0
[110 empty] | 0 | 0 | 0 | 0
X.a | Industria |  | 0 | 0 | 0 | 0 | 0 | 0 | 0 | 0 | 0 | 0 | 0 | 0 | 0 |  | 0 | 0 | 0 | 0 | 0 | 0 | 0 | 0 | 0 | 0 | 0 | 0 | 0 | 0 | 0 | 0 | 0 | 0 | 0 |  | 0 | 0 | 0 | 0 | 0 | 0 | 0 | 0 | 0 | 0 | 0 | 0 | 0 | 0 | 0 | 0 | 0 | 0 | 0 | 0 |  | 0 | 0 | 0 |  | 0 |  |  | 0 | 0 | 0 | 0 | 0 | 0 | 0 | 0 | 0 | 0 | 0 | 0 | 0 | 0 | 0 | 0 | 0 | 0 | 0 | 0 | 0 | 0 | 0 | 0 | 0 | 0 | 0 | 0 | 0 | 0 | 0 | 0 | 0 | 0 | 0 | 0 | 0 | 0 | 0 | 0 | 0 | 0 | 0 | 0 | 0 | 0 | 0 | 0 | 0
X | Industria |  | 0 | 0 | 0 | 0 | 0 | 0 | 0 | 0 | 0 | 0 | 0 | 0 | 0 |  | 0 | 0 | 0 | 0 | 0 | 0 | 0 | 0 | 0 | 0 | 0 | 0 | 0 | 0 | 0 | 0 | 0 | 0 | 0 |  | 0 | 0 | 0 | 0 | 0 | 0 | 0 | 0 | 0 | 0 | 0 | 0 | 0 | 0 | 0 | 0 | 0 | 0 | 0 | 0 |  | 0 | 0 | 0 |  | 0 |  |  | 0 | 0 | 0 | 0 | 0 | 0 | 0 | 0 | 0 | 0 | 0 | 0 | 0 | 0 | 0 | 0 | 0 | 0 | 0 | 0 | 0 | 0 | 0 | 0 | 0 | 0 | 0 | 0 | 0 | 0 | 0 | 0 | 0 | 0 | 0 | 0 | 0 | 0 | 0 | 0 | 0 | 0 | 0 | 0 | 0 | 0 | 0 | 0 | 0
[110 empty] | 0 | 0 | 0 | 0
XI.a | Transporte de pasajeros |  | 0 | 0 | 0 | 0 | 0 | 89703.7857 | 214.5901 | 21335.6448 | 6.4e-05 | 0 | 0 | 0 | 111254.0206 |  | -214.59 | 0 | 0 | -97202.322 | -13837.1085 | 0 | 0 | 0 | 0 | 0 | 0 | 0 | 0 | 0 | 0 | 0 | 0 | 0 | -111254.0206 |  | 0 | 0 | 0 | 0 | 0 | 0 | 0 | 0 | 0 | 0 | 0 | 0 | 0 | 0 | 0 | 0 | 0 | 0 | 0 | 0 |  | 0 | 0 | 0 |  | 1.4552e-11 |  |  | 0.028611 | 2.3092e-05 | 6.6133e-05 | 0 | 0 | 0 | 0 | 0 | 0 | 0 | 0 | 0 | 0 | 0 | 0 | 0 | 0 | 0 | 0 | 0 | 0 | 0 | 0 | 0 | 0 | 0 | 0 | 0 | 0 | 0 | 0 | 0 | 0 | 0 | 0 | 0 | 0 | 0 | 0 | 0 | 0 | 0 | 0 | 0 | 0.028701 | 0.028611 | 2.3092e-05 | 6.6133e-05 | 0
XI.b | Transporte de carga |  | 0 | 0 | 0 | 0 | 0 | 2405.9488 | 0 | 0 | 0 | 0 | 0 | 0 | 2405.9488 |  | 0 | 0 | 0 | -2378.4272 | -27.5217 | 0 | 0 | 0 | 0 | 0 | 0 | 0 | 0 | 0 | 0 | 0 | 0 | 0 | -2405.9488 |  | 0 | 0 | 0 | 0 | 0 | 0 | 0 | 0 | 0 | 0 | 0 | 0 | 0 | 0 | 0 | 0 | 0 | 0 | 0 | 0 |  | 0 | 0 | 0 |  | 0 |  |  | 0.00063839 | 5.4151e-07 | 1.5947e-06 | 0 | 0 | 0 | 0 | 0 | 0 | 0 | 0 | 0 | 0 | 0 | 0 | 0 | 0 | 0 | 0 | 0 | 0 | 0 | 0 | 0 | 0 | 0 | 0 | 0 | 0 | 0 | 0 | 0 | 0 | 0 | 0 | 0 | 0 | 0 | 0 | 0 | 0 | 0 | 0 | 0 | 0.00064052 | 0.00063839 | 5.4151e-07 | 1.5947e-06 | 0
XI.c | Transporte internacional - Aviación |  | 0 | 0 | 0 | 0 | 0 | 0 | 0 | 0 | 0 | 27857.2864 | 0 | 0 | 27857.2864 |  | 0 | 0 | 0 | -27857.2864 | 0 | 0 | 0 | 0 | 0 | 0 | 0 | 0 | 0 | 0 | 0 | 0 | 0 | 0 | -27857.2864 |  | 0 | 0 | 0 | 0 | 0 | 0 | 0 | 0 | 0 | 0 | 0 | 0 | 0 | 0 | 0 | 0 | 0 | 0 | 0 | 0 |  | 0 | 0 | 0 |  | 0 |  |  | 0 | 0 | 0 | 0 | 0 | 0 | 0 | 0 | 0 | 0 | 0 | 0 | 0 | 0 | 0 | 0 | 0 | 0 | 0 | 0 | 0 | 0 | 0 | 0 | 0 | 0 | 0 | 0 | 0 | 0 | 0 | 0 | 0.0074131 | 6.318e-06 | 1.8653e-05 | 0 | 0 | 0 | 0 | 0 | 0 | 0 | 0 | 0 | 0.0074381 | 0.0074131 | 6.318e-06 | 1.8653e-05 | 0
XI.d | Transporte internacional - Navegación |  | 0 | 0 | 0 | 0 | 0 | 0 | 0 | 0 | 0 | 0 | 0 | 0 | 0 |  | 0 | 0 | 0 | 0 | 0 | 0 | 0 | 0 | 0 | 0 | 0 | 0 | 0 | 0 | 0 | 0 | 0 | 0 | 0 |  | 0 | 0 | 0 | 0 | 0 | 0 | 0 | 0 | 0 | 0 | 0 | 0 | 0 | 0 | 0 | 0 | 0 | 0 | 0 | 0 |  | 0 | 0 | 0 |  | 0 |  |  | 0 | 0 | 0 | 0 | 0 | 0 | 0 | 0 | 0 | 0 | 0 | 0 | 0 | 0 | 0 | 0 | 0 | 0 | 0 | 0 | 0 | 0 | 0 | 0 | 0 | 0 | 0 | 0 | 0 | 0 | 0 | 0 | 0 | 0 | 0 | 0 | 0 | 0 | 0 | 0 | 0 | 0 | 0 | 0 | 0 | 0 | 0 | 0 | 0
XI | Transporte |  | 0 | 0 | 0 | 0 | 0 | 92109.7345 | 214.5901 | 21335.6448 | 6.4e-05 | 27857.2864 | 0 | 0 | 141517.2559 | 0 | -214.59 | 0 | 0 | -127438.0356 | -13864.6302 | 0 | 0 | 0 | 0 | 0 | 0 | 0 | 0 | 0 | 0 | 0 | 0 | 0 | -141517.2559 | 0 | 0 | 0 | 0 | 0 | 0 | 0 | 0 | 0 | 0 | 0 | 0 | 0 | 0 | 0 | 0 | 0 | 0 | 0 | 0 | 0 | 0 | 0 | 0 | 0 | 0 | 1.4552e-11 | 0 | 0 | 0.02925 | 2.3633e-05 | 6.7727e-05 | 0 | 0 | 0 | 0 | 0 | 0 | 0 | 0 | 0 | 0 | 0 | 0 | 0 | 0 | 0 | 0 | 0 | 0 | 0 | 0 | 0 | 0 | 0 | 0 | 0 | 0 | 0 | 0 | 0 | 0.0074131 | 6.318e-06 | 1.8653e-05 | 0 | 0 | 0 | 0 | 0 | 0 | 0 | 0 | 0 | 0.036779 | 0.036663 | 2.9951e-05 | 8.6381e-05 | 0
[110 empty] | 0 | 0 | 0 | 0
Subtotal.Consumption | Total consumo |  | 1732.426 | 5895585.7219 | 0 | 0 | 0 | 92109.7345 | 214.5901 | 21335.6448 | 6.4e-05 | 27857.2864 | 0 | 0 | 6038835.4038 |  | -5822792.7436 | 0 | 0 | -127438.0356 | -41919.8267 | 0 | 0 | 0 | 0 | 0 | 0 | 0 | 0 | -46684.7979 | 0 | 0 | 0 | 0 | -6038835.4038 |  | 0 | 0 | 0 | 0 | 0 | 0 | 0 | 0 | 0 | 0 | 0 | 0 | 0 | 0 | 0 | 0 | 0 | 0 | 0 | 0 |  | 0 | 0 | 0 |  | 0 |  |  | 0.05116 | 2.9283e-05 | 0.000148 | 0 | 0 | 0 | 0 | 0 | 0 | 0 | 0 | 0 | 0 | 0 | 0 | 0 | 0 | 0 | 0 | 0 | 0 | 0 | 0 | 0 | 0 | 0 | 0 | 0 | 0 | 0 | 0 | 0 | 0.0074131 | 6.318e-06 | 1.8653e-05 | 0 | 0 | 0 | 0 | 0 | 0 | 0 | 0 | 0 | 0.058776 | 0.058574 | 3.5601e-05 | 0.00016665 | 0
[110 empty] | 0 | 0 | 0 | 0
Oferta | [61 empty] | 0 | [46 empty] | 0 | 0 | 0 | 0 | 0
[110 empty] | 0 | 0 | 0 | 0
VI.a | Agricultura y ganadería |  | 0 | 0 | 0 | 0 | 0 | 0 | 0 | 0 | 0 | 0 | 0 | 0 | 0 |  | 0 | 0 | 0 | 0 | 0 | 0 | 0 | 0 | 0 | 0 | 0 | 0 | 25121257.7407 | 10376072.016 | 284177.7326 | 0 | 0 | 0 | 35781507.4893 |  | 0 | 0 | 0 | 0 | 0 | 0 | 0 | 0 | 0 | 0 | 0 | 0 | 0 | 0 | 0 | 0 | 0 | -25121257.7407 | -10660249.7486 | -35781507.4893 |  | 0 | 0 | 0 |  | 0 |  |  | 0 | 0 | 0 | 0 | 0 | 0 | 0 | 0 | 0 | 0 | 0 | 0 | 0 | 0 | 0 | 0 | 0.46917 | 0 | 0 | 0 | 0 | 0 | 0 | 0 | 0 | 0 | 0 | 0 | 0 | 0 | 0 | 0 | 0 | 0 | 0 | 0 | 0 | 0 | 0 | 0 | 0 | 0 | 0 | 0 | 0.46917 | 0.46917 | 0 | 0 | 0
VI | Agropecuario |  | 0 | 0 | 0 | 0 | 0 | 0 | 0 | 0 | 0 | 0 | 0 | 0 | 0 |  | 0 | 0 | 0 | 0 | 0 | 0 | 0 | 0 | 0 | 0 | 0 | 0 | 25121257.7407 | 10376072.016 | 284177.7326 | 0 | 0 | 0 | 35781507.4893 |  | 0 | 0 | 0 | 0 | 0 | 0 | 0 | 0 | 0 | 0 | 0 | 0 | 0 | 0 | 0 | 0 | 0 | -25121257.7407 | -10660249.7486 | -35781507.4893 |  | 0 | 0 | 0 |  | 0 |  |  | 0 | 0 | 0 | 0 | 0 | 0 | 0 | 0 | 0 | 0 | 0 | 0 | 0 | 0 | 0 | 0 | 0.46917 | 0 | 0 | 0 | 0 | 0 | 0 | 0 | 0 | 0 | 0 | 0 | 0 | 0 | 0 | 0 | 0 | 0 | 0 | 0 | 0 | 0 | 0 | 0 | 0 | 0 | 0 | 0 | 0.46917 | 0.46917 | 0 | 0 | 0
[110 empty] | 0 | 0 | 0 | 0
XV.a | Residuos |  | 0 | 0 | 0 | 0 | 0 | 0 | 0 | 0 | 0 | 0 | 0 | 0 | 0 |  | 0 | 0 | 0 | 0 | 0 | 0 | 0 | 0 | 0 | 0 | 0 | 0 | 0 | 0 | 0 | 0 | 0 | 0 | 0 |  | 0 | 0 | 0 | 0 | 0 | 0 | 0 | 0 | 0 | 0 | 0 | 0 | 0 | 0 | 0 | 0 | 0 | 0 | 0 | 0 |  | 0 | 0 | 0 |  |  |  |  | 0 | 0 | 0 | 0 | 0 | 0 | 0 | 0 | 0 | 0 | 0 | 0 | 0 | 0 | 0 | 0 | 0 | 0 | 0 | 0 | 0 | 0 | 0 | 0 | 0.048421 | 0 | 0 | 0 | 0 | 0 | 0 | 0 | 0 | 0 | 0 | 0 | 0 | 0 | 0 | 0 | 0 | 0 | 0 | 0 | 0.048421 | 0.048421 | 0 | 0 | 0
XV | Residuos |  | 0 | 0 | 0 | 0 | 0 | 0 | 0 | 0 | 0 | 0 | 0 | 0 | 0 |  | 0 | 0 | 0 | 0 | 0 | 0 | 0 | 0 | 0 | 0 | 0 | 0 | 0 | 0 | 0 | 0 | 0 | 0 | 0 |  | 0 | 0 | 0 | 0 | 0 | 0 | 0 | 0 | 0 | 0 | 0 | 0 | 0 | 0 | 0 | 0 | 0 | 0 | 0 | 0 |  | 0 | 0 | 0 |  |  |  |  | 0 | 0 | 0 | 0 | 0 | 0 | 0 | 0 | 0 | 0 | 0 | 0 | 0 | 0 | 0 | 0 | 0 | 0 | 0 | 0 | 0 | 0 | 0 | 0 | 0.048421 | 0 | 0 | 0 | 0 | 0 | 0 | 0 | 0 | 0 | 0 | 0 | 0 | 0 | 0 | 0 | 0 | 0 | 0 | 0 | 0.048421 | 0.048421 | 0 | 0 | 0
[110 empty] | 0 | 0 | 0 | 0
XII.a | Refinerías de petróleo - No lever |  | 0 | 0 | 0 | 0 | 0 | 0 | 0 | 0 | 0 | 0 | 0 | 0 | 0 |  | 0 | 0 | 0 | 0 | 0 | 0 | 0 | 0 | 0 | 0 | 0 | 0 | 0 | 0 | 0 | 0 | 0 | 0 | 0 |  | 0 | 0 | 0 | 0 | 0 | 0 | 0 | 0 | 0 | 0 | 0 | 0 | 0 | 0 | 0 | 0 | 0 | 0 | 0 | 0 |  | 0 | 0 | 0 |  | 0 |  |  | 0 | 0 | 0 | 0 | 0 | 0 | 0 | 0 | 0 | 0 | 0 | 0 | 0 | 0 | 0 | 0 | 0 | 0 | 0 | 0 | 0 | 0 | 0 | 0 | 0 | 0 | 0 | 0 | 0 | 0 | 0 | 0 | 0 | 0 | 0 | 0 | 0 | 0 | 0 | 0 | 0 | 0 | 0 | 0 | 0 | 0 | 0 | 0 | 0
XII.b | Producción de carbón |  | 0 | 0 | 0 | 0 | 1405908.9858 | 0 | 0 | 0 | 0 | 0 | 0 | 0 | 1405908.9858 |  | -1405908.9858 | 0 | 0 | 0 | 0 | 630750000 | 0 | 0 | 0 | 0 | 0 | 0 | 0 | 0 | 0 | 0 | 0 | 0 | 629344091.0142 |  | -630750000 | 0 | 0 | 0 | 0 | 0 | 0 | 0 | 0 | 0 | 0 | 0 | 0 | 0 | 0 | 0 | 0 | 0 | 0 | -630750000 |  | 0 | 0 | 0 |  | 0 |  |  | 0 | 0 | 0 | 0 | 6.6936e-05 | 0.31233 | 0 | 0 | 0 | 0 | 0 | 0 | 0 | 0 | 0 | 0 | 0 | 0 | 0 | 0 | 0 | 0 | 0 | 0 | 0 | 0 | 0 | 0 | 0 | 0 | 0 | 0 | 0 | 0 | 0 | 0 | 0 | 0 | 0 | 0 | 0 | 0 | 0 | 0 | 0.3124 | 6.6936e-05 | 0.31233 | 0 | 0
XII.c | Producción de hidrocarburos |  | 0 | 0 | 0 | 0 | 26653150.4112 | 0 | 0 | 0 | 0 | 0 | 0 | 0 | 26653150.4112 |  | -1492236.6241 | 0 | 0 | -472137.911 | -24688775.8761 | 0 | 589548260.2885 | 119796179.7956 | 0 | 0 | 0 | 0 | 0 | 0 | 0 | 0 | 0 | 0 | 682691289.6729 |  | 0 | -589548260.2885 | -119796179.7956 | 0 | 0 | 0 | 0 | 0 | 0 | 0 | 0 | 0 | 0 | 0 | 0 | 0 | 0 | 0 | 0 | -709344440.0841 |  | 0 | 0 | 0 |  | 0 |  |  | 0.30163 | 0.00011841 | 0.00013096 | 0 | 0.3115 | 0.23944 | 0.026775 | 0 | 0 | 0 | 0 | 0 | 0 | 0 | 0 | 0 | 0 | 0 | 0 | 0 | 0 | 0 | 0 | 0 | 0 | 0 | 0 | 0 | 0 | 0 | 0 | 0 | 0 | 0 | 0 | 0 | 0 | 0 | 0 | 0 | 0 | 0 | 0 | 0 | 0.87959 | 0.61313 | 0.23956 | 0.026906 | 0
XII | Producción de combustibles fósiles |  | 0 | 0 | 0 | 0 | 28059059.397 | 0 | 0 | 0 | 0 | 0 | 0 | 0 | 28059059.397 |  | -2898145.6099 | 0 | 0 | -472137.911 | -24688775.8761 | 630750000 | 589548260.2885 | 119796179.7956 | 0 | 0 | 0 | 0 | 0 | 0 | 0 | 0 | 0 | 0 | 1312035380.6871 |  | -630750000 | -589548260.2885 | -119796179.7956 | 0 | 0 | 0 | 0 | 0 | 0 | 0 | 0 | 0 | 0 | 0 | 0 | 0 | 0 | 0 | 0 | -1340094440.0841 |  | 0 | 0 | 0 |  | 2.3842e-07 |  |  | 0.30163 | 0.00011841 | 0.00013096 | 0 | 0.31157 | 0.55178 | 0.026775 | 0 | 0 | 0 | 0 | 0 | 0 | 0 | 0 | 0 | 0 | 0 | 0 | 0 | 0 | 0 | 0 | 0 | 0 | 0 | 0 | 0 | 0 | 0 | 0 | 0 | 0 | 0 | 0 | 0 | 0 | 0 | 0 | 0 | 0 | 0 | 0 | 0 | 1.192 | 0.61319 | 0.55189 | 0.026906 | 0
[110 empty] | 0 | 0 | 0 | 0
II.a.1 | Energía eólica costa adentro |  | 0 | 0 | 0 | 0 | 0 | 0 | 0 | 0 | 0 | 0 | 0 | 0 | 0 |  | 0 | 51281.1 | 0 | 0 | 0 | 0 | 0 | 0 | 0 | 0 | 0 | 0 | 0 | 0 | 0 | 0 | 0 | 0 | 51281.1 |  | 0 | 0 | 0 | 0 | 0 | 0 | 0 | 0 | 0 | 0 | 0 | -51281.1 | 0 | 0 | 0 | 0 | 0 | 0 | 0 | -51281.1 |  | 0 | 0 | 0 |  | 0 |  |  | 0 | 0 | 0 | 0 | 0 | 0 | 0 | 0 | 0 | 0 | 0 | 0 | 0 | 0 | 0 | 0 | 0 | 0 | 0 | 0 | 0 | 0 | 0 | 0 | 0 | 0 | 0 | 0 | 0 | 0 | 0 | 0 | 0 | 0 | 0 | 0 | 0 | 0 | 0 | 0 | 0 | 0 | 0 | 0 | 0 | 0 | 0 | 0 | 0
II.a.2 | Energía eólica costa afuera |  | 0 | 0 | 0 | 0 | 0 | 0 | 0 | 0 | 0 | 0 | 0 | 0 | 0 |  | 0 | 0 | 0 | 0 | 0 | 0 | 0 | 0 | 0 | 0 | 0 | 0 | 0 | 0 | 0 | 0 | 0 | 0 | 0 |  | 0 | 0 | 0 | 0 | 0 | 0 | 0 | 0 | 0 | 0 | 0 | 0 | 0 | 0 | 0 | 0 | 0 | 0 | 0 | 0 |  | 0 | 0 | 0 |  | 0 |  |  | 0 | 0 | 0 | 0 | 0 | 0 | 0 | 0 | 0 | 0 | 0 | 0 | 0 | 0 | 0 | 0 | 0 | 0 | 0 | 0 | 0 | 0 | 0 | 0 | 0 | 0 | 0 | 0 | 0 | 0 | 0 | 0 | 0 | 0 | 0 | 0 | 0 | 0 | 0 | 0 | 0 | 0 | 0 | 0 | 0 | 0 | 0 | 0 | 0
| Total energia eolica |  | 0 | 0 | 0 | 0 | 0 | 0 | 0 | 0 | 0 | 0 | 0 | 0 | 0 |  | 0 | 51281.1 | 0 | 0 | 0 | 0 | 0 | 0 | 0 | 0 | 0 | 0 | 0 | 0 | 0 | 0 | 0 | 0 | 51281.1 |  | 0 | 0 | 0 | 0 | 0 | 0 | 0 | 0 | 0 | 0 | 0 | -51281.1 | 0 | 0 | 0 | 0 | 0 | 0 | 0 | -51281.1 |  | 0 | 0 | 0 |  | 0 |  |  | 0 | 0 | 0 | 0 | 0 | 0 | 0 | 0 | 0 | 0 | 0 | 0 | 0 | 0 | 0 | 0 | 0 | 0 | 0 | 0 | 0 | 0 | 0 | 0 | 0 | 0 | 0 | 0 | 0 | 0 | 0 | 0 | 0 | 0 | 0 | 0 | 0 | 0 | 0 | 0 | 0 | 0 | 0 | 0 | 0 | 0 | 0 | 0 | 0
II.b.1 | Grandes centrales hidroeléctricas |  | 0 | 0 | 0 | 0 | 0 | 0 | 0 | 0 | 0 | 0 | 0 | 0 | 0 |  | 0 | 50610345.3736 | 0 | 0 | 0 | 0 | 0 | 0 | 0 | 0 | 0 | 0 | 0 | 0 | 0 | 0 | 0 | 0 | 50610345.3736 |  | 0 | 0 | 0 | 0 | 0 | 0 | 0 | 0 | 0 | 0 | 0 | 0 | 0 | 0 | 0 | -50610345.3736 | 0 | 0 | 0 | -50610345.3736 |  | 0 | 0 | 0 |  | 0 |  |  | 0 | 0 | 0 | 0 | 0 | 0 | 0 | 0 | 0 | 0 | 0 | 0 | 0 | 0 | 0 | 0 | 0 | 0 | 0 | 0 | 0 | 0 | 0 | 0 | 0 | 0 | 0 | 0 | 0 | 0 | 0 | 0 | 0 | 0 | 0 | 0 | 0 | 0 | 0 | 0 | 0 | 0 | 0 | 0 | 0 | 0 | 0 | 0 | 0
II.b.2 | Pequeñas centrales hidroeléctricas |  | 0 | 0 | 0 | 0 | 0 | 0 | 0 | 0 | 0 | 0 | 0 | 0 | 0 |  | 0 | 2277976.59 | 0 | 0 | 0 | 0 | 0 | 0 | 0 | 0 | 0 | 0 | 0 | 0 | 0 | 0 | 0 | 0 | 2277976.59 |  | 0 | 0 | 0 | 0 | 0 | 0 | 0 | 0 | 0 | 0 | 0 | 0 | 0 | 0 | 0 | -2277976.59 | 0 | 0 | 0 | -2277976.59 |  | 0 | 0 | 0 |  | 0 |  |  | 0 | 0 | 0 | 0 | 0 | 0 | 0 | 0 | 0 | 0 | 0 | 0 | 0 | 0 | 0 | 0 | 0 | 0 | 0 | 0 | 0 | 0 | 0 | 0 | 0 | 0 | 0 | 0 | 0 | 0 | 0 | 0 | 0 | 0 | 0 | 0 | 0 | 0 | 0 | 0 | 0 | 0 | 0 | 0 | 0 | 0 | 0 | 0 | 0
| Total energia hidroelectrica |  | 0 | 0 | 0 | 0 | 0 | 0 | 0 | 0 | 0 | 0 | 0 | 0 | 0 |  | 0 | 52888321.9636 | 0 | 0 | 0 | 0 | 0 | 0 | 0 | 0 | 0 | 0 | 0 | 0 | 0 | 0 | 0 | 0 | 52888321.9636 |  | 0 | 0 | 0 | 0 | 0 | 0 | 0 | 0 | 0 | 0 | 0 | 0 | 0 | 0 | 0 | -52888321.9636 | 0 | 0 | 0 | -52888321.9636 |  | 0 | 0 | 0 |  | 0 |  |  | 0 | 0 | 0 | 0 | 0 | 0 | 0 | 0 | 0 | 0 | 0 | 0 | 0 | 0 | 0 | 0 | 0 | 0 | 0 | 0 | 0 | 0 | 0 | 0 | 0 | 0 | 0 | 0 | 0 | 0 | 0 | 0 | 0 | 0 | 0 | 0 | 0 | 0 | 0 | 0 | 0 | 0 | 0 | 0 | 0 | 0 | 0 | 0 | 0
II.c | Energía marítima |  | 0 | 0 | 0 | 0 | 0 | 0 | 0 | 0 | 0 | 0 | 0 | 0 | 0 |  | 0 | 0 | 0 | 0 | 0 | 0 | 0 | 0 | 0 | 0 | 0 | 0 | 0 | 0 | 0 | 0 | 0 | 0 | 0 |  | 0 | 0 | 0 | 0 | 0 | 0 | 0 | 0 | 0 | 0 | 0 | 0 | 0 | 0 | 0 | 0 | 0 | 0 | 0 | 0 |  | 0 | 0 | 0 |  | 0 |  |  | 0 | 0 | 0 | 0 | 0 | 0 | 0 | 0 | 0 | 0 | 0 | 0 | 0 | 0 | 0 | 0 | 0 | 0 | 0 | 0 | 0 | 0 | 0 | 0 | 0 | 0 | 0 | 0 | 0 | 0 | 0 | 0 | 0 | 0 | 0 | 0 | 0 | 0 | 0 | 0 | 0 | 0 | 0 | 0 | 0 | 0 | 0 | 0 | 0
II.d | Energía geotérmica |  | 0 | 0 | 0 | 0 | 0 | 0 | 0 | 0 | 0 | 0 | 0 | 0 | 0 |  | 0 | 0 | 0 | 0 | 0 | 0 | 0 | 0 | 0 | 0 | 0 | 0 | 0 | 0 | 0 | 0 | 0 | 0 | 0 |  | 0 | 0 | 0 | 0 | 0 | 0 | 0 | 0 | 0 | 0 | 0 | 0 | 0 | 0 | 0 | 0 | 0 | 0 | 0 | 0 |  | 0 | 0 | 0 |  | 0 |  |  | 0 | 0 | 0 | 0 | 0 | 0 | 0 | 0 | 0 | 0 | 0 | 0 | 0 | 0 | 0 | 0 | 0 | 0 | 0 | 0 | 0 | 0 | 0 | 0 | 0 | 0 | 0 | 0 | 0 | 0 | 0 | 0 | 0 | 0 | 0 | 0 | 0 | 0 | 0 | 0 | 0 | 0 | 0 | 0 | 0 | 0 | 0 | 0 | 0
XVII.a.3 | Energía solar a gran escala |  | 0 | 0 | 0 | 0 | 0 | 0 | 0 | 0 | 0 | 0 | 0 | 0 | 0 |  | 0 | 0 | 0 | 0 | 0 | 0 | 0 | 0 | 0 | 0 | 0 | 0 | 0 | 0 | 0 | 0 | 0 | 0 | 0 |  | 0 | 0 | 0 | 0 | 0 | 0 | 0 | 0 | 0 | 0 | 0 | 0 | 0 | 0 | 0 | 0 | 0 | 0 | 0 | 0 |  | 0 | 0 | 0 |  | 0 |  |  | 0 | 0 | 0 | 0 | 0 | 0 | 0 | 0 | 0 | 0 | 0 | 0 | 0 | 0 | 0 | 0 | 0 | 0 | 0 | 0 | 0 | 0 | 0 | 0 | 0 | 0 | 0 | 0 | 0 | 0 | 0 | 0 | 0 | 0 | 0 | 0 | 0 | 0 | 0 | 0 | 0 | 0 | 0 | 0 | 0 | 0 | 0 | 0 | 0
II | Generación de energia renovable en el SIN |  | 0 | 0 | 0 | 0 | 0 | 0 | 0 | 0 | 0 | 0 | 0 | 0 | 0 | 0 | 0 | 52939603.0636 | 0 | 0 | 0 | 0 | 0 | 0 | 0 | 0 | 0 | 0 | 0 | 0 | 0 | 0 | 0 | 0 | 52939603.0636 | 0 | 0 | 0 | 0 | 0 | 0 | 0 | 0 | 0 | 0 | 0 | 0 | -51281.1 | 0 | 0 | 0 | -52888321.9636 | 0 | 0 | 0 | -52939603.0636 | 0 | 0 | 0 | 0 | 0 | 0 | 0 | 0 | 0 | 0 | 0 | 0 | 0 | 0 | 0 | 0 | 0 | 0 | 0 | 0 | 0 | 0 | 0 | 0 | 0 | 0 | 0 | 0 | 0 | 0 | 0 | 0 | 0 | 0 | 0 | 0 | 0 | 0 | 0 | 0 | 0 | 0 | 0 | 0 | 0 | 0 | 0 | 0 | 0 | 0 | 0 | 0 | 0 | 0 | 0 | 0 | 0
[110 empty] | 0 | 0 | 0 | 0
III.a | Energías renovables en las ZNI |  | 0 | 0 | 0 | 0 | 0 | 0 | 0 | 0 | 0 | 0 | 0 | 0 | 0 |  | 0 | 0 | 0 | -1095.8722 | 0 | 0 | 0 | 0 | 0 | 0 | 0 | 0 | 0 | 0 | 0 | 0 | 0 | 0 | -1095.8722 |  | 0 | 0 | 0 | 0 | 0 | 0 | 0 | 0 | 0 | 0 | 0 | 0 | 0 | 0 | 0 | 0 | 0 | 0 | 0 | 0 |  | 708.2388 | 0 | 708.2388 |  | -387.6333 |  |  | 0.00029162 | 2.4854e-07 | 7.338e-07 | 0 | 0 | 0 | 0 | 0 | 0 | 0 | 0 | 0 | 0 | 0 | 0 | 0 | 0 | 0 | 0 | 0 | 0 | 0 | 0 | 0 | 0 | 0 | 0 | 0 | 0 | 0 | 0 | 0 | 0 | 0 | 0 | 0 | 0 | 0 | 0 | 0 | 0 | 0 | 0 | 0 | 0.00029261 | 0.00029162 | 2.4854e-07 | 7.338e-07 | 0
III | Generación de energia en las zonas no interconectadas |  | 0 | 0 | 0 | 0 | 0 | 0 | 0 | 0 | 0 | 0 | 0 | 0 | 0 |  | 0 | 0 | 0 | -1095.8722 | 0 | 0 | 0 | 0 | 0 | 0 | 0 | 0 | 0 | 0 | 0 | 0 | 0 | 0 | -1095.8722 |  | 0 | 0 | 0 | 0 | 0 | 0 | 0 | 0 | 0 | 0 | 0 | 0 | 0 | 0 | 0 | 0 | 0 | 0 | 0 | 0 |  | 708.2388 | 0 | 708.2388 |  | -387.6333 |  |  | 0.00029162 | 2.4854e-07 | 7.338e-07 | 0 | 0 | 0 | 0 | 0 | 0 | 0 | 0 | 0 | 0 | 0 | 0 | 0 | 0 | 0 | 0 | 0 | 0 | 0 | 0 | 0 | 0 | 0 | 0 | 0 | 0 | 0 | 0 | 0 | 0 | 0 | 0 | 0 | 0 | 0 | 0 | 0 | 0 | 0 | 0 | 0 | 0.00029261 | 0.00029162 | 2.4854e-07 | 7.338e-07 | 0
[110 empty] | 0 | 0 | 0 | 0
XVII.a.1 | Autogeneración solar fotovoltaica |  | 0 | 0 | 0 | 0 | 0 | 0 | 0 | 0 | 0 | 0 | 0 | 0 | 0 |  | 0 | 22.0753 | 0 | 0 | 0 | 0 | 0 | 0 | 0 | 0 | 0 | 0 | 0 | 0 | 0 | 0 | 0 | 0 | 22.0753 |  | 0 | 0 | 0 | 0 | 0 | 0 | 0 | 0 | 0 | 0 | -22.0753 | 0 | 0 | 0 | 0 | 0 | 0 | 0 | 0 | -22.0753 |  | 0 | 0 | 0 |  | 0 |  |  | 0 | 0 | 0 | 0 | 0 | 0 | 0 | 0 | 0 | 0 | 0 | 0 | 0 | 0 | 0 | 0 | 0 | 0 | 0 | 0 | 0 | 0 | 0 | 0 | 0 | 0 | 0 | 0 | 0 | 0 | 0 | 0 | 0 | 0 | 0 | 0 | 0 | 0 | 0 | 0 | 0 | 0 | 0 | 0 | 0 | 0 | 0 | 0 | 0
XVII.a.2 | Autogeneración solar térmica |  | 0 | 34.1276 | 0 | 0 | 0 | 0 | 0 | 0 | 0 | 0 | 0 | 0 | 34.1276 |  | -34.1276 | 0 | 0 | 0 | 0 | 0 | 0 | 0 | 0 | 0 | 0 | 0 | 0 | 0 | 0 | 0 | 477.7864 | 0 | 443.6588 |  | 0 | 0 | 0 | 0 | 0 | 0 | 0 | 0 | 0 | 0 | -477.7864 | 0 | 0 | 0 | 0 | 0 | 0 | 0 | 0 | -477.7864 |  | 0 | 0 | 0 |  | 0 |  |  | 0 | 0 | 0 | 0 | 0 | 0 | 0 | 0 | 0 | 0 | 0 | 0 | 0 | 0 | 0 | 0 | 0 | 0 | 0 | 0 | 0 | 0 | 0 | 0 | 0 | 0 | 0 | 0 | 0 | 0 | 0 | 0 | 0 | 0 | 0 | 0 | 0 | 0 | 0 | 0 | 0 | 0 | 0 | 0 | 0 | 0 | 0 | 0 | 0
XVII | Generación distribuida de poder renovable |  | 0 | 34.1276 | 0 | 0 | 0 | 0 | 0 | 0 | 0 | 0 | 0 | 0 | 34.1276 |  | -34.1276 | 22.0753 | 0 | 0 | 0 | 0 | 0 | 0 | 0 | 0 | 0 | 0 | 0 | 0 | 0 | 0 | 477.7864 | 0 | 465.7341 |  | 0 | 0 | 0 | 0 | 0 | 0 | 0 | 0 | 0 | 0 | -499.8617 | 0 | 0 | 0 | 0 | 0 | 0 | 0 | 0 | -499.8617 |  | 0 | 0 | 0 |  | 0 |  |  | 0 | 0 | 0 | 0 | 0 | 0 | 0 | 0 | 0 | 0 | 0 | 0 | 0 | 0 | 0 | 0 | 0 | 0 | 0 | 0 | 0 | 0 | 0 | 0 | 0 | 0 | 0 | 0 | 0 | 0 | 0 | 0 | 0 | 0 | 0 | 0 | 0 | 0 | 0 | 0 | 0 | 0 | 0 | 0 | 0 | 0 | 0 | 0 | 0
[110 empty] | 0 | 0 | 0 | 0
Subtotal.XVI.a | Total heat supply (demand) to this point | [24 empty] | 0 | [83 empty] | 0 | 0 | 0 | 0
XVI.a | Generación centralizada para acondicionamiento de espacios y agua caliente |  | 0 | 0 | 0 | 0 | 0 | 0 | 0 | 0 | 0 | 0 | 0 | 0 | 0 |  | 0 | 0 | 0 | 0 | 0 | 0 | 0 | 0 | 0 | 0 | 0 | 0 | 0 | 0 | 0 | 0 | 0 | 0 | 0 |  | 0 | 0 | 0 | 0 | 0 | 0 | 0 | 0 | 0 | 0 | 0 | 0 | 0 | 0 | 0 | 0 | 0 | 0 | 0 | 0 |  | 0 | 0 | 0 |  |  |  |  | 0 | 0 | 0 | 0 | 0 | 0 | 0 | 0 | 0 | 0 | 0 | 0 | 0 | 0 | 0 | 0 | 0 | 0 | 0 | 0 | 0 | 0 | 0 | 0 | 0 | 0 | 0 | 0 | 0 | 0 | 0 | 0 | 0 | 0 | 0 | 0 | 0 | 0 | 0 | 0 | 0 | 0 | 0 | 0 | 0 | 0 | 0 | 0 | 0
XVI | Distritos energéticos |  | 0 | 0 | 0 | 0 | 0 | 0 | 0 | 0 | 0 | 0 | 0 | 0 | 0 |  | 0 | 0 | 0 | 0 | 0 | 0 | 0 | 0 | 0 | 0 | 0 | 0 | 0 | 0 | 0 | 0 | 0 | 0 | 0 |  | 0 | 0 | 0 | 0 | 0 | 0 | 0 | 0 | 0 | 0 | 0 | 0 | 0 | 0 | 0 | 0 | 0 | 0 | 0 | 0 |  | 0 | 0 | 0 |  |  |  |  | 0 | 0 | 0 | 0 | 0 | 0 | 0 | 0 | 0 | 0 | 0 | 0 | 0 | 0 | 0 | 0 | 0 | 0 | 0 | 0 | 0 | 0 | 0 | 0 | 0 | 0 | 0 | 0 | 0 | 0 | 0 | 0 | 0 | 0 | 0 | 0 | 0 | 0 | 0 | 0 | 0 | 0 | 0 | 0 | 0 | 0 | 0 | 0 | 0
[110 empty] | 0 | 0 | 0 | 0
Subtotal.IV.a | Total electricity supply (demand) to this point | [15 empty] | -8720972.4811 | 51436720.1706 | [91 empty] | 0 | 0 | 0 | 0
IV.a | Centrales nucleares |  | 0 | 0 | 0 | 0 | 0 | 0 | 0 | 0 | 0 | 0 | 0 | 0 | 0 |  | 0 | 0 | 0 | 0 | 0 | 0 | 0 | 0 | 0 | 0 | 0 | 0 | 0 | 0 | 0 | 0 | 0 | 0 | 0 |  | 0 | 0 | 0 | 0 | 0 | 0 | 0 | 0 | 0 | 0 | 0 | 0 | 0 | 0 | 0 | 0 | 0 | 0 | 0 | 0 |  | 0 | 0 | 0 |  | 0 |  |  | 0 | 0 | 0 | 0 | 0 | 0 | 0 | 0 | 0 | 0 | 0 | 0 | 0 | 0 | 0 | 0 | 0 | 0 | 0 | 0 | 0 | 0 | 0 | 0 | 0 | 0 | 0 | 0 | 0 | 0 | 0 | 0 | 0 | 0 | 0 | 0 | 0 | 0 | 0 | 0 | 0 | 0 | 0 | 0 | 0 | 0 | 0 | 0 | 0
IV | Generación de energia nuclear |  | 0 | 0 | 0 | 0 | 0 | 0 | 0 | 0 | 0 | 0 | 0 | 0 | 0 |  | 0 | 0 | 0 | 0 | 0 | 0 | 0 | 0 | 0 | 0 | 0 | 0 | 0 | 0 | 0 | 0 | 0 | 0 | 0 |  | 0 | 0 | 0 | 0 | 0 | 0 | 0 | 0 | 0 | 0 | 0 | 0 | 0 | 0 | 0 | 0 | 0 | 0 | 0 | 0 |  | 0 | 0 | 0 |  | 0 |  |  | 0 | 0 | 0 | 0 | 0 | 0 | 0 | 0 | 0 | 0 | 0 | 0 | 0 | 0 | 0 | 0 | 0 | 0 | 0 | 0 | 0 | 0 | 0 | 0 | 0 | 0 | 0 | 0 | 0 | 0 | 0 | 0 | 0 | 0 | 0 | 0 | 0 | 0 | 0 | 0 | 0 | 0 | 0 | 0 | 0 | 0 | 0 | 0 | 0
[110 empty] | 0 | 0 | 0 | 0
Subtotal.I.a | Total electricity supply (demand) to this point | [15 empty] | -8720972.4811 | 51436720.1706 | [91 empty] | 0 | 0 | 0 | 0
I.a | Gestión energética en termoeléctricas |  | 0 | 0 | 0 | 0 | 0 | 0 | 0 | 0 | 0 | 0 | 0 | 0 | 0 |  | 0 | 18328737.774 | -17962324.0672 | -1889393.012 | -29430346.3086 | 0 | 0 | 0 | 0 | 0 | 0 | 0 | 0 | -25032104.5858 | 0 | 0 | 0 | 0 | -55985430.1996 |  | 0 | 0 | 0 | 0 | 0 | 0 | 0 | 0 | 0 | 0 | 0 | 0 | 0 | 0 | 0 | 0 | 0 | 0 | 0 | 0 |  | 55985430.1996 | 0 | 55985430.1996 |  | 0 |  |  | 0 | 0 | 0 | 0 | 0 | 0 | 0 | 0 | 0 | 0 | 0 | 0 | 0 | 0 | 0 | 0 | 0 | 0 | 0 | 0 | 0 | 0 | 0 | 0 | 0 | 0 | 0 | 0 | 0 | 0 | 0 | 0 | 0 | 0 | 0 | 0 | 0 | 0 | 0 | 0 | 0 | 0 | 0 | 0 | 0 | 0 | 0 | 0 | 0
I | Generación de energia térmica |  | 0 | 0 | 0 | 0 | 0 | 0 | 0 | 0 | 0 | 0 | 0 | 0 | 0 |  | 0 | 18328737.774 | -17962324.0672 | -1889393.012 | -29430346.3086 | 0 | 0 | 0 | 0 | 0 | 0 | 0 | 0 | -25032104.5858 | 0 | 0 | 0 | 0 | -55985430.1996 |  | 0 | 0 | 0 | 0 | 0 | 0 | 0 | 0 | 0 | 0 | 0 | 0 | 0 | 0 | 0 | 0 | 0 | 0 | 0 | 0 |  | 55985430.1996 | 0 | 55985430.1996 |  | 0 |  |  | 0 | 0 | 0 | 0 | 0 | 0 | 0 | 0 | 0 | 0 | 0 | 0 | 0 | 0 | 0 | 0 | 0 | 0 | 0 | 0 | 0 | 0 | 0 | 0 | 0 | 0 | 0 | 0 | 0 | 0 | 0 | 0 | 0 | 0 | 0 | 0 | 0 | 0 | 0 | 0 | 0 | 0 | 0 | 0 | 0 | 0 | 0 | 0 | 0
[110 empty] | 0 | 0 | 0 | 0
Subtotal.Supply | Total oferta |  | 0 | 34.1276 | 0 | 0 | 28059059.397 | 0 | 0 | 0 | 0 | 0 | 0 | 0 | 28059093.5246 |  | -2898179.7375 | 71268362.9129 | -17962324.0672 | -2362626.7951 | -54119122.1847 | 630750000 | 589548260.2885 | 119796179.7956 | 0 | 0 | 0 | 0 | 25121257.7407 | -14656032.5698 | 284177.7326 | 0 | 477.7864 | 0 | 1344770430.9023 |  | -630750000 | -589548260.2885 | -119796179.7956 | 0 | 0 | 0 | 0 | 0 | 0 | 0 | -499.8617 | -51281.1 | 0 | 0 | 0 | -52888321.9636 | 0 | -25121257.7407 | -10660249.7486 | -1428816050.4986 |  | 55986138.4384 | 0 | 55986138.4384 |  | -387.6333 |  |  | 0.30192 | 0.00011866 | 0.00013169 | 0 | 0.31157 | 0.55178 | 0.026775 | 0 | 0 | 0 | 0 | 0 | 0 | 0 | 0 | 0 | 0.46917 | 0 | 0 | 0 | 0 | 0 | 0 | 0 | 0.048421 | 0 | 0 | 0 | 0 | 0 | 0 | 0 | 0 | 0 | 0 | 0 | 0 | 0 | 0 | 0 | 0 | 0 | 0 | 0 | 1.7099 | 1.1311 | 0.55189 | 0.026907 | 0
[110 empty] | 0 | 0 | 0 | 0
Balance | [61 empty] | 0 | [46 empty] | 0 | 0 | 0 | 0 | 0
[110 empty] | 0 | 0 | 0 | 0
VII.a | Importaciones de electricidad |  | 0 | 0 | 0 | 0 | 0 | 0 | 0 | 0 | 0 | 0 | 0 | 0 | 0 |  | 0 | 0 | 0 | 0 | 0 | 0 | 0 | 0 | 0 | 0 | 0 | 0 | 0 | 0 | 0 | 0 | 0 | 0 | 0 |  | 0 | 0 | 0 | 0 | 0 | 0 | 0 | 0 | 0 | 0 | 0 | 0 | 0 | 0 | 0 | 0 | 0 | 0 | 0 | 0 |  | 0 | 0 | 0 |  | 0 |  |  | 0 | 0 | 0 | 0 | 0 | 0 | 0 | 0 | 0 | 0 | 0 | 0 | 0 | 0 | 0 | 0 | 0 | 0 | 0 | 0 | 0 | 0 | 0 | 0 | 0 | 0 | 0 | 0 | 0 | 0 | 0 | 0 | 0 | 0 | 0 | 0 | 0 | 0 | 0 | 0 | 0 | 0 | 0 | 0 | 0 | 0 | 0 | 0 | 0
VII.b | Operación eficiente del sistema eléctrico nacional |  | 0 | 0 | 0 | 0 | 0 | 0 | 0 | 0 | 0 | 0 | 0 | 0 | 0 |  | 0 | 0 | 0 | 0 | 0 | 0 | 0 | 0 | 0 | 0 | 0 | 0 | 0 | 0 | 0 | 0 | 0 | 0 | 0 |  | 0 | 0 | 0 | 0 | 0 | 0 | 0 | 0 | 0 | 0 | 0 | 0 | 0 | 0 | 0 | 0 | 0 | 0 | 0 | 0 |  | 0 | 0 | 0 |  | 0 |  |  | 0 | 0 | 0 | 0 | 0 | 0 | 0 | 0 | 0 | 0 | 0 | 0 | 0 | 0 | 0 | 0 | 0 | 0 | 0 | 0 | 0 | 0 | 0 | 0 | 0 | 0 | 0 | 0 | 0 | 0 | 0 | 0 | 0 | 0 | 0 | 0 | 0 | 0 | 0 | 0 | 0 | 0 | 0 | 0 | 0 | 0 | 0 | 0 | 0
Subtotal.VII.c | Total electricity supply (demand) prior to generation | [15 empty] | -8720938.3535 | 0 | [91 empty] | 0 | 0 | 0 | 0
VII.c | Distribución de electricidad en la red |  | 0 | 0 | 0 | 0 | 0 | 0 | 0 | 0 | 0 | 0 | 0 | 0 | 0 |  | 0 | -1502904.9683 | 0 | 0 | 0 | 0 | 0 | 0 | 0 | 0 | 0 | 0 | 0 | 0 | 0 | 0 | 0 | 0 | -1502904.9683 |  | 0 | 0 | 0 | 0 | 0 | 0 | 0 | 0 | 0 | 0 | 0 | 0 | 0 | 0 | 0 | 0 | 0 | 0 | 0 | 0 |  | 0 | 1502904.9683 | 1502904.9683 |  | 0 |  |  | 0 | 0 | 0 | 0 | 0 | 0 | 0 | 0 | 0 | 0 | 0 | 0 | 0 | 0 | 0 | 0 | 0 | 0 | 0 | 0 | 0 | 0 | 0 | 0 | 0 | 0 | 0 | 0 | 0 | 0 | 0 | 0 | 0 | 0 | 0 | 0 | 0 | 0 | 0 | 0 | 0 | 0 | 0 | 0 | 0 | 0 | 0 | 0 | 0
VII | Distribución de electricidad, almacenamiento y balance |  | 0 | 0 | 0 | 0 | 0 | 0 | 0 | 0 | 0 | 0 | 0 | 0 | 0 |  | 0 | -1502904.9683 | 0 | 0 | 0 | 0 | 0 | 0 | 0 | 0 | 0 | 0 | 0 | 0 | 0 | 0 | 0 | 0 | -1502904.9683 |  | 0 | 0 | 0 | 0 | 0 | 0 | 0 | 0 | 0 | 0 | 0 | 0 | 0 | 0 | 0 | 0 | 0 | 0 | 0 | 0 |  | 0 | 1502904.9683 | 1502904.9683 |  | 0 |  |  | 0 | 0 | 0 | 0 | 0 | 0 | 0 | 0 | 0 | 0 | 0 | 0 | 0 | 0 | 0 | 0 | 0 | 0 | 0 | 0 | 0 | 0 | 0 | 0 | 0 | 0 | 0 | 0 | 0 | 0 | 0 | 0 | 0 | 0 | 0 | 0 | 0 | 0 | 0 | 0 | 0 | 0 | 0 | 0 | 0 | 0 | 0 | 0 | 0
[110 empty] | 0 | 0 | 0 | 0
Subtotal.V.a | Total supply / (demand) to this point | [17 empty] | -17962324.0672 | -2490064.8307 | -54161042.0114 | [5 empty] | 0 | 0 | 25121257.7407 | -14702717.3676 | 284177.7326 | 0 | [22 empty] | -10660249.7486 | [54 empty] | 0 | 0 | 0 | 0
V.a | Procesos de transformación de la bioenergía |  | 0 | 0 | 0 | 0 | 0 | 0 | 0 | 0 | 0 | 0 | 0 | 0 | 0 |  | 0 | 0 | -13232445.6309 | 7787589.8996 | 213133.2995 | 0 | 0 | 0 | 0 | 0 | 0 | 0 | -25121257.7407 | 14702717.3676 | -284177.7326 | 0 | 0 | 0 | -15934440.5374 |  | 0 | 0 | 0 | 0 | 0 | 0 | 0 | 0 | 0 | 0 | 0 | 0 | 0 | 0 | 0 | 0 | 0 | 0 | 0 | 0 |  | 15934440.5374 | 0 | 15934440.5374 |  | 0 |  |  | 0 | 0 | 0 | 0 | 0 | 0 | 0 | 0 | 0 | 0 | 0 | 0 | 0 | 0 | 0 | 0 | 0 | 0 | 0 | 0 | 0 | 0 | 0 | 0 | 0 | 0 | 0 | 0 | 0 | 0 | 0 | 0 | 0 | 0 | 0 | 0 | 0 | 0 | 0 | 0 | 0 | 0 | 0 | 0 | 0 | 0 | 0 | 0 | 0
Subtotal.V.b | Total supply / (demand) to this point | [17 empty] | -31194769.6981 | 5297525.0689 | -53947908.712 | [5 empty] | 0 | 0 | 0 | 0 | 0 | 0 | [22 empty] | -10660249.7486 | [54 empty] | 0 | 0 | 0 | 0
V.b | Importaciones de bioenergía |  | 0 | 0 | 0 | 0 | 0 | 0 | 0 | 0 | 0 | 0 | 0 | 0 | 0 |  | 0 | 0 | 0 | 0 | 0 | 0 | 0 | 0 | 0 | 0 | 0 | 0 | 0 | 0 | 0 | 0 | 0 | 0 | 0 |  | 0 | 0 | 0 | 0 | 0 | 0 | 0 | 0 | 0 | 0 | 0 | 0 | 0 | 0 | 0 | 0 | 0 | 0 | 0 | 0 |  | 0 | 0 | 0 |  | 0 |  |  | 0 | 0 | 0 | 0 | 0 | 0 | 0 | 0 | 0 | 0 | 0 | 0 | 0 | 0 | 0 | 0 | 0 | 0 | 0 | 0 | 0 | 0 | 0 | 0 | 0 | 0 | 0 | 0 | 0 | 0 | 0 | 0 | 0 | 0 | 0 | 0 | 0 | 0 | 0 | 0 | 0 | 0 | 0 | 0 | 0 | 0 | 0 | 0 | 0
V | Bioenergía |  | 0 | 0 | 0 | 0 | 0 | 0 | 0 | 0 | 0 | 0 | 0 | 0 | 0 |  | 0 | 0 | -13232445.6309 | 7787589.8996 | 213133.2995 | 0 | 0 | 0 | 0 | 0 | 0 | 0 | -25121257.7407 | 14702717.3676 | -284177.7326 | 0 | 0 | 0 | -15934440.5374 |  | 0 | 0 | 0 | 0 | 0 | 0 | 0 | 0 | 0 | 0 | 0 | 0 | 0 | 0 | 0 | 0 | 0 | 0 | 0 | 0 |  | 15934440.5374 | 0 | 15934440.5374 |  | 0 |  |  | 0 | 0 | 0 | 0 | 0 | 0 | 0 | 0 | 0 | 0 | 0 | 0 | 0 | 0 | 0 | 0 | 0 | 0 | 0 | 0 | 0 | 0 | 0 | 0 | 0 | 0 | 0 | 0 | 0 | 0 | 0 | 0 | 0 | 0 | 0 | 0 | 0 | 0 | 0 | 0 | 0 | 0 | 0 | 0 | 0 | 0 | 0 | 0 | 0
[110 empty] | 0 | 0 | 0 | 0
Subtotal.XIII.a | Requested hydrocarbons | [15 empty] | -8720972.4811 | 69765457.9446 | -31194769.6981 | 5297525.0689 | -53947908.712 | [88 empty] | 0 | 0 | 0 | 0
XIII.a | Transferencia de combustibles fósiles - No lever |  | 0 | 0 | 0 | 0 | 0 | 0 | 0 | 0 | 0 | 0 | 0 | 0 | 0 |  | 0 | 0 | 31194769.6981 | -5297525.0689 | 53947908.712 | -31194769.6981 | 5297525.0689 | -59342699.5832 | 0 | 0 | 0 | 0 | 0 | 0 | 0 | 0 | 0 | 0 | -5394790.8712 |  | 0 | 0 | 0 | 0 | 0 | 0 | 0 | 0 | 0 | 0 | 0 | 0 | 0 | 0 | 0 | 0 | 0 | 0 | 0 | 0 |  | 0 | 5394790.8712 | 5394790.8712 |  | 0 |  |  | 0 | 0 | 0 | 0 | 0 | 0 | 0 | 0 | 0 | 0 | 0 | 0 | 0 | 0 | 0 | 0 | 0 | 0 | 0 | 0 | 0 | 0 | 0 | 0 | 0 | 0 | 0 | 0 | 0 | 0 | 0 | 0 | 0 | 0 | 0 | 0 | 0 | 0 | 0 | 0 | 0 | 0 | 0 | 0 | 0 | 0 | 0 | 0 | 0
*XIII.b | Balance de importaciones - No lever | [16 empty] | 61044485.4635 |  |  |  | -599555230.3019 | -594845785.3573 | -60453480.2125 | [16 empty] | -61044485.4635 | 0 | 599555230.3019 | 594845785.3573 | 60453480.2125 | [64 empty] | 0 | 0 | 0 | 0
XIII | Transferencias |  | 0 | 0 | 0 | 0 | 0 | 0 | 0 | 0 | 0 | 0 | 0 | 0 | 0 |  | 0 | 61044485.4635 | 31194769.6981 | -5297525.0689 | 53947908.712 | -630750000 | -589548260.2885 | -119796179.7956 | 0 | 0 | 0 | 0 | 0 | 0 | 0 | 0 | 0 | 0 | -1199204801.2794 |  | 0 | 0 | 0 | 0 | -61044485.4635 | 0 | 599555230.3019 | 594845785.3573 | 60453480.2125 | 0 | 0 | 0 | 0 | 0 | 0 | 0 | 0 | 0 | 0 | 1193810010.4082 |  | 0 | 5394790.8712 | 5394790.8712 |  | 1.4622e-07 |  |  | 0 | 0 | 0 | 0 | 0 | 0 | 0 | 0 | 0 | 0 | 0 | 0 | 0 | 0 | 0 | 0 | 0 | 0 | 0 | 0 | 0 | 0 | 0 | 0 | 0 | 0 | 0 | 0 | 0 | 0 | 0 | 0 | 0 | 0 | 0 | 0 | 0 | 0 | 0 | 0 | 0 | 0 | 0 | 0 | 0 | 0 | 0 | 0 | 0
[110 empty] | 0 | 0 | 0 | 0
XIV.a | Bosques plantados y naturales |  | 0 | 0 | 0 | 0 | 0 | 0 | 0 | 0 | 0 | 0 | 0 | 0 | 0 |  | 0 | 0 | 0 | 0 | 0 | 0 | 0 | 0 | 0 | 0 | 0 | 0 | 0 | 0 | 0 | 0 | 0 | 0 | 0 |  | 0 | 0 | 0 | 0 | 0 | 0 | 0 | 0 | 0 | 0 | 0 | 0 | 0 | 0 | 0 | 0 | 0 | 0 | 0 | 0 |  | 0 | 0 | 0 |  | 0 |  |  | 0 | 0 | 0 | 0 | 0 | 0 | 0 | 0 | 0 | 0 | 0 | 0 | 0 | 0 | 0 | 0 | 0 | 0 | 0 | 0 | 5.3782 | 0 | 0 | 0 | 0 | 0 | 0 | 0 | 0 | 0 | 0 | 0 | 0 | 0 | 0 | 0 | 0 | 0 | 0 | 0 | 0 | 0 | 0 | 0 | 5.3782 | 5.3782 | 0 | 0 | 0
XIV | Bosques plantados y naturales |  | 0 | 0 | 0 | 0 | 0 | 0 | 0 | 0 | 0 | 0 | 0 | 0 | 0 |  | 0 | 0 | 0 | 0 | 0 | 0 | 0 | 0 | 0 | 0 | 0 | 0 | 0 | 0 | 0 | 0 | 0 | 0 | 0 |  | 0 | 0 | 0 | 0 | 0 | 0 | 0 | 0 | 0 | 0 | 0 | 0 | 0 | 0 | 0 | 0 | 0 | 0 | 0 | 0 |  | 0 | 0 | 0 |  | 0 |  |  | 0 | 0 | 0 | 0 | 0 | 0 | 0 | 0 | 0 | 0 | 0 | 0 | 0 | 0 | 0 | 0 | 0 | 0 | 0 | 0 | 5.3782 | 0 | 0 | 0 | 0 | 0 | 0 | 0 | 0 | 0 | 0 | 0 | 0 | 0 | 0 | 0 | 0 | 0 | 0 | 0 | 0 | 0 | 0 | 0 | 5.3782 | 5.3782 | 0 | 0 | 0
[110 empty] | 0 | 0 | 0 | 0
| Total Dist'n, storage, and balancing |  | 0 | 0 | 0 | 0 | 0 | 0 | 0 | 0 | 0 | 0 | 0 | 0 | 0 |  | 0 | 59541580.4951 | 17962324.0672 | 2490064.8307 | 54161042.0114 | -630750000 | -589548260.2885 | -119796179.7956 | 0 | 0 | 0 | 0 | -25121257.7407 | 14702717.3676 | -284177.7326 | 0 | 0 | 0 | -1216642146.7852 |  | 0 | 0 | 0 | 0 | -61044485.4635 | 0 | 599555230.3019 | 594845785.3573 | 60453480.2125 | 0 | 0 | 0 | 0 | 0 | 0 | 0 | 0 | 0 | 0 | 1193810010.4082 |  | 15934440.5374 | 6897695.8395 | 22832136.3769 |  | 1.4622e-07 |  |  | 0 | 0 | 0 | 0 | 0 | 0 | 0 | 0 | 0 | 0 | 0 | 0 | 0 | 0 | 0 | 0 | 0 | 0 | 0 | 0 | 5.3782 | 0 | 0 | 0 | 0 | 0 | 0 | 0 | 0 | 0 | 0 | 0 | 0 | 0 | 0 | 0 | 0 | 0 | 0 | 0 | 0 | 0 | 0 | 0 | 5.3782 | 5.3782 | 0 | 0 | 0
[110 empty] | 0 | 0 | 0 | 0
[110 empty] | 0 | 0 | 0 | 0
| Balance |  | 1732.426 | 5895619.8495 | 0 | 0 | 28059059.397 | 92109.7345 | 214.5901 | 21335.6448 | 6.4e-05 | 27857.2864 | 0 | 0 | 34097928.9284 |  | -8720972.4811 | 130809943.408 | 0 | 0 | 0 | 0 | 0 | 0 | 0 | 0 | 0 | 0 | 0 | 0 | 0 | 0 | 477.7864 | 0 | 122089448.7134 |  | -630750000 | -589548260.2885 | -119796179.7956 | 0 | -61044485.4635 | 0 | 599555230.3019 | 594845785.3573 | 60453480.2125 | 0 | -499.8617 | -51281.1 | 0 | 0 | 0 | -52888321.9636 | 0 | -25121257.7407 | -10660249.7486 | -235006040.0904 |  | 71920578.9758 | 6897695.8395 | 78818274.8153 |  | -387.6333 |  |  | 0.35308 | 0.00014795 | 0.00027969 | 0 | 0.31157 | 0.55178 | 0.026775 | 0 | 0 | 0 | 0 | 0 | 0 | 0 | 0 | 0 | 0.46917 | 0 | 0 | 0 | 5.3782 | 0 | 0 | 0 | 0.048421 | 0 | 0 | 0 | 0 | 0 | 0 | 0 | 0.0074131 | 6.318e-06 | 1.8653e-05 | 0 | 0 | 0 | 0 | 0 | 0 | 0 | 0 | 0 | 7.1469 | 6.5679 | 0.55193 | 0.027074 | 0
[110 empty] | 0 | 0 | 0 | 0
Note on E2: PNUD-CALCULADORA: this.Year
Note on BQ2: PNUDCAL: Calculo del indicador 1
Note on G5: PNUD-CALCULADORA: Year.Vectors
Note on U5: PNUDCCCOL2050: For the electricity vectors (V.01 and V.02) in the row labelled “Subtotal.I.a”, a calculation required for the model’s balancing mechanism is made. This calculates the difference between the total amount of electricity demanded and the amount supplied by low carbon technologies, to reveal any shortfall that is met by generation using the model’s default technology (gas-fired power stations, in the case of the UK model).
Note on BQ5: PNUD-CALCULADORA: Year.IPCC
Note on C6: PNUD-CALCULADORA: Year.Modules
Note on G6: PNUD-CALCULADORA: Year.Matrix
Note on DH6: PNUD-CALCULADORA: Year.GHG
Note on DJ6: PNUD-CALCULADORA: Year.EmissionsBySector
Note on D68: PNUDCAL: For the electricity vectors (V.01 and V.02) in the row labelled ‘Subtotal.I.a’, a calculation required for the model’s balancing mechanism is made. This calculates the difference between the total amount of electricity demanded and the amount supplied by low carbon technologies, to reveal any shortfall that is met by generation using the model’s default technology (gas-fired power stations, in the case of the UK model).
Note on C79: PNUDCCCOL2050: Correccion de codigo, aplicar a las demás hojas.
Note on G99: PNUD-CALCULADORA: Year.NetBalance
Note on DH99: PNUD-CALCULADORA: Year.Emissions

## 2020
9
2020
|  | MWh | Usos | [13 empty] | Recursos Secundarios | [19 empty] | Recursos Primarios | [20 empty] | Ajustes | [6 empty] | Emisiones (Mt CO2e)
|  |  | Acondicionamiento de espacios | Iluminación y otros usos | Usos térmicos y equipamiento | Industria | Hidrocarburos y Carbón | Transportes por carretera | Transporte ferroviario | Aviación nacional | Navegación Nacional | Aviación internacional | Navegación internacional | Consumo de alimentos [ SIN USAR ] | Total uses |  | Electricidad ( entregado al usuario final) | Electricidad (suministrada a la red ) | Hidrocarburos sólidos | Hidrocarburos líquidos | Hidrocarburos gaseosos | Carbón y residuos fósiles | Petróleo y productos derivados del petróleo | Gas natural | Alto horno de gas | Transporte de calor | Biomasa comestible | Cultivos energéticos ( segunda generación) | Cultivos energéticos ( primera generación) los cultivos de primera generación se cultivan para uso energético | Biomasa seca y residuos | Biomasa húmeda y residuos | Residuos Gaseosos | Energia solar térmica domestica | H2 | Total secondary sources |  | Reservas de carbón | Reservas de petróleo | Reservas de gas | Biomasa exceso de oferta (importaciones) | Electricidad exceso de oferta (importaciones) | Productos del petróleo sobreoferta | Exceso de oferta de carbón ( importaciones) | Petróleo y productos derivados de exceso de oferta (importaciones) | Exceso de oferta de gas ( importaciones) | Fisión nuclear | Solar | Viento | Mareas | Olas | Geotérmica | Hidroeléctricas | Calor ambiental | Agricultura | Residuos | Total primary sources |  | Pérdidas de conversión | Pérdidas en distribución y uso propio | Total adjust. |  | Sin asignar |  |  | Combustión de combustibles fosiles |  |  |  | Emisiones fugitivas de combustibles |  |  |  | Procesos industriales |  |  |  | Disolventes y otros Uso del producto |  |  |  | Agricultura |  |  |  | Uso de la tierra, uso de la tierra y silvicultura |  |  |  | Residuos |  |  |  | Otro |  |  |  | Aviación y Navegación Internacional |  |  |  | Crédito Bioenergía |  |  |  | Captura de carbono |  |  |  | Total | Suma por Gas
| Sector |  | H.01 | L.01 | H.02 | I.01 | HC.01 | T.01 | T.02 | T.03 | T.04 | T.05 | T.06 | F.01 |  |  | V.01 | V.02 | V.03 | V.04 | V.05 | C.01 | C.02 | C.03 | V.06 | V.07 | V.08 | V.13 | V.14 | V.09 | V.10 | V.15 | V.11 | V.12 |  |  | Q.01 | Q.02 | Q.03 | Y.01 | Y.02 | Y.03 | Y.04 | Y.05 | Y.06 | N.01 | R.01 | R.02 | R.03 | R.04 | R.05 | R.06 | R.07 | A.01 | W.01 |  |  | X.01 | X.02 |  |  | Z.01 |  |  | 1A | 1A | 1A | 1A | 1B | 1B | 1B | 1B | 2 | 2 | 2 | 2 | 3 | 3 | 3 | 3 | 4 | 4 | 4 | 4 | 5 | 5 | 5 | 5 | 6 | 6 | 6 | 6 | 7 | 7 | 7 | 7 | X1 | X1 | X1 | X1 | X2 | X2 | X2 | X2 | X3 | X3 | X3 | X3 |  | X3 | X3 | X3 | X3
[65 empty] | CO2 | CH4 | N2O | F | CO2 | CH4 | N2O | F | CO2 | CH4 | N2O | F | CO2 | CH4 | N2O | F | CO2 | CH4 | N2O | F | CO2 | CH4 | N2O | F | CO2 | CH4 | N2O | F | CO2 | CH4 | N2O | F | CO2 | CH4 | N2O | F | CO2 | CH4 | N2O | F | CO2 | CH4 | N2O | F |  | CO2 | CH4 | N2O | F
Consumo | [109 empty] | 0 | 0 | 0 | 0
[110 empty] | 0 | 0 | 0 | 0
VIII.a.1 | Acondicionamiento de espacios residencial |  | 2926.3045 | 0 | 0 | 0 | 0 | 0 | 0 | 0 | 0 | 0 | 0 | 0 | 2926.3045 |  | -2926.3045 | 0 | 0 | 0 | 0 | 0 | 0 | 0 | 0 | 0 | 0 | 0 | 0 | 0 | 0 | 0 | 0 | 0 | -2926.3045 |  | 0 | 0 | 0 | 0 | 0 | 0 | 0 | 0 | 0 | 0 | 0 | 0 | 0 | 0 | 0 | 0 | 0 | 0 | 0 | 0 |  | 0 | 0 | 0 |  | 0 |  |  | 0 | 0 | 0 | 0 | 0 | 0 | 0 | 0 | 0 | 0 | 0 | 0 | 0 | 0 | 0 | 0 | 0 | 0 | 0 | 0 | 0 | 0 | 0 | 0 | 0 | 0 | 0 | 0 | 0 | 0 | 0 | 0 | 0 | 0 | 0 | 0 | 0 | 0 | 0 | 0 | 0 | 0 | 0 | 0 | 0 | 0 | 0 | 0 | 0
VIII.a.2 | Iluminación, refrigeración, cocción y otros usos |  | 0 | 6760658.9746 | 0 | 0 | 0 | 0 | 0 | 0 | 0 | 0 | 0 | 0 | 6760658.9746 |  | -6732161.6292 | 0 | 0 | 0 | -28497.3455 | 0 | 0 | 0 | 0 | 0 | 0 | 0 | 0 | 0 | 0 | 0 | 0 | 0 | -6760658.9746 |  | 0 | 0 | 0 | 0 | 0 | 0 | 0 | 0 | 0 | 0 | 0 | 0 | 0 | 0 | 0 | 0 | 0 | 0 | 0 | 0 |  | 0 | 0 | 0 |  | -9.3132e-10 |  |  | 0.0056528 | 2.1544e-06 | 2.1544e-06 | 0 | 0 | 0 | 0 | 0 | 0 | 0 | 0 | 0 | 0 | 0 | 0 | 0 | 0 | 0 | 0 | 0 | 0 | 0 | 0 | 0 | 0 | 0 | 0 | 0 | 0 | 0 | 0 | 0 | 0 | 0 | 0 | 0 | 0 | 0 | 0 | 0 | 0 | 0 | 0 | 0 | 0.0056571 | 0.0056528 | 2.1544e-06 | 2.1544e-06 | 0
VIII.b | Residencial rural |  | 0 | 44362.0015 | 0 | 0 | 0 | 0 | 0 | 0 | 0 | 0 | 0 | 0 | 44362.0015 |  | 0 | 0 | 0 | 0 | -2534.8069 | 0 | 0 | 0 | 0 | 0 | 0 | 0 | 0 | -41827.1946 | 0 | 0 | 0 | 0 | -44362.0015 |  | 0 | 0 | 0 | 0 | 0 | 0 | 0 | 0 | 0 | 0 | 0 | 0 | 0 | 0 | 0 | 0 | 0 | 0 | 0 | 0 |  | 0 | 0 | 0 |  | 0 |  |  | 0.015148 | 3.3538e-06 | 7.021e-05 | 0 | 0 | 0 | 0 | 0 | 0 | 0 | 0 | 0 | 0 | 0 | 0 | 0 | 0 | 0 | 0 | 0 | 0 | 0 | 0 | 0 | 0 | 0 | 0 | 0 | 0 | 0 | 0 | 0 | 0 | 0 | 0 | 0 | 0 | 0 | 0 | 0 | 0 | 0 | 0 | 0 | 0.015221 | 0.015148 | 3.3538e-06 | 7.021e-05 | 0
VIII | Edificaciones residenciales |  | 2926.3045 | 6805020.9761 | 0 | 0 | 0 | 0 | 0 | 0 | 0 | 0 | 0 | 0 | 6807947.2806 |  | -6735087.9336 | 0 | 0 | 0 | -31032.1523 | 0 | 0 | 0 | 0 | 0 | 0 | 0 | 0 | -41827.1946 | 0 | 0 | 0 | 0 | -6807947.2806 |  | 0 | 0 | 0 | 0 | 0 | 0 | 0 | 0 | 0 | 0 | 0 | 0 | 0 | 0 | 0 | 0 | 0 | 0 | 0 | 0 |  | 0 | 0 | 0 |  | -9.3132e-10 |  |  | 0.0208 | 5.5082e-06 | 7.2365e-05 | 0 | 0 | 0 | 0 | 0 | 0 | 0 | 0 | 0 | 0 | 0 | 0 | 0 | 0 | 0 | 0 | 0 | 0 | 0 | 0 | 0 | 0 | 0 | 0 | 0 | 0 | 0 | 0 | 0 | 0 | 0 | 0 | 0 | 0 | 0 | 0 | 0 | 0 | 0 | 0 | 0 | 0.020878 | 0.0208 | 5.5082e-06 | 7.2365e-05 | 0
[110 empty] | 0 | 0 | 0 | 0
IX.a.1 | Acondicionamiento de espacios comerciales y de servicios |  | 0 | 0 | 0 | 0 | 0 | 0 | 0 | 0 | 0 | 0 | 0 | 0 | 0 |  | 0 | 0 | 0 | 0 | 0 | 0 | 0 | 0 | 0 | 0 | 0 | 0 | 0 | 0 | 0 | 0 | 0 | 0 | 0 |  | 0 | 0 | 0 | 0 | 0 | 0 | 0 | 0 | 0 | 0 | 0 | 0 | 0 | 0 | 0 | 0 | 0 | 0 | 0 | 0 |  | 0 | 0 | 0 |  | 0 |  |  | 0 | 0 | 0 | 0 | 0 | 0 | 0 | 0 | 0 | 0 | 0 | 0 | 0 | 0 | 0 | 0 | 0 | 0 | 0 | 0 | 0 | 0 | 0 | 0 | 0 | 0 | 0 | 0 | 0 | 0 | 0 | 0 | 0 | 0 | 0 | 0 | 0 | 0 | 0 | 0 | 0 | 0 | 0 | 0 | 0 | 0 | 0 | 0 | 0
IX.a.2 | Usos térmicos y equipamiento |  | 0 | 0 | 0 | 0 | 0 | 0 | 0 | 0 | 0 | 0 | 0 | 0 | 0 |  | 0 | 0 | 0 | 0 | 0 | 0 | 0 | 0 | 0 | 0 | 0 | 0 | 0 | 0 | 0 | 0 | 0 | 0 | 0 |  | 0 | 0 | 0 | 0 | 0 | 0 | 0 | 0 | 0 | 0 | 0 | 0 | 0 | 0 | 0 | 0 | 0 | 0 | 0 | 0 |  | 0 | 0 | 0 |  | 0 |  |  | 0 | 0 | 0 | 0 | 0 | 0 | 0 | 0 | 0 | 0 | 0 | 0 | 0 | 0 | 0 | 0 | 0 | 0 | 0 | 0 | 0 | 0 | 0 | 0 | 0 | 0 | 0 | 0 | 0 | 0 | 0 | 0 | 0 | 0 | 0 | 0 | 0 | 0 | 0 | 0 | 0 | 0 | 0 | 0 | 0 | 0 | 0 | 0 | 0
IX | Edificaciones comerciales y de servicios |  | 0 | 0 | 0 | 0 | 0 | 0 | 0 | 0 | 0 | 0 | 0 | 0 | 0 |  | 0 | 0 | 0 | 0 | 0 | 0 | 0 | 0 | 0 | 0 | 0 | 0 | 0 | 0 | 0 | 0 | 0 | 0 | 0 |  | 0 | 0 | 0 | 0 | 0 | 0 | 0 | 0 | 0 | 0 | 0 | 0 | 0 | 0 | 0 | 0 | 0 | 0 | 0 | 0 |  | 0 | 0 | 0 |  | 0 |  |  | 0 | 0 | 0 | 0 | 0 | 0 | 0 | 0 | 0 | 0 | 0 | 0 | 0 | 0 | 0 | 0 | 0 | 0 | 0 | 0 | 0 | 0 | 0 | 0 | 0 | 0 | 0 | 0 | 0 | 0 | 0 | 0 | 0 | 0 | 0 | 0 | 0 | 0 | 0 | 0 | 0 | 0 | 0 | 0 | 0 | 0 | 0 | 0 | 0
[110 empty] | 0 | 0 | 0 | 0
X.a | Industria |  | 0 | 0 | 0 | 0 | 0 | 0 | 0 | 0 | 0 | 0 | 0 | 0 | 0 |  | 0 | 0 | 0 | 0 | 0 | 0 | 0 | 0 | 0 | 0 | 0 | 0 | 0 | 0 | 0 | 0 | 0 | 0 | 0 |  | 0 | 0 | 0 | 0 | 0 | 0 | 0 | 0 | 0 | 0 | 0 | 0 | 0 | 0 | 0 | 0 | 0 | 0 | 0 | 0 |  | 0 | 0 | 0 |  | 0 |  |  | 0 | 0 | 0 | 0 | 0 | 0 | 0 | 0 | 0 | 0 | 0 | 0 | 0 | 0 | 0 | 0 | 0 | 0 | 0 | 0 | 0 | 0 | 0 | 0 | 0 | 0 | 0 | 0 | 0 | 0 | 0 | 0 | 0 | 0 | 0 | 0 | 0 | 0 | 0 | 0 | 0 | 0 | 0 | 0 | 0 | 0 | 0 | 0 | 0
X | Industria |  | 0 | 0 | 0 | 0 | 0 | 0 | 0 | 0 | 0 | 0 | 0 | 0 | 0 |  | 0 | 0 | 0 | 0 | 0 | 0 | 0 | 0 | 0 | 0 | 0 | 0 | 0 | 0 | 0 | 0 | 0 | 0 | 0 |  | 0 | 0 | 0 | 0 | 0 | 0 | 0 | 0 | 0 | 0 | 0 | 0 | 0 | 0 | 0 | 0 | 0 | 0 | 0 | 0 |  | 0 | 0 | 0 |  | 0 |  |  | 0 | 0 | 0 | 0 | 0 | 0 | 0 | 0 | 0 | 0 | 0 | 0 | 0 | 0 | 0 | 0 | 0 | 0 | 0 | 0 | 0 | 0 | 0 | 0 | 0 | 0 | 0 | 0 | 0 | 0 | 0 | 0 | 0 | 0 | 0 | 0 | 0 | 0 | 0 | 0 | 0 | 0 | 0 | 0 | 0 | 0 | 0 | 0 | 0
[110 empty] | 0 | 0 | 0 | 0
XI.a | Transporte de pasajeros |  | 0 | 0 | 0 | 0 | 0 | 111723.9213 | 223.8706 | 25553.736 | 6.4e-05 | 0 | 0 | 0 | 137501.528 |  | -241.3592 | 0 | 0 | -120851.7093 | -16408.4596 | 0 | 0 | 0 | 0 | 0 | 0 | 0 | 0 | 0 | 0 | 0 | 0 | 0 | -137501.528 |  | 0 | 0 | 0 | 0 | 0 | 0 | 0 | 0 | 0 | 0 | 0 | 0 | 0 | 0 | 0 | 0 | 0 | 0 | 0 | 0 |  | 0 | 0 | 0 |  | -2.9104e-11 |  |  | 0.035415 | 2.865e-05 | 8.2163e-05 | 0 | 0 | 0 | 0 | 0 | 0 | 0 | 0 | 0 | 0 | 0 | 0 | 0 | 0 | 0 | 0 | 0 | 0 | 0 | 0 | 0 | 0 | 0 | 0 | 0 | 0 | 0 | 0 | 0 | 0 | 0 | 0 | 0 | 0 | 0 | 0 | 0 | 0 | 0 | 0 | 0 | 0.035526 | 0.035415 | 2.865e-05 | 8.2163e-05 | 0
XI.b | Transporte de carga |  | 0 | 0 | 0 | 0 | 0 | 2951.2072 | 0 | 0 | 0 | 0 | 0 | 0 | 2951.2072 |  | 0 | 0 | 0 | -2917.4484 | -33.7589 | 0 | 0 | 0 | 0 | 0 | 0 | 0 | 0 | 0 | 0 | 0 | 0 | 0 | -2951.2072 |  | 0 | 0 | 0 | 0 | 0 | 0 | 0 | 0 | 0 | 0 | 0 | 0 | 0 | 0 | 0 | 0 | 0 | 0 | 0 | 0 |  | 0 | 0 | 0 |  | 0 |  |  | 0.00078306 | 6.6423e-07 | 1.9561e-06 | 0 | 0 | 0 | 0 | 0 | 0 | 0 | 0 | 0 | 0 | 0 | 0 | 0 | 0 | 0 | 0 | 0 | 0 | 0 | 0 | 0 | 0 | 0 | 0 | 0 | 0 | 0 | 0 | 0 | 0 | 0 | 0 | 0 | 0 | 0 | 0 | 0 | 0 | 0 | 0 | 0 | 0.00078568 | 0.00078306 | 6.6423e-07 | 1.9561e-06 | 0
XI.c | Transporte internacional - Aviación |  | 0 | 0 | 0 | 0 | 0 | 0 | 0 | 0 | 0 | 28864.1763 | 0 | 0 | 28864.1763 |  | 0 | 0 | 0 | -28864.1763 | 0 | 0 | 0 | 0 | 0 | 0 | 0 | 0 | 0 | 0 | 0 | 0 | 0 | 0 | -28864.1763 |  | 0 | 0 | 0 | 0 | 0 | 0 | 0 | 0 | 0 | 0 | 0 | 0 | 0 | 0 | 0 | 0 | 0 | 0 | 0 | 0 |  | 0 | 0 | 0 |  | 0 |  |  | 0 | 0 | 0 | 0 | 0 | 0 | 0 | 0 | 0 | 0 | 0 | 0 | 0 | 0 | 0 | 0 | 0 | 0 | 0 | 0 | 0 | 0 | 0 | 0 | 0 | 0 | 0 | 0 | 0 | 0 | 0 | 0 | 0.0076811 | 6.5464e-06 | 1.9327e-05 | 0 | 0 | 0 | 0 | 0 | 0 | 0 | 0 | 0 | 0.007707 | 0.0076811 | 6.5464e-06 | 1.9327e-05 | 0
XI.d | Transporte internacional - Navegación |  | 0 | 0 | 0 | 0 | 0 | 0 | 0 | 0 | 0 | 0 | 0 | 0 | 0 |  | 0 | 0 | 0 | 0 | 0 | 0 | 0 | 0 | 0 | 0 | 0 | 0 | 0 | 0 | 0 | 0 | 0 | 0 | 0 |  | 0 | 0 | 0 | 0 | 0 | 0 | 0 | 0 | 0 | 0 | 0 | 0 | 0 | 0 | 0 | 0 | 0 | 0 | 0 | 0 |  | 0 | 0 | 0 |  | 0 |  |  | 0 | 0 | 0 | 0 | 0 | 0 | 0 | 0 | 0 | 0 | 0 | 0 | 0 | 0 | 0 | 0 | 0 | 0 | 0 | 0 | 0 | 0 | 0 | 0 | 0 | 0 | 0 | 0 | 0 | 0 | 0 | 0 | 0 | 0 | 0 | 0 | 0 | 0 | 0 | 0 | 0 | 0 | 0 | 0 | 0 | 0 | 0 | 0 | 0
XI | Transporte |  | 0 | 0 | 0 | 0 | 0 | 114675.1285 | 223.8706 | 25553.736 | 6.4e-05 | 28864.1763 | 0 | 0 | 169316.9116 | 0 | -241.3592 | 0 | 0 | -152633.3339 | -16442.2185 | 0 | 0 | 0 | 0 | 0 | 0 | 0 | 0 | 0 | 0 | 0 | 0 | 0 | -169316.9116 | 0 | 0 | 0 | 0 | 0 | 0 | 0 | 0 | 0 | 0 | 0 | 0 | 0 | 0 | 0 | 0 | 0 | 0 | 0 | 0 | 0 | 0 | 0 | 0 | 0 | 0 | -2.9104e-11 | 0 | 0 | 0.036198 | 2.9314e-05 | 8.4119e-05 | 0 | 0 | 0 | 0 | 0 | 0 | 0 | 0 | 0 | 0 | 0 | 0 | 0 | 0 | 0 | 0 | 0 | 0 | 0 | 0 | 0 | 0 | 0 | 0 | 0 | 0 | 0 | 0 | 0 | 0.0076811 | 6.5464e-06 | 1.9327e-05 | 0 | 0 | 0 | 0 | 0 | 0 | 0 | 0 | 0 | 0.044018 | 0.043879 | 3.586e-05 | 0.00010345 | 0
[110 empty] | 0 | 0 | 0 | 0
Subtotal.Consumption | Total consumo |  | 2926.3045 | 6805020.9761 | 0 | 0 | 0 | 114675.1285 | 223.8706 | 25553.736 | 6.4e-05 | 28864.1763 | 0 | 0 | 6977264.1921 |  | -6735329.2928 | 0 | 0 | -152633.3339 | -47474.3708 | 0 | 0 | 0 | 0 | 0 | 0 | 0 | 0 | -41827.1946 | 0 | 0 | 0 | 0 | -6977264.1921 |  | 0 | 0 | 0 | 0 | 0 | 0 | 0 | 0 | 0 | 0 | 0 | 0 | 0 | 0 | 0 | 0 | 0 | 0 | 0 | 0 |  | 0 | 0 | 0 |  | -1.8626e-09 |  |  | 0.056998 | 3.4822e-05 | 0.00015648 | 0 | 0 | 0 | 0 | 0 | 0 | 0 | 0 | 0 | 0 | 0 | 0 | 0 | 0 | 0 | 0 | 0 | 0 | 0 | 0 | 0 | 0 | 0 | 0 | 0 | 0 | 0 | 0 | 0 | 0.0076811 | 6.5464e-06 | 1.9327e-05 | 0 | 0 | 0 | 0 | 0 | 0 | 0 | 0 | 0 | 0.064897 | 0.064679 | 4.1368e-05 | 0.00017581 | 0
[110 empty] | 0 | 0 | 0 | 0
Oferta | [61 empty] | 0 | [46 empty] | 0 | 0 | 0 | 0 | 0
[110 empty] | 0 | 0 | 0 | 0
VI.a | Agricultura y ganadería |  | 0 | 0 | 0 | 0 | 0 | 0 | 0 | 0 | 0 | 0 | 0 | 0 | 0 |  | 0 | 0 | 0 | 0 | 0 | 0 | 0 | 0 | 0 | 0 | 0 | 0 | 29979425.1621 | 12529356.0525 | 307174.8069 | 0 | 0 | 0 | 42815956.0216 |  | 0 | 0 | 0 | 0 | 0 | 0 | 0 | 0 | 0 | 0 | 0 | 0 | 0 | 0 | 0 | 0 | 0 | -29979425.1621 | -12836530.8595 | -42815956.0216 |  | 0 | 0 | 0 |  | 0 |  |  | 0 | 0 | 0 | 0 | 0 | 0 | 0 | 0 | 0 | 0 | 0 | 0 | 0 | 0 | 0 | 0 | 0.50717 | 0 | 0 | 0 | 0 | 0 | 0 | 0 | 0 | 0 | 0 | 0 | 0 | 0 | 0 | 0 | 0 | 0 | 0 | 0 | 0 | 0 | 0 | 0 | 0 | 0 | 0 | 0 | 0.50717 | 0.50717 | 0 | 0 | 0
VI | Agropecuario |  | 0 | 0 | 0 | 0 | 0 | 0 | 0 | 0 | 0 | 0 | 0 | 0 | 0 |  | 0 | 0 | 0 | 0 | 0 | 0 | 0 | 0 | 0 | 0 | 0 | 0 | 29979425.1621 | 12529356.0525 | 307174.8069 | 0 | 0 | 0 | 42815956.0216 |  | 0 | 0 | 0 | 0 | 0 | 0 | 0 | 0 | 0 | 0 | 0 | 0 | 0 | 0 | 0 | 0 | 0 | -29979425.1621 | -12836530.8595 | -42815956.0216 |  | 0 | 0 | 0 |  | 0 |  |  | 0 | 0 | 0 | 0 | 0 | 0 | 0 | 0 | 0 | 0 | 0 | 0 | 0 | 0 | 0 | 0 | 0.50717 | 0 | 0 | 0 | 0 | 0 | 0 | 0 | 0 | 0 | 0 | 0 | 0 | 0 | 0 | 0 | 0 | 0 | 0 | 0 | 0 | 0 | 0 | 0 | 0 | 0 | 0 | 0 | 0.50717 | 0.50717 | 0 | 0 | 0
[110 empty] | 0 | 0 | 0 | 0
XV.a | Residuos |  | 0 | 0 | 0 | 0 | 0 | 0 | 0 | 0 | 0 | 0 | 0 | 0 | 0 |  | 0 | 0 | 0 | 0 | 0 | 0 | 0 | 0 | 0 | 0 | 0 | 0 | 0 | 0 | 0 | 0 | 0 | 0 | 0 |  | 0 | 0 | 0 | 0 | 0 | 0 | 0 | 0 | 0 | 0 | 0 | 0 | 0 | 0 | 0 | 0 | 0 | 0 | 0 | 0 |  | 0 | 0 | 0 |  |  |  |  | 0 | 0 | 0 | 0 | 0 | 0 | 0 | 0 | 0 | 0 | 0 | 0 | 0 | 0 | 0 | 0 | 0 | 0 | 0 | 0 | 0 | 0 | 0 | 0 | 0.054347 | 0 | 0 | 0 | 0 | 0 | 0 | 0 | 0 | 0 | 0 | 0 | 0 | 0 | 0 | 0 | 0 | 0 | 0 | 0 | 0.054347 | 0.054347 | 0 | 0 | 0
XV | Residuos |  | 0 | 0 | 0 | 0 | 0 | 0 | 0 | 0 | 0 | 0 | 0 | 0 | 0 |  | 0 | 0 | 0 | 0 | 0 | 0 | 0 | 0 | 0 | 0 | 0 | 0 | 0 | 0 | 0 | 0 | 0 | 0 | 0 |  | 0 | 0 | 0 | 0 | 0 | 0 | 0 | 0 | 0 | 0 | 0 | 0 | 0 | 0 | 0 | 0 | 0 | 0 | 0 | 0 |  | 0 | 0 | 0 |  |  |  |  | 0 | 0 | 0 | 0 | 0 | 0 | 0 | 0 | 0 | 0 | 0 | 0 | 0 | 0 | 0 | 0 | 0 | 0 | 0 | 0 | 0 | 0 | 0 | 0 | 0.054347 | 0 | 0 | 0 | 0 | 0 | 0 | 0 | 0 | 0 | 0 | 0 | 0 | 0 | 0 | 0 | 0 | 0 | 0 | 0 | 0.054347 | 0.054347 | 0 | 0 | 0
[110 empty] | 0 | 0 | 0 | 0
XII.a | Refinerías de petróleo - No lever |  | 0 | 0 | 0 | 0 | 0 | 0 | 0 | 0 | 0 | 0 | 0 | 0 | 0 |  | 0 | 0 | 0 | 0 | 0 | 0 | 0 | 0 | 0 | 0 | 0 | 0 | 0 | 0 | 0 | 0 | 0 | 0 | 0 |  | 0 | 0 | 0 | 0 | 0 | 0 | 0 | 0 | 0 | 0 | 0 | 0 | 0 | 0 | 0 | 0 | 0 | 0 | 0 | 0 |  | 0 | 0 | 0 |  | 0 |  |  | 0 | 0 | 0 | 0 | 0 | 0 | 0 | 0 | 0 | 0 | 0 | 0 | 0 | 0 | 0 | 0 | 0 | 0 | 0 | 0 | 0 | 0 | 0 | 0 | 0 | 0 | 0 | 0 | 0 | 0 | 0 | 0 | 0 | 0 | 0 | 0 | 0 | 0 | 0 | 0 | 0 | 0 | 0 | 0 | 0 | 0 | 0 | 0 | 0
XII.b | Producción de carbón |  | 0 | 0 | 0 | 0 | 1577742.3063 | 0 | 0 | 0 | 0 | 0 | 0 | 0 | 1577742.3063 |  | -1577742.3063 | 0 | 0 | 0 | 0 | 707841666.6667 | 0 | 0 | 0 | 0 | 0 | 0 | 0 | 0 | 0 | 0 | 0 | 0 | 706263924.3604 |  | -707841666.6667 | 0 | 0 | 0 | 0 | 0 | 0 | 0 | 0 | 0 | 0 | 0 | 0 | 0 | 0 | 0 | 0 | 0 | 0 | -707841666.6667 |  | 0 | 0 | 0 |  | 0 |  |  | 0 | 0 | 0 | 0 | 7.5117e-05 | 0.35051 | 0 | 0 | 0 | 0 | 0 | 0 | 0 | 0 | 0 | 0 | 0 | 0 | 0 | 0 | 0 | 0 | 0 | 0 | 0 | 0 | 0 | 0 | 0 | 0 | 0 | 0 | 0 | 0 | 0 | 0 | 0 | 0 | 0 | 0 | 0 | 0 | 0 | 0 | 0.35058 | 7.5117e-05 | 0.35051 | 0 | 0
XII.c | Producción de hidrocarburos |  | 0 | 0 | 0 | 0 | 21382226.5962 | 0 | 0 | 0 | 0 | 0 | 0 | 0 | 21382226.5962 |  | -1197132.0891 | 0 | 0 | -378767.9746 | -19806326.5326 | 0 | 472959267.3435 | 106011876.9127 | 0 | 0 | 0 | 0 | 0 | 0 | 0 | 0 | 0 | 0 | 557588917.6601 |  | 0 | -472959267.3435 | -106011876.9127 | 0 | 0 | 0 | 0 | 0 | 0 | 0 | 0 | 0 | 0 | 0 | 0 | 0 | 0 | 0 | 0 | -578971144.2563 |  | 0 | 0 | 0 |  | 0 |  |  | 0.24198 | 9.4996e-05 | 0.00010506 | 0 | 0.25011 | 0.20605 | 0.021481 | 0 | 0 | 0 | 0 | 0 | 0 | 0 | 0 | 0 | 0 | 0 | 0 | 0 | 0 | 0 | 0 | 0 | 0 | 0 | 0 | 0 | 0 | 0 | 0 | 0 | 0 | 0 | 0 | 0 | 0 | 0 | 0 | 0 | 0 | 0 | 0 | 0 | 0.71982 | 0.49208 | 0.20615 | 0.021586 | 0
XII | Producción de combustibles fósiles |  | 0 | 0 | 0 | 0 | 22959968.9025 | 0 | 0 | 0 | 0 | 0 | 0 | 0 | 22959968.9025 |  | -2774874.3953 | 0 | 0 | -378767.9746 | -19806326.5326 | 707841666.6667 | 472959267.3435 | 106011876.9127 | 0 | 0 | 0 | 0 | 0 | 0 | 0 | 0 | 0 | 0 | 1263852842.0205 |  | -707841666.6667 | -472959267.3435 | -106011876.9127 | 0 | 0 | 0 | 0 | 0 | 0 | 0 | 0 | 0 | 0 | 0 | 0 | 0 | 0 | 0 | 0 | -1286812810.9229 |  | 0 | 0 | 0 |  | -2.3842e-07 |  |  | 0.24198 | 9.4996e-05 | 0.00010506 | 0 | 0.25018 | 0.55656 | 0.021481 | 0 | 0 | 0 | 0 | 0 | 0 | 0 | 0 | 0 | 0 | 0 | 0 | 0 | 0 | 0 | 0 | 0 | 0 | 0 | 0 | 0 | 0 | 0 | 0 | 0 | 0 | 0 | 0 | 0 | 0 | 0 | 0 | 0 | 0 | 0 | 0 | 0 | 1.0704 | 0.49216 | 0.55666 | 0.021586 | 0
[110 empty] | 0 | 0 | 0 | 0
II.a.1 | Energía eólica costa adentro |  | 0 | 0 | 0 | 0 | 0 | 0 | 0 | 0 | 0 | 0 | 0 | 0 | 0 |  | 0 | 840221.1 | 0 | 0 | 0 | 0 | 0 | 0 | 0 | 0 | 0 | 0 | 0 | 0 | 0 | 0 | 0 | 0 | 840221.1 |  | 0 | 0 | 0 | 0 | 0 | 0 | 0 | 0 | 0 | 0 | 0 | -840221.1 | 0 | 0 | 0 | 0 | 0 | 0 | 0 | -840221.1 |  | 0 | 0 | 0 |  | 0 |  |  | 0 | 0 | 0 | 0 | 0 | 0 | 0 | 0 | 0 | 0 | 0 | 0 | 0 | 0 | 0 | 0 | 0 | 0 | 0 | 0 | 0 | 0 | 0 | 0 | 0 | 0 | 0 | 0 | 0 | 0 | 0 | 0 | 0 | 0 | 0 | 0 | 0 | 0 | 0 | 0 | 0 | 0 | 0 | 0 | 0 | 0 | 0 | 0 | 0
II.a.2 | Energía eólica costa afuera |  | 0 | 0 | 0 | 0 | 0 | 0 | 0 | 0 | 0 | 0 | 0 | 0 | 0 |  | 0 | 0 | 0 | 0 | 0 | 0 | 0 | 0 | 0 | 0 | 0 | 0 | 0 | 0 | 0 | 0 | 0 | 0 | 0 |  | 0 | 0 | 0 | 0 | 0 | 0 | 0 | 0 | 0 | 0 | 0 | 0 | 0 | 0 | 0 | 0 | 0 | 0 | 0 | 0 |  | 0 | 0 | 0 |  | 0 |  |  | 0 | 0 | 0 | 0 | 0 | 0 | 0 | 0 | 0 | 0 | 0 | 0 | 0 | 0 | 0 | 0 | 0 | 0 | 0 | 0 | 0 | 0 | 0 | 0 | 0 | 0 | 0 | 0 | 0 | 0 | 0 | 0 | 0 | 0 | 0 | 0 | 0 | 0 | 0 | 0 | 0 | 0 | 0 | 0 | 0 | 0 | 0 | 0 | 0
| Total energia eolica |  | 0 | 0 | 0 | 0 | 0 | 0 | 0 | 0 | 0 | 0 | 0 | 0 | 0 |  | 0 | 840221.1 | 0 | 0 | 0 | 0 | 0 | 0 | 0 | 0 | 0 | 0 | 0 | 0 | 0 | 0 | 0 | 0 | 840221.1 |  | 0 | 0 | 0 | 0 | 0 | 0 | 0 | 0 | 0 | 0 | 0 | -840221.1 | 0 | 0 | 0 | 0 | 0 | 0 | 0 | -840221.1 |  | 0 | 0 | 0 |  | 0 |  |  | 0 | 0 | 0 | 0 | 0 | 0 | 0 | 0 | 0 | 0 | 0 | 0 | 0 | 0 | 0 | 0 | 0 | 0 | 0 | 0 | 0 | 0 | 0 | 0 | 0 | 0 | 0 | 0 | 0 | 0 | 0 | 0 | 0 | 0 | 0 | 0 | 0 | 0 | 0 | 0 | 0 | 0 | 0 | 0 | 0 | 0 | 0 | 0 | 0
II.b.1 | Grandes centrales hidroeléctricas |  | 0 | 0 | 0 | 0 | 0 | 0 | 0 | 0 | 0 | 0 | 0 | 0 | 0 |  | 0 | 57931107.3004 | 0 | 0 | 0 | 0 | 0 | 0 | 0 | 0 | 0 | 0 | 0 | 0 | 0 | 0 | 0 | 0 | 57931107.3004 |  | 0 | 0 | 0 | 0 | 0 | 0 | 0 | 0 | 0 | 0 | 0 | 0 | 0 | 0 | 0 | -57931107.3004 | 0 | 0 | 0 | -57931107.3004 |  | 0 | 0 | 0 |  | 0 |  |  | 0 | 0 | 0 | 0 | 0 | 0 | 0 | 0 | 0 | 0 | 0 | 0 | 0 | 0 | 0 | 0 | 0 | 0 | 0 | 0 | 0 | 0 | 0 | 0 | 0 | 0 | 0 | 0 | 0 | 0 | 0 | 0 | 0 | 0 | 0 | 0 | 0 | 0 | 0 | 0 | 0 | 0 | 0 | 0 | 0 | 0 | 0 | 0 | 0
II.b.2 | Pequeñas centrales hidroeléctricas |  | 0 | 0 | 0 | 0 | 0 | 0 | 0 | 0 | 0 | 0 | 0 | 0 | 0 |  | 0 | 2607603.2357 | 0 | 0 | 0 | 0 | 0 | 0 | 0 | 0 | 0 | 0 | 0 | 0 | 0 | 0 | 0 | 0 | 2607603.2357 |  | 0 | 0 | 0 | 0 | 0 | 0 | 0 | 0 | 0 | 0 | 0 | 0 | 0 | 0 | 0 | -2607603.2357 | 0 | 0 | 0 | -2607603.2357 |  | 0 | 0 | 0 |  | 0 |  |  | 0 | 0 | 0 | 0 | 0 | 0 | 0 | 0 | 0 | 0 | 0 | 0 | 0 | 0 | 0 | 0 | 0 | 0 | 0 | 0 | 0 | 0 | 0 | 0 | 0 | 0 | 0 | 0 | 0 | 0 | 0 | 0 | 0 | 0 | 0 | 0 | 0 | 0 | 0 | 0 | 0 | 0 | 0 | 0 | 0 | 0 | 0 | 0 | 0
| Total energia hidroelectrica |  | 0 | 0 | 0 | 0 | 0 | 0 | 0 | 0 | 0 | 0 | 0 | 0 | 0 |  | 0 | 60538710.5361 | 0 | 0 | 0 | 0 | 0 | 0 | 0 | 0 | 0 | 0 | 0 | 0 | 0 | 0 | 0 | 0 | 60538710.5361 |  | 0 | 0 | 0 | 0 | 0 | 0 | 0 | 0 | 0 | 0 | 0 | 0 | 0 | 0 | 0 | -60538710.5361 | 0 | 0 | 0 | -60538710.5361 |  | 0 | 0 | 0 |  | 0 |  |  | 0 | 0 | 0 | 0 | 0 | 0 | 0 | 0 | 0 | 0 | 0 | 0 | 0 | 0 | 0 | 0 | 0 | 0 | 0 | 0 | 0 | 0 | 0 | 0 | 0 | 0 | 0 | 0 | 0 | 0 | 0 | 0 | 0 | 0 | 0 | 0 | 0 | 0 | 0 | 0 | 0 | 0 | 0 | 0 | 0 | 0 | 0 | 0 | 0
II.c | Energía marítima |  | 0 | 0 | 0 | 0 | 0 | 0 | 0 | 0 | 0 | 0 | 0 | 0 | 0 |  | 0 | 0 | 0 | 0 | 0 | 0 | 0 | 0 | 0 | 0 | 0 | 0 | 0 | 0 | 0 | 0 | 0 | 0 | 0 |  | 0 | 0 | 0 | 0 | 0 | 0 | 0 | 0 | 0 | 0 | 0 | 0 | 0 | 0 | 0 | 0 | 0 | 0 | 0 | 0 |  | 0 | 0 | 0 |  | 0 |  |  | 0 | 0 | 0 | 0 | 0 | 0 | 0 | 0 | 0 | 0 | 0 | 0 | 0 | 0 | 0 | 0 | 0 | 0 | 0 | 0 | 0 | 0 | 0 | 0 | 0 | 0 | 0 | 0 | 0 | 0 | 0 | 0 | 0 | 0 | 0 | 0 | 0 | 0 | 0 | 0 | 0 | 0 | 0 | 0 | 0 | 0 | 0 | 0 | 0
II.d | Energía geotérmica |  | 0 | 0 | 0 | 0 | 0 | 0 | 0 | 0 | 0 | 0 | 0 | 0 | 0 |  | 0 | 0 | 0 | 0 | 0 | 0 | 0 | 0 | 0 | 0 | 0 | 0 | 0 | 0 | 0 | 0 | 0 | 0 | 0 |  | 0 | 0 | 0 | 0 | 0 | 0 | 0 | 0 | 0 | 0 | 0 | 0 | 0 | 0 | 0 | 0 | 0 | 0 | 0 | 0 |  | 0 | 0 | 0 |  | 0 |  |  | 0 | 0 | 0 | 0 | 0 | 0 | 0 | 0 | 0 | 0 | 0 | 0 | 0 | 0 | 0 | 0 | 0 | 0 | 0 | 0 | 0 | 0 | 0 | 0 | 0 | 0 | 0 | 0 | 0 | 0 | 0 | 0 | 0 | 0 | 0 | 0 | 0 | 0 | 0 | 0 | 0 | 0 | 0 | 0 | 0 | 0 | 0 | 0 | 0
XVII.a.3 | Energía solar a gran escala |  | 0 | 0 | 0 | 0 | 0 | 0 | 0 | 0 | 0 | 0 | 0 | 0 | 0 |  | 0 | 35064 | 0 | 0 | 0 | 0 | 0 | 0 | 0 | 0 | 0 | 0 | 0 | 0 | 0 | 0 | 0 | 0 | 35064 |  | 0 | 0 | 0 | 0 | 0 | 0 | 0 | 0 | 0 | 0 | -35064 | 0 | 0 | 0 | 0 | 0 | 0 | 0 | 0 | -35064 |  | 0 | 0 | 0 |  | 0 |  |  | 0 | 0 | 0 | 0 | 0 | 0 | 0 | 0 | 0 | 0 | 0 | 0 | 0 | 0 | 0 | 0 | 0 | 0 | 0 | 0 | 0 | 0 | 0 | 0 | 0 | 0 | 0 | 0 | 0 | 0 | 0 | 0 | 0 | 0 | 0 | 0 | 0 | 0 | 0 | 0 | 0 | 0 | 0 | 0 | 0 | 0 | 0 | 0 | 0
II | Generación de energia renovable en el SIN |  | 0 | 0 | 0 | 0 | 0 | 0 | 0 | 0 | 0 | 0 | 0 | 0 | 0 | 0 | 0 | 61413995.6361 | 0 | 0 | 0 | 0 | 0 | 0 | 0 | 0 | 0 | 0 | 0 | 0 | 0 | 0 | 0 | 0 | 61413995.6361 | 0 | 0 | 0 | 0 | 0 | 0 | 0 | 0 | 0 | 0 | 0 | -35064 | -840221.1 | 0 | 0 | 0 | -60538710.5361 | 0 | 0 | 0 | -61413995.6361 | 0 | 0 | 0 | 0 | 0 | 0 | 0 | 0 | 0 | 0 | 0 | 0 | 0 | 0 | 0 | 0 | 0 | 0 | 0 | 0 | 0 | 0 | 0 | 0 | 0 | 0 | 0 | 0 | 0 | 0 | 0 | 0 | 0 | 0 | 0 | 0 | 0 | 0 | 0 | 0 | 0 | 0 | 0 | 0 | 0 | 0 | 0 | 0 | 0 | 0 | 0 | 0 | 0 | 0 | 0 | 0 | 0
[110 empty] | 0 | 0 | 0 | 0
III.a | Energías renovables en las ZNI |  | 0 | 0 | 0 | 0 | 0 | 0 | 0 | 0 | 0 | 0 | 0 | 0 | 0 |  | 0 | 0 | 0 | -1152.5828 | 0 | 0 | 0 | 0 | 0 | 0 | 0 | 0 | 0 | 0 | 0 | 0 | 0 | 0 | -1152.5828 |  | 0 | 0 | 0 | 0 | 0 | 0 | 0 | 0 | 0 | 0 | 0 | 0 | 0 | 0 | 0 | 0 | 0 | 0 | 0 | 0 |  | 744.8745 | 0 | 744.8745 |  | -407.7083 |  |  | 0.00030672 | 2.6141e-07 | 7.7177e-07 | 0 | 0 | 0 | 0 | 0 | 0 | 0 | 0 | 0 | 0 | 0 | 0 | 0 | 0 | 0 | 0 | 0 | 0 | 0 | 0 | 0 | 0 | 0 | 0 | 0 | 0 | 0 | 0 | 0 | 0 | 0 | 0 | 0 | 0 | 0 | 0 | 0 | 0 | 0 | 0 | 0 | 0.00030775 | 0.00030672 | 2.6141e-07 | 7.7177e-07 | 0
III | Generación de energia en las zonas no interconectadas |  | 0 | 0 | 0 | 0 | 0 | 0 | 0 | 0 | 0 | 0 | 0 | 0 | 0 |  | 0 | 0 | 0 | -1152.5828 | 0 | 0 | 0 | 0 | 0 | 0 | 0 | 0 | 0 | 0 | 0 | 0 | 0 | 0 | -1152.5828 |  | 0 | 0 | 0 | 0 | 0 | 0 | 0 | 0 | 0 | 0 | 0 | 0 | 0 | 0 | 0 | 0 | 0 | 0 | 0 | 0 |  | 744.8745 | 0 | 744.8745 |  | -407.7083 |  |  | 0.00030672 | 2.6141e-07 | 7.7177e-07 | 0 | 0 | 0 | 0 | 0 | 0 | 0 | 0 | 0 | 0 | 0 | 0 | 0 | 0 | 0 | 0 | 0 | 0 | 0 | 0 | 0 | 0 | 0 | 0 | 0 | 0 | 0 | 0 | 0 | 0 | 0 | 0 | 0 | 0 | 0 | 0 | 0 | 0 | 0 | 0 | 0 | 0.00030775 | 0.00030672 | 2.6141e-07 | 7.7177e-07 | 0
[110 empty] | 0 | 0 | 0 | 0
XVII.a.1 | Autogeneración solar fotovoltaica |  | 0 | 0 | 0 | 0 | 0 | 0 | 0 | 0 | 0 | 0 | 0 | 0 | 0 |  | 0 | 7.3584 | 0 | 0 | 0 | 0 | 0 | 0 | 0 | 0 | 0 | 0 | 0 | 0 | 0 | 0 | 0 | 0 | 7.3584 |  | 0 | 0 | 0 | 0 | 0 | 0 | 0 | 0 | 0 | 0 | -7.3584 | 0 | 0 | 0 | 0 | 0 | 0 | 0 | 0 | -7.3584 |  | 0 | 0 | 0 |  | 0 |  |  | 0 | 0 | 0 | 0 | 0 | 0 | 0 | 0 | 0 | 0 | 0 | 0 | 0 | 0 | 0 | 0 | 0 | 0 | 0 | 0 | 0 | 0 | 0 | 0 | 0 | 0 | 0 | 0 | 0 | 0 | 0 | 0 | 0 | 0 | 0 | 0 | 0 | 0 | 0 | 0 | 0 | 0 | 0 | 0 | 0 | 0 | 0 | 0 | 0
XVII.a.2 | Autogeneración solar térmica |  | 0 | 17.0638 | 0 | 0 | 0 | 0 | 0 | 0 | 0 | 0 | 0 | 0 | 17.0638 |  | -17.0638 | 0 | 0 | 0 | 0 | 0 | 0 | 0 | 0 | 0 | 0 | 0 | 0 | 0 | 0 | 0 | 238.8932 | 0 | 221.8294 |  | 0 | 0 | 0 | 0 | 0 | 0 | 0 | 0 | 0 | 0 | -238.8932 | 0 | 0 | 0 | 0 | 0 | 0 | 0 | 0 | -238.8932 |  | 0 | 0 | 0 |  | 0 |  |  | 0 | 0 | 0 | 0 | 0 | 0 | 0 | 0 | 0 | 0 | 0 | 0 | 0 | 0 | 0 | 0 | 0 | 0 | 0 | 0 | 0 | 0 | 0 | 0 | 0 | 0 | 0 | 0 | 0 | 0 | 0 | 0 | 0 | 0 | 0 | 0 | 0 | 0 | 0 | 0 | 0 | 0 | 0 | 0 | 0 | 0 | 0 | 0 | 0
XVII | Generación distribuida de poder renovable |  | 0 | 17.0638 | 0 | 0 | 0 | 0 | 0 | 0 | 0 | 0 | 0 | 0 | 17.0638 |  | -17.0638 | 7.3584 | 0 | 0 | 0 | 0 | 0 | 0 | 0 | 0 | 0 | 0 | 0 | 0 | 0 | 0 | 238.8932 | 0 | 229.1878 |  | 0 | 0 | 0 | 0 | 0 | 0 | 0 | 0 | 0 | 0 | -246.2516 | 0 | 0 | 0 | 0 | 0 | 0 | 0 | 0 | -246.2516 |  | 0 | 0 | 0 |  | 0 |  |  | 0 | 0 | 0 | 0 | 0 | 0 | 0 | 0 | 0 | 0 | 0 | 0 | 0 | 0 | 0 | 0 | 0 | 0 | 0 | 0 | 0 | 0 | 0 | 0 | 0 | 0 | 0 | 0 | 0 | 0 | 0 | 0 | 0 | 0 | 0 | 0 | 0 | 0 | 0 | 0 | 0 | 0 | 0 | 0 | 0 | 0 | 0 | 0 | 0
[110 empty] | 0 | 0 | 0 | 0
Subtotal.XVI.a | Total heat supply (demand) to this point | [24 empty] | 0 | [83 empty] | 0 | 0 | 0 | 0
XVI.a | Generación centralizada para acondicionamiento de espacios y agua caliente |  | 0 | 0 | 0 | 0 | 0 | 0 | 0 | 0 | 0 | 0 | 0 | 0 | 0 |  | 0 | 0 | 0 | 0 | 0 | 0 | 0 | 0 | 0 | 0 | 0 | 0 | 0 | 0 | 0 | 0 | 0 | 0 | 0 |  | 0 | 0 | 0 | 0 | 0 | 0 | 0 | 0 | 0 | 0 | 0 | 0 | 0 | 0 | 0 | 0 | 0 | 0 | 0 | 0 |  | 0 | 0 | 0 |  |  |  |  | 0 | 0 | 0 | 0 | 0 | 0 | 0 | 0 | 0 | 0 | 0 | 0 | 0 | 0 | 0 | 0 | 0 | 0 | 0 | 0 | 0 | 0 | 0 | 0 | 0 | 0 | 0 | 0 | 0 | 0 | 0 | 0 | 0 | 0 | 0 | 0 | 0 | 0 | 0 | 0 | 0 | 0 | 0 | 0 | 0 | 0 | 0 | 0 | 0
XVI | Distritos energéticos |  | 0 | 0 | 0 | 0 | 0 | 0 | 0 | 0 | 0 | 0 | 0 | 0 | 0 |  | 0 | 0 | 0 | 0 | 0 | 0 | 0 | 0 | 0 | 0 | 0 | 0 | 0 | 0 | 0 | 0 | 0 | 0 | 0 |  | 0 | 0 | 0 | 0 | 0 | 0 | 0 | 0 | 0 | 0 | 0 | 0 | 0 | 0 | 0 | 0 | 0 | 0 | 0 | 0 |  | 0 | 0 | 0 |  |  |  |  | 0 | 0 | 0 | 0 | 0 | 0 | 0 | 0 | 0 | 0 | 0 | 0 | 0 | 0 | 0 | 0 | 0 | 0 | 0 | 0 | 0 | 0 | 0 | 0 | 0 | 0 | 0 | 0 | 0 | 0 | 0 | 0 | 0 | 0 | 0 | 0 | 0 | 0 | 0 | 0 | 0 | 0 | 0 | 0 | 0 | 0 | 0 | 0 | 0
[110 empty] | 0 | 0 | 0 | 0
Subtotal.IV.a | Total electricity supply (demand) to this point | [15 empty] | -9510220.752 | 59775081.6086 | [91 empty] | 0 | 0 | 0 | 0
IV.a | Centrales nucleares |  | 0 | 0 | 0 | 0 | 0 | 0 | 0 | 0 | 0 | 0 | 0 | 0 | 0 |  | 0 | 0 | 0 | 0 | 0 | 0 | 0 | 0 | 0 | 0 | 0 | 0 | 0 | 0 | 0 | 0 | 0 | 0 | 0 |  | 0 | 0 | 0 | 0 | 0 | 0 | 0 | 0 | 0 | 0 | 0 | 0 | 0 | 0 | 0 | 0 | 0 | 0 | 0 | 0 |  | 0 | 0 | 0 |  | 0 |  |  | 0 | 0 | 0 | 0 | 0 | 0 | 0 | 0 | 0 | 0 | 0 | 0 | 0 | 0 | 0 | 0 | 0 | 0 | 0 | 0 | 0 | 0 | 0 | 0 | 0 | 0 | 0 | 0 | 0 | 0 | 0 | 0 | 0 | 0 | 0 | 0 | 0 | 0 | 0 | 0 | 0 | 0 | 0 | 0 | 0 | 0 | 0 | 0 | 0
IV | Generación de energia nuclear |  | 0 | 0 | 0 | 0 | 0 | 0 | 0 | 0 | 0 | 0 | 0 | 0 | 0 |  | 0 | 0 | 0 | 0 | 0 | 0 | 0 | 0 | 0 | 0 | 0 | 0 | 0 | 0 | 0 | 0 | 0 | 0 | 0 |  | 0 | 0 | 0 | 0 | 0 | 0 | 0 | 0 | 0 | 0 | 0 | 0 | 0 | 0 | 0 | 0 | 0 | 0 | 0 | 0 |  | 0 | 0 | 0 |  | 0 |  |  | 0 | 0 | 0 | 0 | 0 | 0 | 0 | 0 | 0 | 0 | 0 | 0 | 0 | 0 | 0 | 0 | 0 | 0 | 0 | 0 | 0 | 0 | 0 | 0 | 0 | 0 | 0 | 0 | 0 | 0 | 0 | 0 | 0 | 0 | 0 | 0 | 0 | 0 | 0 | 0 | 0 | 0 | 0 | 0 | 0 | 0 | 0 | 0 | 0
[110 empty] | 0 | 0 | 0 | 0
Subtotal.I.a | Total electricity supply (demand) to this point | [15 empty] | -9510220.752 | 59775081.6086 | [91 empty] | 0 | 0 | 0 | 0
I.a | Gestión energética en termoeléctricas |  | 0 | 0 | 0 | 0 | 0 | 0 | 0 | 0 | 0 | 0 | 0 | 0 | 0 |  | 0 | 18359357.9415 | -17734952.8765 | -1968593.4442 | -29057810.2794 | 0 | 0 | 0 | 0 | 0 | 0 | 0 | 0 | -24715242.5024 | 0 | 0 | 0 | 0 | -55117241.161 |  | 0 | 0 | 0 | 0 | 0 | 0 | 0 | 0 | 0 | 0 | 0 | 0 | 0 | 0 | 0 | 0 | 0 | 0 | 0 | 0 |  | 55117241.161 | 0 | 55117241.161 |  | 0 |  |  | 0 | 0 | 0 | 0 | 0 | 0 | 0 | 0 | 0 | 0 | 0 | 0 | 0 | 0 | 0 | 0 | 0 | 0 | 0 | 0 | 0 | 0 | 0 | 0 | 0 | 0 | 0 | 0 | 0 | 0 | 0 | 0 | 0 | 0 | 0 | 0 | 0 | 0 | 0 | 0 | 0 | 0 | 0 | 0 | 0 | 0 | 0 | 0 | 0
I | Generación de energia térmica |  | 0 | 0 | 0 | 0 | 0 | 0 | 0 | 0 | 0 | 0 | 0 | 0 | 0 |  | 0 | 18359357.9415 | -17734952.8765 | -1968593.4442 | -29057810.2794 | 0 | 0 | 0 | 0 | 0 | 0 | 0 | 0 | -24715242.5024 | 0 | 0 | 0 | 0 | -55117241.161 |  | 0 | 0 | 0 | 0 | 0 | 0 | 0 | 0 | 0 | 0 | 0 | 0 | 0 | 0 | 0 | 0 | 0 | 0 | 0 | 0 |  | 55117241.161 | 0 | 55117241.161 |  | 0 |  |  | 0 | 0 | 0 | 0 | 0 | 0 | 0 | 0 | 0 | 0 | 0 | 0 | 0 | 0 | 0 | 0 | 0 | 0 | 0 | 0 | 0 | 0 | 0 | 0 | 0 | 0 | 0 | 0 | 0 | 0 | 0 | 0 | 0 | 0 | 0 | 0 | 0 | 0 | 0 | 0 | 0 | 0 | 0 | 0 | 0 | 0 | 0 | 0 | 0
[110 empty] | 0 | 0 | 0 | 0
Subtotal.Supply | Total oferta |  | 0 | 17.0638 | 0 | 0 | 22959968.9025 | 0 | 0 | 0 | 0 | 0 | 0 | 0 | 22959985.9663 |  | -2774891.4591 | 79773360.936 | -17734952.8765 | -2348514.0016 | -48864136.8119 | 707841666.6667 | 472959267.3435 | 106011876.9127 | 0 | 0 | 0 | 0 | 29979425.1621 | -12185886.4499 | 307174.8069 | 0 | 238.8932 | 0 | 1312964629.1222 |  | -707841666.6667 | -472959267.3435 | -106011876.9127 | 0 | 0 | 0 | 0 | 0 | 0 | 0 | -35310.2516 | -840221.1 | 0 | 0 | 0 | -60538710.5361 | 0 | -29979425.1621 | -12836530.8595 | -1391043008.8322 |  | 55117986.0355 | 0 | 55117986.0355 |  | -407.7083 |  |  | 0.24228 | 9.5257e-05 | 0.00010583 | 0 | 0.25018 | 0.55656 | 0.021481 | 0 | 0 | 0 | 0 | 0 | 0 | 0 | 0 | 0 | 0.50717 | 0 | 0 | 0 | 0 | 0 | 0 | 0 | 0.054347 | 0 | 0 | 0 | 0 | 0 | 0 | 0 | 0 | 0 | 0 | 0 | 0 | 0 | 0 | 0 | 0 | 0 | 0 | 0 | 1.6322 | 1.054 | 0.55666 | 0.021587 | 0
[110 empty] | 0 | 0 | 0 | 0
Balance | [61 empty] | 0 | [46 empty] | 0 | 0 | 0 | 0 | 0
[110 empty] | 0 | 0 | 0 | 0
VII.a | Importaciones de electricidad |  | 0 | 0 | 0 | 0 | 0 | 0 | 0 | 0 | 0 | 0 | 0 | 0 | 0 |  | 0 | 0 | 0 | 0 | 0 | 0 | 0 | 0 | 0 | 0 | 0 | 0 | 0 | 0 | 0 | 0 | 0 | 0 | 0 |  | 0 | 0 | 0 | 0 | 0 | 0 | 0 | 0 | 0 | 0 | 0 | 0 | 0 | 0 | 0 | 0 | 0 | 0 | 0 | 0 |  | 0 | 0 | 0 |  | 0 |  |  | 0 | 0 | 0 | 0 | 0 | 0 | 0 | 0 | 0 | 0 | 0 | 0 | 0 | 0 | 0 | 0 | 0 | 0 | 0 | 0 | 0 | 0 | 0 | 0 | 0 | 0 | 0 | 0 | 0 | 0 | 0 | 0 | 0 | 0 | 0 | 0 | 0 | 0 | 0 | 0 | 0 | 0 | 0 | 0 | 0 | 0 | 0 | 0 | 0
VII.b | Operación eficiente del sistema eléctrico nacional |  | 0 | 0 | 0 | 0 | 0 | 0 | 0 | 0 | 0 | 0 | 0 | 0 | 0 |  | 0 | 0 | 0 | 0 | 0 | 0 | 0 | 0 | 0 | 0 | 0 | 0 | 0 | 0 | 0 | 0 | 0 | 0 | 0 |  | 0 | 0 | 0 | 0 | 0 | 0 | 0 | 0 | 0 | 0 | 0 | 0 | 0 | 0 | 0 | 0 | 0 | 0 | 0 | 0 |  | 0 | 0 | 0 |  | 0 |  |  | 0 | 0 | 0 | 0 | 0 | 0 | 0 | 0 | 0 | 0 | 0 | 0 | 0 | 0 | 0 | 0 | 0 | 0 | 0 | 0 | 0 | 0 | 0 | 0 | 0 | 0 | 0 | 0 | 0 | 0 | 0 | 0 | 0 | 0 | 0 | 0 | 0 | 0 | 0 | 0 | 0 | 0 | 0 | 0 | 0 | 0 | 0 | 0 | 0
Subtotal.VII.c | Total electricity supply (demand) prior to generation | [15 empty] | -9510203.6882 | 0 | [91 empty] | 0 | 0 | 0 | 0
VII.c | Distribución de electricidad en la red |  | 0 | 0 | 0 | 0 | 0 | 0 | 0 | 0 | 0 | 0 | 0 | 0 | 0 |  | 0 | -1638921.3859 | 0 | 0 | 0 | 0 | 0 | 0 | 0 | 0 | 0 | 0 | 0 | 0 | 0 | 0 | 0 | 0 | -1638921.3859 |  | 0 | 0 | 0 | 0 | 0 | 0 | 0 | 0 | 0 | 0 | 0 | 0 | 0 | 0 | 0 | 0 | 0 | 0 | 0 | 0 |  | 0 | 1638921.3859 | 1638921.3859 |  | 0 |  |  | 0 | 0 | 0 | 0 | 0 | 0 | 0 | 0 | 0 | 0 | 0 | 0 | 0 | 0 | 0 | 0 | 0 | 0 | 0 | 0 | 0 | 0 | 0 | 0 | 0 | 0 | 0 | 0 | 0 | 0 | 0 | 0 | 0 | 0 | 0 | 0 | 0 | 0 | 0 | 0 | 0 | 0 | 0 | 0 | 0 | 0 | 0 | 0 | 0
VII | Distribución de electricidad, almacenamiento y balance |  | 0 | 0 | 0 | 0 | 0 | 0 | 0 | 0 | 0 | 0 | 0 | 0 | 0 |  | 0 | -1638921.3859 | 0 | 0 | 0 | 0 | 0 | 0 | 0 | 0 | 0 | 0 | 0 | 0 | 0 | 0 | 0 | 0 | -1638921.3859 |  | 0 | 0 | 0 | 0 | 0 | 0 | 0 | 0 | 0 | 0 | 0 | 0 | 0 | 0 | 0 | 0 | 0 | 0 | 0 | 0 |  | 0 | 1638921.3859 | 1638921.3859 |  | 0 |  |  | 0 | 0 | 0 | 0 | 0 | 0 | 0 | 0 | 0 | 0 | 0 | 0 | 0 | 0 | 0 | 0 | 0 | 0 | 0 | 0 | 0 | 0 | 0 | 0 | 0 | 0 | 0 | 0 | 0 | 0 | 0 | 0 | 0 | 0 | 0 | 0 | 0 | 0 | 0 | 0 | 0 | 0 | 0 | 0 | 0 | 0 | 0 | 0 | 0
[110 empty] | 0 | 0 | 0 | 0
Subtotal.V.a | Total supply / (demand) to this point | [17 empty] | -17734952.8765 | -2501147.3355 | -48911611.1827 | [5 empty] | 0 | 0 | 29979425.1621 | -12227713.6445 | 307174.8069 | 0 | [22 empty] | -12836530.8595 | [54 empty] | 0 | 0 | 0 | 0
V.a | Procesos de transformación de la bioenergía |  | 0 | 0 | 0 | 0 | 0 | 0 | 0 | 0 | 0 | 0 | 0 | 0 | 0 |  | 0 | 0 | -11004942.28 | 9293621.8002 | 230381.1052 | 0 | 0 | 0 | 0 | 0 | 0 | 0 | -29979425.1621 | 12227713.6445 | -307174.8069 | 0 | 0 | 0 | -19539825.6991 |  | 0 | 0 | 0 | 0 | 0 | 0 | 0 | 0 | 0 | 0 | 0 | 0 | 0 | 0 | 0 | 0 | 0 | 0 | 0 | 0 |  | 19539825.6991 | 0 | 19539825.6991 |  | 0 |  |  | 0 | 0 | 0 | 0 | 0 | 0 | 0 | 0 | 0 | 0 | 0 | 0 | 0 | 0 | 0 | 0 | 0 | 0 | 0 | 0 | 0 | 0 | 0 | 0 | 0 | 0 | 0 | 0 | 0 | 0 | 0 | 0 | 0 | 0 | 0 | 0 | 0 | 0 | 0 | 0 | 0 | 0 | 0 | 0 | 0 | 0 | 0 | 0 | 0
Subtotal.V.b | Total supply / (demand) to this point | [17 empty] | -28739895.1565 | 6792474.4647 | -48681230.0775 | [5 empty] | 0 | 0 | 0 | 0 | 0 | 0 | [22 empty] | -12836530.8595 | [54 empty] | 0 | 0 | 0 | 0
V.b | Importaciones de bioenergía |  | 0 | 0 | 0 | 0 | 0 | 0 | 0 | 0 | 0 | 0 | 0 | 0 | 0 |  | 0 | 0 | 0 | 0 | 0 | 0 | 0 | 0 | 0 | 0 | 0 | 0 | 0 | 0 | 0 | 0 | 0 | 0 | 0 |  | 0 | 0 | 0 | 0 | 0 | 0 | 0 | 0 | 0 | 0 | 0 | 0 | 0 | 0 | 0 | 0 | 0 | 0 | 0 | 0 |  | 0 | 0 | 0 |  | 0 |  |  | 0 | 0 | 0 | 0 | 0 | 0 | 0 | 0 | 0 | 0 | 0 | 0 | 0 | 0 | 0 | 0 | 0 | 0 | 0 | 0 | 0 | 0 | 0 | 0 | 0 | 0 | 0 | 0 | 0 | 0 | 0 | 0 | 0 | 0 | 0 | 0 | 0 | 0 | 0 | 0 | 0 | 0 | 0 | 0 | 0 | 0 | 0 | 0 | 0
V | Bioenergía |  | 0 | 0 | 0 | 0 | 0 | 0 | 0 | 0 | 0 | 0 | 0 | 0 | 0 |  | 0 | 0 | -11004942.28 | 9293621.8002 | 230381.1052 | 0 | 0 | 0 | 0 | 0 | 0 | 0 | -29979425.1621 | 12227713.6445 | -307174.8069 | 0 | 0 | 0 | -19539825.6991 |  | 0 | 0 | 0 | 0 | 0 | 0 | 0 | 0 | 0 | 0 | 0 | 0 | 0 | 0 | 0 | 0 | 0 | 0 | 0 | 0 |  | 19539825.6991 | 0 | 19539825.6991 |  | 0 |  |  | 0 | 0 | 0 | 0 | 0 | 0 | 0 | 0 | 0 | 0 | 0 | 0 | 0 | 0 | 0 | 0 | 0 | 0 | 0 | 0 | 0 | 0 | 0 | 0 | 0 | 0 | 0 | 0 | 0 | 0 | 0 | 0 | 0 | 0 | 0 | 0 | 0 | 0 | 0 | 0 | 0 | 0 | 0 | 0 | 0 | 0 | 0 | 0 | 0
[110 empty] | 0 | 0 | 0 | 0
Subtotal.XIII.a | Requested hydrocarbons | [15 empty] | -9510220.752 | 78134439.5502 | -28739895.1565 | 6792474.4647 | -48681230.0775 | [88 empty] | 0 | 0 | 0 | 0
XIII.a | Transferencia de combustibles fósiles - No lever |  | 0 | 0 | 0 | 0 | 0 | 0 | 0 | 0 | 0 | 0 | 0 | 0 | 0 |  | 0 | 0 | 28739895.1565 | -6792474.4647 | 48681230.0775 | -28739895.1565 | 6792474.4647 | -53549353.0853 | 0 | 0 | 0 | 0 | 0 | 0 | 0 | 0 | 0 | 0 | -4868123.0078 |  | 0 | 0 | 0 | 0 | 0 | 0 | 0 | 0 | 0 | 0 | 0 | 0 | 0 | 0 | 0 | 0 | 0 | 0 | 0 | 0 |  | 0 | 4868123.0078 | 4868123.0078 |  | 0 |  |  | 0 | 0 | 0 | 0 | 0 | 0 | 0 | 0 | 0 | 0 | 0 | 0 | 0 | 0 | 0 | 0 | 0 | 0 | 0 | 0 | 0 | 0 | 0 | 0 | 0 | 0 | 0 | 0 | 0 | 0 | 0 | 0 | 0 | 0 | 0 | 0 | 0 | 0 | 0 | 0 | 0 | 0 | 0 | 0 | 0 | 0 | 0 | 0 | 0
*XIII.b | Balance de importaciones - No lever | [16 empty] | 68624218.7982 |  |  |  | -679101771.5101 | -479751741.8083 | -52462523.8274 | [16 empty] | -68624218.7982 | 0 | 679101771.5101 | 479751741.8083 | 52462523.8274 | [64 empty] | 0 | 0 | 0 | 0
XIII | Transferencias |  | 0 | 0 | 0 | 0 | 0 | 0 | 0 | 0 | 0 | 0 | 0 | 0 | 0 |  | 0 | 68624218.7982 | 28739895.1565 | -6792474.4647 | 48681230.0775 | -707841666.6667 | -472959267.3435 | -106011876.9127 | 0 | 0 | 0 | 0 | 0 | 0 | 0 | 0 | 0 | 0 | -1147559941.3554 |  | 0 | 0 | 0 | 0 | -68624218.7982 | 0 | 679101771.5101 | 479751741.8083 | 52462523.8274 | 0 | 0 | 0 | 0 | 0 | 0 | 0 | 0 | 0 | 0 | 1142691818.3477 |  | 0 | 4868123.0078 | 4868123.0078 |  | -8.6613e-08 |  |  | 0 | 0 | 0 | 0 | 0 | 0 | 0 | 0 | 0 | 0 | 0 | 0 | 0 | 0 | 0 | 0 | 0 | 0 | 0 | 0 | 0 | 0 | 0 | 0 | 0 | 0 | 0 | 0 | 0 | 0 | 0 | 0 | 0 | 0 | 0 | 0 | 0 | 0 | 0 | 0 | 0 | 0 | 0 | 0 | 0 | 0 | 0 | 0 | 0
[110 empty] | 0 | 0 | 0 | 0
XIV.a | Bosques plantados y naturales |  | 0 | 0 | 0 | 0 | 0 | 0 | 0 | 0 | 0 | 0 | 0 | 0 | 0 |  | 0 | 0 | 0 | 0 | 0 | 0 | 0 | 0 | 0 | 0 | 0 | 0 | 0 | 0 | 0 | 0 | 0 | 0 | 0 |  | 0 | 0 | 0 | 0 | 0 | 0 | 0 | 0 | 0 | 0 | 0 | 0 | 0 | 0 | 0 | 0 | 0 | 0 | 0 | 0 |  | 0 | 0 | 0 |  | 0 |  |  | 0 | 0 | 0 | 0 | 0 | 0 | 0 | 0 | 0 | 0 | 0 | 0 | 0 | 0 | 0 | 0 | 0 | 0 | 0 | 0 | 5.2346 | 0 | 0 | 0 | 0 | 0 | 0 | 0 | 0 | 0 | 0 | 0 | 0 | 0 | 0 | 0 | 0 | 0 | 0 | 0 | 0 | 0 | 0 | 0 | 5.2346 | 5.2346 | 0 | 0 | 0
XIV | Bosques plantados y naturales |  | 0 | 0 | 0 | 0 | 0 | 0 | 0 | 0 | 0 | 0 | 0 | 0 | 0 |  | 0 | 0 | 0 | 0 | 0 | 0 | 0 | 0 | 0 | 0 | 0 | 0 | 0 | 0 | 0 | 0 | 0 | 0 | 0 |  | 0 | 0 | 0 | 0 | 0 | 0 | 0 | 0 | 0 | 0 | 0 | 0 | 0 | 0 | 0 | 0 | 0 | 0 | 0 | 0 |  | 0 | 0 | 0 |  | 0 |  |  | 0 | 0 | 0 | 0 | 0 | 0 | 0 | 0 | 0 | 0 | 0 | 0 | 0 | 0 | 0 | 0 | 0 | 0 | 0 | 0 | 5.2346 | 0 | 0 | 0 | 0 | 0 | 0 | 0 | 0 | 0 | 0 | 0 | 0 | 0 | 0 | 0 | 0 | 0 | 0 | 0 | 0 | 0 | 0 | 0 | 5.2346 | 5.2346 | 0 | 0 | 0
[110 empty] | 0 | 0 | 0 | 0
| Total Dist'n, storage, and balancing |  | 0 | 0 | 0 | 0 | 0 | 0 | 0 | 0 | 0 | 0 | 0 | 0 | 0 |  | 0 | 66985297.4123 | 17734952.8765 | 2501147.3355 | 48911611.1827 | -707841666.6667 | -472959267.3435 | -106011876.9127 | 0 | 0 | 0 | 0 | -29979425.1621 | 12227713.6445 | -307174.8069 | 0 | 0 | 0 | -1168738688.4404 |  | 0 | 0 | 0 | 0 | -68624218.7982 | 0 | 679101771.5101 | 479751741.8083 | 52462523.8274 | 0 | 0 | 0 | 0 | 0 | 0 | 0 | 0 | 0 | 0 | 1142691818.3477 |  | 19539825.6991 | 6507044.3936 | 26046870.0928 |  | -8.6613e-08 |  |  | 0 | 0 | 0 | 0 | 0 | 0 | 0 | 0 | 0 | 0 | 0 | 0 | 0 | 0 | 0 | 0 | 0 | 0 | 0 | 0 | 5.2346 | 0 | 0 | 0 | 0 | 0 | 0 | 0 | 0 | 0 | 0 | 0 | 0 | 0 | 0 | 0 | 0 | 0 | 0 | 0 | 0 | 0 | 0 | 0 | 5.2346 | 5.2346 | 0 | 0 | 0
[110 empty] | 0 | 0 | 0 | 0
[110 empty] | 0 | 0 | 0 | 0
| Balance |  | 2926.3045 | 6805038.0399 | 0 | 0 | 22959968.9025 | 114675.1285 | 223.8706 | 25553.736 | 6.4e-05 | 28864.1763 | 0 | 0 | 29937250.1584 |  | -9510220.752 | 146758658.3483 | 0 | 0 | 0 | 0 | 0 | 0 | 0 | 0 | 0 | 0 | 0 | 0 | 0 | 0 | 238.8932 | 0 | 137248676.4896 |  | -707841666.6667 | -472959267.3435 | -106011876.9127 | 0 | -68624218.7982 | 0 | 679101771.5101 | 479751741.8083 | 52462523.8274 | 0 | -35310.2516 | -840221.1 | 0 | 0 | 0 | -60538710.5361 | 0 | -29979425.1621 | -12836530.8595 | -248351190.4846 |  | 74657811.7346 | 6507044.3936 | 81164856.1282 |  | -407.7083 |  |  | 0.29928 | 0.00013008 | 0.00026231 | 0 | 0.25018 | 0.55656 | 0.021481 | 0 | 0 | 0 | 0 | 0 | 0 | 0 | 0 | 0 | 0.50717 | 0 | 0 | 0 | 5.2346 | 0 | 0 | 0 | 0.054347 | 0 | 0 | 0 | 0 | 0 | 0 | 0 | 0.0076811 | 6.5464e-06 | 1.9327e-05 | 0 | 0 | 0 | 0 | 0 | 0 | 0 | 0 | 0 | 6.9317 | 6.3533 | 0.5567 | 0.021763 | 0
[110 empty] | 0 | 0 | 0 | 0
Note on E2: PNUD-CALCULADORA: this.Year
Note on BQ2: PNUDCAL: Calculo del indicador 1
Note on G5: PNUD-CALCULADORA: Year.Vectors
Note on U5: PNUDCCCOL2050: For the electricity vectors (V.01 and V.02) in the row labelled “Subtotal.I.a”, a calculation required for the model’s balancing mechanism is made. This calculates the difference between the total amount of electricity demanded and the amount supplied by low carbon technologies, to reveal any shortfall that is met by generation using the model’s default technology (gas-fired power stations, in the case of the UK model).
Note on BQ5: PNUD-CALCULADORA: Year.IPCC
Note on C6: PNUD-CALCULADORA: Year.Modules
Note on G6: PNUD-CALCULADORA: Year.Matrix
Note on DH6: PNUD-CALCULADORA: Year.GHG
Note on DJ6: PNUD-CALCULADORA: Year.EmissionsBySector
Note on D68: PNUDCAL: For the electricity vectors (V.01 and V.02) in the row labelled ‘Subtotal.I.a’, a calculation required for the model’s balancing mechanism is made. This calculates the difference between the total amount of electricity demanded and the amount supplied by low carbon technologies, to reveal any shortfall that is met by generation using the model’s default technology (gas-fired power stations, in the case of the UK model).
Note on C79: PNUDCCCOL2050: Correccion de codigo, aplicar a las demás hojas.
Note on G99: PNUD-CALCULADORA: Year.NetBalance
Note on DH99: PNUD-CALCULADORA: Year.Emissions

## 2025
9
2025
|  | MWh | Usos | [13 empty] | Recursos Secundarios | [19 empty] | Recursos Primarios | [20 empty] | Ajustes | [6 empty] | Emisiones (Mt CO2e)
|  |  | Acondicionamiento de espacios | Iluminación y otros usos | Usos térmicos y equipamiento | Industria | Hidrocarburos y Carbón | Transportes por carretera | Transporte ferroviario | Aviación nacional | Navegación Nacional | Aviación internacional | Navegación internacional | Consumo de alimentos [ SIN USAR ] | Total uses |  | Electricidad ( entregado al usuario final) | Electricidad (suministrada a la red ) | Hidrocarburos sólidos | Hidrocarburos líquidos | Hidrocarburos gaseosos | Carbón y residuos fósiles | Petróleo y productos derivados del petróleo | Gas natural | Alto horno de gas | Transporte de calor | Biomasa comestible | Cultivos energéticos ( segunda generación) | Cultivos energéticos ( primera generación) los cultivos de primera generación se cultivan para uso energético | Biomasa seca y residuos | Biomasa húmeda y residuos | Residuos Gaseosos | Energia solar térmica domestica | H2 | Total secondary sources |  | Reservas de carbón | Reservas de petróleo | Reservas de gas | Biomasa exceso de oferta (importaciones) | Electricidad exceso de oferta (importaciones) | Productos del petróleo sobreoferta | Exceso de oferta de carbón ( importaciones) | Petróleo y productos derivados de exceso de oferta (importaciones) | Exceso de oferta de gas ( importaciones) | Fisión nuclear | Solar | Viento | Mareas | Olas | Geotérmica | Hidroeléctricas | Calor ambiental | Agricultura | Residuos | Total primary sources |  | Pérdidas de conversión | Pérdidas en distribución y uso propio | Total adjust. |  | Sin asignar |  |  | Combustión de combustibles fosiles |  |  |  | Emisiones fugitivas de combustibles |  |  |  | Procesos industriales |  |  |  | Disolventes y otros Uso del producto |  |  |  | Agricultura |  |  |  | Uso de la tierra, uso de la tierra y silvicultura |  |  |  | Residuos |  |  |  | Otro |  |  |  | Aviación y Navegación Internacional |  |  |  | Crédito Bioenergía |  |  |  | Captura de carbono |  |  |  | Total | Suma por Gas
| Sector |  | H.01 | L.01 | H.02 | I.01 | HC.01 | T.01 | T.02 | T.03 | T.04 | T.05 | T.06 | F.01 |  |  | V.01 | V.02 | V.03 | V.04 | V.05 | C.01 | C.02 | C.03 | V.06 | V.07 | V.08 | V.13 | V.14 | V.09 | V.10 | V.15 | V.11 | V.12 |  |  | Q.01 | Q.02 | Q.03 | Y.01 | Y.02 | Y.03 | Y.04 | Y.05 | Y.06 | N.01 | R.01 | R.02 | R.03 | R.04 | R.05 | R.06 | R.07 | A.01 | W.01 |  |  | X.01 | X.02 |  |  | Z.01 |  |  | 1A | 1A | 1A | 1A | 1B | 1B | 1B | 1B | 2 | 2 | 2 | 2 | 3 | 3 | 3 | 3 | 4 | 4 | 4 | 4 | 5 | 5 | 5 | 5 | 6 | 6 | 6 | 6 | 7 | 7 | 7 | 7 | X1 | X1 | X1 | X1 | X2 | X2 | X2 | X2 | X3 | X3 | X3 | X3 |  | X3 | X3 | X3 | X3
[65 empty] | CO2 | CH4 | N2O | F | CO2 | CH4 | N2O | F | CO2 | CH4 | N2O | F | CO2 | CH4 | N2O | F | CO2 | CH4 | N2O | F | CO2 | CH4 | N2O | F | CO2 | CH4 | N2O | F | CO2 | CH4 | N2O | F | CO2 | CH4 | N2O | F | CO2 | CH4 | N2O | F | CO2 | CH4 | N2O | F |  | CO2 | CH4 | N2O | F
Consumo | [109 empty] | 0 | 0 | 0 | 0
[110 empty] | 0 | 0 | 0 | 0
VIII.a.1 | Acondicionamiento de espacios residencial |  | 4369.5301 | 0 | 0 | 0 | 0 | 0 | 0 | 0 | 0 | 0 | 0 | 0 | 4369.5301 |  | -4369.5301 | 0 | 0 | 0 | 0 | 0 | 0 | 0 | 0 | 0 | 0 | 0 | 0 | 0 | 0 | 0 | 0 | 0 | -4369.5301 |  | 0 | 0 | 0 | 0 | 0 | 0 | 0 | 0 | 0 | 0 | 0 | 0 | 0 | 0 | 0 | 0 | 0 | 0 | 0 | 0 |  | 0 | 0 | 0 |  | 0 |  |  | 0 | 0 | 0 | 0 | 0 | 0 | 0 | 0 | 0 | 0 | 0 | 0 | 0 | 0 | 0 | 0 | 0 | 0 | 0 | 0 | 0 | 0 | 0 | 0 | 0 | 0 | 0 | 0 | 0 | 0 | 0 | 0 | 0 | 0 | 0 | 0 | 0 | 0 | 0 | 0 | 0 | 0 | 0 | 0 | 0 | 0 | 0 | 0 | 0
VIII.a.2 | Iluminación, refrigeración, cocción y otros usos |  | 0 | 7709212.0887 | 0 | 0 | 0 | 0 | 0 | 0 | 0 | 0 | 0 | 0 | 7709212.0887 |  | -7677865.0087 | 0 | 0 | 0 | -31347.08 | 0 | 0 | 0 | 0 | 0 | 0 | 0 | 0 | 0 | 0 | 0 | 0 | 0 | -7709212.0887 |  | 0 | 0 | 0 | 0 | 0 | 0 | 0 | 0 | 0 | 0 | 0 | 0 | 0 | 0 | 0 | 0 | 0 | 0 | 0 | 0 |  | 0 | 0 | 0 |  | 9.3132e-10 |  |  | 0.0062181 | 2.3698e-06 | 2.3698e-06 | 0 | 0 | 0 | 0 | 0 | 0 | 0 | 0 | 0 | 0 | 0 | 0 | 0 | 0 | 0 | 0 | 0 | 0 | 0 | 0 | 0 | 0 | 0 | 0 | 0 | 0 | 0 | 0 | 0 | 0 | 0 | 0 | 0 | 0 | 0 | 0 | 0 | 0 | 0 | 0 | 0 | 0.0062228 | 0.0062181 | 2.3698e-06 | 2.3698e-06 | 0
VIII.b | Residencial rural |  | 0 | 38813.0687 | 0 | 0 | 0 | 0 | 0 | 0 | 0 | 0 | 0 | 0 | 38813.0687 |  | 0 | 0 | 0 | 0 | -2541.6348 | 0 | 0 | 0 | 0 | 0 | 0 | 0 | 0 | -36271.4339 | 0 | 0 | 0 | 0 | -38813.0687 |  | 0 | 0 | 0 | 0 | 0 | 0 | 0 | 0 | 0 | 0 | 0 | 0 | 0 | 0 | 0 | 0 | 0 | 0 | 0 | 0 |  | 0 | 0 | 0 |  | 0 |  |  | 0.013204 | 2.9343e-06 | 6.0911e-05 | 0 | 0 | 0 | 0 | 0 | 0 | 0 | 0 | 0 | 0 | 0 | 0 | 0 | 0 | 0 | 0 | 0 | 0 | 0 | 0 | 0 | 0 | 0 | 0 | 0 | 0 | 0 | 0 | 0 | 0 | 0 | 0 | 0 | 0 | 0 | 0 | 0 | 0 | 0 | 0 | 0 | 0.013268 | 0.013204 | 2.9343e-06 | 6.0911e-05 | 0
VIII | Edificaciones residenciales |  | 4369.5301 | 7748025.1574 | 0 | 0 | 0 | 0 | 0 | 0 | 0 | 0 | 0 | 0 | 7752394.6875 |  | -7682234.5387 | 0 | 0 | 0 | -33888.7148 | 0 | 0 | 0 | 0 | 0 | 0 | 0 | 0 | -36271.4339 | 0 | 0 | 0 | 0 | -7752394.6875 |  | 0 | 0 | 0 | 0 | 0 | 0 | 0 | 0 | 0 | 0 | 0 | 0 | 0 | 0 | 0 | 0 | 0 | 0 | 0 | 0 |  | 0 | 0 | 0 |  | 9.3132e-10 |  |  | 0.019422 | 5.3041e-06 | 6.328e-05 | 0 | 0 | 0 | 0 | 0 | 0 | 0 | 0 | 0 | 0 | 0 | 0 | 0 | 0 | 0 | 0 | 0 | 0 | 0 | 0 | 0 | 0 | 0 | 0 | 0 | 0 | 0 | 0 | 0 | 0 | 0 | 0 | 0 | 0 | 0 | 0 | 0 | 0 | 0 | 0 | 0 | 0.01949 | 0.019422 | 5.3041e-06 | 6.328e-05 | 0
[110 empty] | 0 | 0 | 0 | 0
IX.a.1 | Acondicionamiento de espacios comerciales y de servicios |  | 0 | 0 | 0 | 0 | 0 | 0 | 0 | 0 | 0 | 0 | 0 | 0 | 0 |  | 0 | 0 | 0 | 0 | 0 | 0 | 0 | 0 | 0 | 0 | 0 | 0 | 0 | 0 | 0 | 0 | 0 | 0 | 0 |  | 0 | 0 | 0 | 0 | 0 | 0 | 0 | 0 | 0 | 0 | 0 | 0 | 0 | 0 | 0 | 0 | 0 | 0 | 0 | 0 |  | 0 | 0 | 0 |  | 0 |  |  | 0 | 0 | 0 | 0 | 0 | 0 | 0 | 0 | 0 | 0 | 0 | 0 | 0 | 0 | 0 | 0 | 0 | 0 | 0 | 0 | 0 | 0 | 0 | 0 | 0 | 0 | 0 | 0 | 0 | 0 | 0 | 0 | 0 | 0 | 0 | 0 | 0 | 0 | 0 | 0 | 0 | 0 | 0 | 0 | 0 | 0 | 0 | 0 | 0
IX.a.2 | Usos térmicos y equipamiento |  | 0 | 0 | 0 | 0 | 0 | 0 | 0 | 0 | 0 | 0 | 0 | 0 | 0 |  | 0 | 0 | 0 | 0 | 0 | 0 | 0 | 0 | 0 | 0 | 0 | 0 | 0 | 0 | 0 | 0 | 0 | 0 | 0 |  | 0 | 0 | 0 | 0 | 0 | 0 | 0 | 0 | 0 | 0 | 0 | 0 | 0 | 0 | 0 | 0 | 0 | 0 | 0 | 0 |  | 0 | 0 | 0 |  | 0 |  |  | 0 | 0 | 0 | 0 | 0 | 0 | 0 | 0 | 0 | 0 | 0 | 0 | 0 | 0 | 0 | 0 | 0 | 0 | 0 | 0 | 0 | 0 | 0 | 0 | 0 | 0 | 0 | 0 | 0 | 0 | 0 | 0 | 0 | 0 | 0 | 0 | 0 | 0 | 0 | 0 | 0 | 0 | 0 | 0 | 0 | 0 | 0 | 0 | 0
IX | Edificaciones comerciales y de servicios |  | 0 | 0 | 0 | 0 | 0 | 0 | 0 | 0 | 0 | 0 | 0 | 0 | 0 |  | 0 | 0 | 0 | 0 | 0 | 0 | 0 | 0 | 0 | 0 | 0 | 0 | 0 | 0 | 0 | 0 | 0 | 0 | 0 |  | 0 | 0 | 0 | 0 | 0 | 0 | 0 | 0 | 0 | 0 | 0 | 0 | 0 | 0 | 0 | 0 | 0 | 0 | 0 | 0 |  | 0 | 0 | 0 |  | 0 |  |  | 0 | 0 | 0 | 0 | 0 | 0 | 0 | 0 | 0 | 0 | 0 | 0 | 0 | 0 | 0 | 0 | 0 | 0 | 0 | 0 | 0 | 0 | 0 | 0 | 0 | 0 | 0 | 0 | 0 | 0 | 0 | 0 | 0 | 0 | 0 | 0 | 0 | 0 | 0 | 0 | 0 | 0 | 0 | 0 | 0 | 0 | 0 | 0 | 0
[110 empty] | 0 | 0 | 0 | 0
X.a | Industria |  | 0 | 0 | 0 | 0 | 0 | 0 | 0 | 0 | 0 | 0 | 0 | 0 | 0 |  | 0 | 0 | 0 | 0 | 0 | 0 | 0 | 0 | 0 | 0 | 0 | 0 | 0 | 0 | 0 | 0 | 0 | 0 | 0 |  | 0 | 0 | 0 | 0 | 0 | 0 | 0 | 0 | 0 | 0 | 0 | 0 | 0 | 0 | 0 | 0 | 0 | 0 | 0 | 0 |  | 0 | 0 | 0 |  | 0 |  |  | 0 | 0 | 0 | 0 | 0 | 0 | 0 | 0 | 0 | 0 | 0 | 0 | 0 | 0 | 0 | 0 | 0 | 0 | 0 | 0 | 0 | 0 | 0 | 0 | 0 | 0 | 0 | 0 | 0 | 0 | 0 | 0 | 0 | 0 | 0 | 0 | 0 | 0 | 0 | 0 | 0 | 0 | 0 | 0 | 0 | 0 | 0 | 0 | 0
X | Industria |  | 0 | 0 | 0 | 0 | 0 | 0 | 0 | 0 | 0 | 0 | 0 | 0 | 0 |  | 0 | 0 | 0 | 0 | 0 | 0 | 0 | 0 | 0 | 0 | 0 | 0 | 0 | 0 | 0 | 0 | 0 | 0 | 0 |  | 0 | 0 | 0 | 0 | 0 | 0 | 0 | 0 | 0 | 0 | 0 | 0 | 0 | 0 | 0 | 0 | 0 | 0 | 0 | 0 |  | 0 | 0 | 0 |  | 0 |  |  | 0 | 0 | 0 | 0 | 0 | 0 | 0 | 0 | 0 | 0 | 0 | 0 | 0 | 0 | 0 | 0 | 0 | 0 | 0 | 0 | 0 | 0 | 0 | 0 | 0 | 0 | 0 | 0 | 0 | 0 | 0 | 0 | 0 | 0 | 0 | 0 | 0 | 0 | 0 | 0 | 0 | 0 | 0 | 0 | 0 | 0 | 0 | 0 | 0
[110 empty] | 0 | 0 | 0 | 0
XI.a | Transporte de pasajeros |  | 0 | 0 | 0 | 0 | 0 | 129473.6672 | 215.9494 | 29771.8273 | 6.4e-05 | 0 | 0 | 0 | 159461.444 |  | -274.9922 | 0 | 0 | -141123.267 | -18063.1848 | 0 | 0 | 0 | 0 | 0 | 0 | 0 | 0 | 0 | 0 | 0 | 0 | 0 | -159461.444 |  | 0 | 0 | 0 | 0 | 0 | 0 | 0 | 0 | 0 | 0 | 0 | 0 | 0 | 0 | 0 | 0 | 0 | 0 | 0 | 0 |  | 0 | 0 | 0 |  | -2.9104e-11 |  |  | 0.041138 | 3.3372e-05 | 9.5862e-05 | 0 | 0 | 0 | 0 | 0 | 0 | 0 | 0 | 0 | 0 | 0 | 0 | 0 | 0 | 0 | 0 | 0 | 0 | 0 | 0 | 0 | 0 | 0 | 0 | 0 | 0 | 0 | 0 | 0 | 0 | 0 | 0 | 0 | 0 | 0 | 0 | 0 | 0 | 0 | 0 | 0 | 0.041267 | 0.041138 | 3.3372e-05 | 9.5862e-05 | 0
XI.b | Transporte de carga |  | 0 | 0 | 0 | 0 | 0 | 3599.2344 | 0 | 0 | 0 | 0 | 0 | 0 | 3599.2344 |  | 0 | 0 | 0 | -3558.0627 | -41.1717 | 0 | 0 | 0 | 0 | 0 | 0 | 0 | 0 | 0 | 0 | 0 | 0 | 0 | -3599.2344 |  | 0 | 0 | 0 | 0 | 0 | 0 | 0 | 0 | 0 | 0 | 0 | 0 | 0 | 0 | 0 | 0 | 0 | 0 | 0 | 0 |  | 0 | 0 | 0 |  | 0 |  |  | 0.00095501 | 8.1008e-07 | 2.3856e-06 | 0 | 0 | 0 | 0 | 0 | 0 | 0 | 0 | 0 | 0 | 0 | 0 | 0 | 0 | 0 | 0 | 0 | 0 | 0 | 0 | 0 | 0 | 0 | 0 | 0 | 0 | 0 | 0 | 0 | 0 | 0 | 0 | 0 | 0 | 0 | 0 | 0 | 0 | 0 | 0 | 0 | 0.0009582 | 0.00095501 | 8.1008e-07 | 2.3856e-06 | 0
XI.c | Transporte internacional - Aviación |  | 0 | 0 | 0 | 0 | 0 | 0 | 0 | 0 | 0 | 29871.0662 | 0 | 0 | 29871.0662 |  | 0 | 0 | 0 | -29871.0662 | 0 | 0 | 0 | 0 | 0 | 0 | 0 | 0 | 0 | 0 | 0 | 0 | 0 | 0 | -29871.0662 |  | 0 | 0 | 0 | 0 | 0 | 0 | 0 | 0 | 0 | 0 | 0 | 0 | 0 | 0 | 0 | 0 | 0 | 0 | 0 | 0 |  | 0 | 0 | 0 |  | 0 |  |  | 0 | 0 | 0 | 0 | 0 | 0 | 0 | 0 | 0 | 0 | 0 | 0 | 0 | 0 | 0 | 0 | 0 | 0 | 0 | 0 | 0 | 0 | 0 | 0 | 0 | 0 | 0 | 0 | 0 | 0 | 0 | 0 | 0.007949 | 6.7748e-06 | 2.0002e-05 | 0 | 0 | 0 | 0 | 0 | 0 | 0 | 0 | 0 | 0.0079758 | 0.007949 | 6.7748e-06 | 2.0002e-05 | 0
XI.d | Transporte internacional - Navegación |  | 0 | 0 | 0 | 0 | 0 | 0 | 0 | 0 | 0 | 0 | 0 | 0 | 0 |  | 0 | 0 | 0 | 0 | 0 | 0 | 0 | 0 | 0 | 0 | 0 | 0 | 0 | 0 | 0 | 0 | 0 | 0 | 0 |  | 0 | 0 | 0 | 0 | 0 | 0 | 0 | 0 | 0 | 0 | 0 | 0 | 0 | 0 | 0 | 0 | 0 | 0 | 0 | 0 |  | 0 | 0 | 0 |  | 0 |  |  | 0 | 0 | 0 | 0 | 0 | 0 | 0 | 0 | 0 | 0 | 0 | 0 | 0 | 0 | 0 | 0 | 0 | 0 | 0 | 0 | 0 | 0 | 0 | 0 | 0 | 0 | 0 | 0 | 0 | 0 | 0 | 0 | 0 | 0 | 0 | 0 | 0 | 0 | 0 | 0 | 0 | 0 | 0 | 0 | 0 | 0 | 0 | 0 | 0
XI | Transporte |  | 0 | 0 | 0 | 0 | 0 | 133072.9016 | 215.9494 | 29771.8273 | 6.4e-05 | 29871.0662 | 0 | 0 | 192931.7445 | 0 | -274.9922 | 0 | 0 | -174552.3959 | -18104.3565 | 0 | 0 | 0 | 0 | 0 | 0 | 0 | 0 | 0 | 0 | 0 | 0 | 0 | -192931.7445 | 0 | 0 | 0 | 0 | 0 | 0 | 0 | 0 | 0 | 0 | 0 | 0 | 0 | 0 | 0 | 0 | 0 | 0 | 0 | 0 | 0 | 0 | 0 | 0 | 0 | 0 | -2.9104e-11 | 0 | 0 | 0.042093 | 3.4182e-05 | 9.8247e-05 | 0 | 0 | 0 | 0 | 0 | 0 | 0 | 0 | 0 | 0 | 0 | 0 | 0 | 0 | 0 | 0 | 0 | 0 | 0 | 0 | 0 | 0 | 0 | 0 | 0 | 0 | 0 | 0 | 0 | 0.007949 | 6.7748e-06 | 2.0002e-05 | 0 | 0 | 0 | 0 | 0 | 0 | 0 | 0 | 0 | 0.050201 | 0.050042 | 4.0957e-05 | 0.00011825 | 0
[110 empty] | 0 | 0 | 0 | 0
Subtotal.Consumption | Total consumo |  | 4369.5301 | 7748025.1574 | 0 | 0 | 0 | 133072.9016 | 215.9494 | 29771.8273 | 6.4e-05 | 29871.0662 | 0 | 0 | 7945326.432 |  | -7682509.5309 | 0 | 0 | -174552.3959 | -51993.0712 | 0 | 0 | 0 | 0 | 0 | 0 | 0 | 0 | -36271.4339 | 0 | 0 | 0 | 0 | -7945326.432 |  | 0 | 0 | 0 | 0 | 0 | 0 | 0 | 0 | 0 | 0 | 0 | 0 | 0 | 0 | 0 | 0 | 0 | 0 | 0 | 0 |  | 0 | 0 | 0 |  | 9.3132e-10 |  |  | 0.061514 | 3.9487e-05 | 0.00016153 | 0 | 0 | 0 | 0 | 0 | 0 | 0 | 0 | 0 | 0 | 0 | 0 | 0 | 0 | 0 | 0 | 0 | 0 | 0 | 0 | 0 | 0 | 0 | 0 | 0 | 0 | 0 | 0 | 0 | 0.007949 | 6.7748e-06 | 2.0002e-05 | 0 | 0 | 0 | 0 | 0 | 0 | 0 | 0 | 0 | 0.069691 | 0.069463 | 4.6261e-05 | 0.00018153 | 0
[110 empty] | 0 | 0 | 0 | 0
Oferta | [61 empty] | 0 | [46 empty] | 0 | 0 | 0 | 0 | 0
[110 empty] | 0 | 0 | 0 | 0
VI.a | Agricultura y ganadería |  | 0 | 0 | 0 | 0 | 0 | 0 | 0 | 0 | 0 | 0 | 0 | 0 | 0 |  | 0 | 0 | 0 | 0 | 0 | 0 | 0 | 0 | 0 | 0 | 0 | 0 | 35838690.248 | 15126356.2958 | 330171.8813 | 0 | 0 | 0 | 51295218.4251 |  | 0 | 0 | 0 | 0 | 0 | 0 | 0 | 0 | 0 | 0 | 0 | 0 | 0 | 0 | 0 | 0 | 0 | -35838690.248 | -15456528.1771 | -51295218.4251 |  | 0 | 0 | 0 |  | 0 |  |  | 0 | 0 | 0 | 0 | 0 | 0 | 0 | 0 | 0 | 0 | 0 | 0 | 0 | 0 | 0 | 0 | -1.9729 | 0 | 0 | 0 | 0 | 0 | 0 | 0 | 0 | 0 | 0 | 0 | 0 | 0 | 0 | 0 | 0 | 0 | 0 | 0 | 0 | 0 | 0 | 0 | 0 | 0 | 0 | 0 | -1.9729 | -1.9729 | 0 | 0 | 0
VI | Agropecuario |  | 0 | 0 | 0 | 0 | 0 | 0 | 0 | 0 | 0 | 0 | 0 | 0 | 0 |  | 0 | 0 | 0 | 0 | 0 | 0 | 0 | 0 | 0 | 0 | 0 | 0 | 35838690.248 | 15126356.2958 | 330171.8813 | 0 | 0 | 0 | 51295218.4251 |  | 0 | 0 | 0 | 0 | 0 | 0 | 0 | 0 | 0 | 0 | 0 | 0 | 0 | 0 | 0 | 0 | 0 | -35838690.248 | -15456528.1771 | -51295218.4251 |  | 0 | 0 | 0 |  | 0 |  |  | 0 | 0 | 0 | 0 | 0 | 0 | 0 | 0 | 0 | 0 | 0 | 0 | 0 | 0 | 0 | 0 | -1.9729 | 0 | 0 | 0 | 0 | 0 | 0 | 0 | 0 | 0 | 0 | 0 | 0 | 0 | 0 | 0 | 0 | 0 | 0 | 0 | 0 | 0 | 0 | 0 | 0 | 0 | 0 | 0 | -1.9729 | -1.9729 | 0 | 0 | 0
[110 empty] | 0 | 0 | 0 | 0
XV.a | Residuos |  | 0 | 0 | 0 | 0 | 0 | 0 | 0 | 0 | 0 | 0 | 0 | 0 | 0 |  | 0 | 0 | 0 | 0 | 0 | 0 | 0 | 0 | 0 | 0 | 0 | 0 | 0 | 0 | 0 | 0 | 0 | 0 | 0 |  | 0 | 0 | 0 | 0 | 0 | 0 | 0 | 0 | 0 | 0 | 0 | 0 | 0 | 0 | 0 | 0 | 0 | 0 | 0 | 0 |  | 0 | 0 | 0 |  |  |  |  | 0 | 0 | 0 | 0 | 0 | 0 | 0 | 0 | 0 | 0 | 0 | 0 | 0 | 0 | 0 | 0 | 0 | 0 | 0 | 0 | 0 | 0 | 0 | 0 | 0.057103 | 0 | 0 | 0 | 0 | 0 | 0 | 0 | 0 | 0 | 0 | 0 | 0 | 0 | 0 | 0 | 0 | 0 | 0 | 0 | 0.057103 | 0.057103 | 0 | 0 | 0
XV | Residuos |  | 0 | 0 | 0 | 0 | 0 | 0 | 0 | 0 | 0 | 0 | 0 | 0 | 0 |  | 0 | 0 | 0 | 0 | 0 | 0 | 0 | 0 | 0 | 0 | 0 | 0 | 0 | 0 | 0 | 0 | 0 | 0 | 0 |  | 0 | 0 | 0 | 0 | 0 | 0 | 0 | 0 | 0 | 0 | 0 | 0 | 0 | 0 | 0 | 0 | 0 | 0 | 0 | 0 |  | 0 | 0 | 0 |  |  |  |  | 0 | 0 | 0 | 0 | 0 | 0 | 0 | 0 | 0 | 0 | 0 | 0 | 0 | 0 | 0 | 0 | 0 | 0 | 0 | 0 | 0 | 0 | 0 | 0 | 0.057103 | 0 | 0 | 0 | 0 | 0 | 0 | 0 | 0 | 0 | 0 | 0 | 0 | 0 | 0 | 0 | 0 | 0 | 0 | 0 | 0.057103 | 0.057103 | 0 | 0 | 0
[110 empty] | 0 | 0 | 0 | 0
XII.a | Refinerías de petróleo - No lever |  | 0 | 0 | 0 | 0 | 0 | 0 | 0 | 0 | 0 | 0 | 0 | 0 | 0 |  | 0 | 0 | 0 | 0 | 0 | 0 | 0 | 0 | 0 | 0 | 0 | 0 | 0 | 0 | 0 | 0 | 0 | 0 | 0 |  | 0 | 0 | 0 | 0 | 0 | 0 | 0 | 0 | 0 | 0 | 0 | 0 | 0 | 0 | 0 | 0 | 0 | 0 | 0 | 0 |  | 0 | 0 | 0 |  | 0 |  |  | 0 | 0 | 0 | 0 | 0 | 0 | 0 | 0 | 0 | 0 | 0 | 0 | 0 | 0 | 0 | 0 | 0 | 0 | 0 | 0 | 0 | 0 | 0 | 0 | 0 | 0 | 0 | 0 | 0 | 0 | 0 | 0 | 0 | 0 | 0 | 0 | 0 | 0 | 0 | 0 | 0 | 0 | 0 | 0 | 0 | 0 | 0 | 0 | 0
XII.b | Producción de carbón |  | 0 | 0 | 0 | 0 | 1702711.9939 | 0 | 0 | 0 | 0 | 0 | 0 | 0 | 1702711.9939 |  | -1702711.9939 | 0 | 0 | 0 | 0 | 763908333.3333 | 0 | 0 | 0 | 0 | 0 | 0 | 0 | 0 | 0 | 0 | 0 | 0 | 762205621.3395 |  | -763908333.3333 | 0 | 0 | 0 | 0 | 0 | 0 | 0 | 0 | 0 | 0 | 0 | 0 | 0 | 0 | 0 | 0 | 0 | 0 | -763908333.3333 |  | 0 | 0 | 0 |  | 0 |  |  | 0 | 0 | 0 | 0 | 8.1067e-05 | 0.37827 | 0 | 0 | 0 | 0 | 0 | 0 | 0 | 0 | 0 | 0 | 0 | 0 | 0 | 0 | 0 | 0 | 0 | 0 | 0 | 0 | 0 | 0 | 0 | 0 | 0 | 0 | 0 | 0 | 0 | 0 | 0 | 0 | 0 | 0 | 0 | 0 | 0 | 0 | 0.37835 | 8.1067e-05 | 0.37827 | 0 | 0
XII.c | Producción de hidrocarburos |  | 0 | 0 | 0 | 0 | 18493424.4763 | 0 | 0 | 0 | 0 | 0 | 0 | 0 | 18493424.4763 |  | -1035395.9995 | 0 | 0 | -327595.2998 | -17130433.1771 | 0 | 409061070.0268 | 111646534.7811 | 0 | 0 | 0 | 0 | 0 | 0 | 0 | 0 | 0 | 0 | 502214180.3315 |  | 0 | -409061070.0268 | -111646534.7811 | 0 | 0 | 0 | 0 | 0 | 0 | 0 | 0 | 0 | 0 | 0 | 0 | 0 | 0 | 0 | 0 | -520707604.8079 |  | 0 | 0 | 0 |  | 5.9605e-08 |  |  | 0.20929 | 8.2162e-05 | 9.0865e-05 | 0 | 0.2166 | 0.2063 | 0.01858 | 0 | 0 | 0 | 0 | 0 | 0 | 0 | 0 | 0 | 0 | 0 | 0 | 0 | 0 | 0 | 0 | 0 | 0 | 0 | 0 | 0 | 0 | 0 | 0 | 0 | 0 | 0 | 0 | 0 | 0 | 0 | 0 | 0 | 0 | 0 | 0 | 0 | 0.65093 | 0.42588 | 0.20638 | 0.018671 | 0
XII | Producción de combustibles fósiles |  | 0 | 0 | 0 | 0 | 20196136.4702 | 0 | 0 | 0 | 0 | 0 | 0 | 0 | 20196136.4702 |  | -2738107.9934 | 0 | 0 | -327595.2998 | -17130433.1771 | 763908333.3333 | 409061070.0268 | 111646534.7811 | 0 | 0 | 0 | 0 | 0 | 0 | 0 | 0 | 0 | 0 | 1264419801.671 |  | -763908333.3333 | -409061070.0268 | -111646534.7811 | 0 | 0 | 0 | 0 | 0 | 0 | 0 | 0 | 0 | 0 | 0 | 0 | 0 | 0 | 0 | 0 | -1284615938.1412 |  | 0 | 0 | 0 |  | 0 |  |  | 0.20929 | 8.2162e-05 | 9.0865e-05 | 0 | 0.21668 | 0.58457 | 0.01858 | 0 | 0 | 0 | 0 | 0 | 0 | 0 | 0 | 0 | 0 | 0 | 0 | 0 | 0 | 0 | 0 | 0 | 0 | 0 | 0 | 0 | 0 | 0 | 0 | 0 | 0 | 0 | 0 | 0 | 0 | 0 | 0 | 0 | 0 | 0 | 0 | 0 | 1.0293 | 0.42597 | 0.58465 | 0.018671 | 0
[110 empty] | 0 | 0 | 0 | 0
II.a.1 | Energía eólica costa adentro |  | 0 | 0 | 0 | 0 | 0 | 0 | 0 | 0 | 0 | 0 | 0 | 0 | 0 |  | 0 | 1629161.1 | 0 | 0 | 0 | 0 | 0 | 0 | 0 | 0 | 0 | 0 | 0 | 0 | 0 | 0 | 0 | 0 | 1629161.1 |  | 0 | 0 | 0 | 0 | 0 | 0 | 0 | 0 | 0 | 0 | 0 | -1629161.1 | 0 | 0 | 0 | 0 | 0 | 0 | 0 | -1629161.1 |  | 0 | 0 | 0 |  | 0 |  |  | 0 | 0 | 0 | 0 | 0 | 0 | 0 | 0 | 0 | 0 | 0 | 0 | 0 | 0 | 0 | 0 | 0 | 0 | 0 | 0 | 0 | 0 | 0 | 0 | 0 | 0 | 0 | 0 | 0 | 0 | 0 | 0 | 0 | 0 | 0 | 0 | 0 | 0 | 0 | 0 | 0 | 0 | 0 | 0 | 0 | 0 | 0 | 0 | 0
II.a.2 | Energía eólica costa afuera |  | 0 | 0 | 0 | 0 | 0 | 0 | 0 | 0 | 0 | 0 | 0 | 0 | 0 |  | 0 | 0 | 0 | 0 | 0 | 0 | 0 | 0 | 0 | 0 | 0 | 0 | 0 | 0 | 0 | 0 | 0 | 0 | 0 |  | 0 | 0 | 0 | 0 | 0 | 0 | 0 | 0 | 0 | 0 | 0 | 0 | 0 | 0 | 0 | 0 | 0 | 0 | 0 | 0 |  | 0 | 0 | 0 |  | 0 |  |  | 0 | 0 | 0 | 0 | 0 | 0 | 0 | 0 | 0 | 0 | 0 | 0 | 0 | 0 | 0 | 0 | 0 | 0 | 0 | 0 | 0 | 0 | 0 | 0 | 0 | 0 | 0 | 0 | 0 | 0 | 0 | 0 | 0 | 0 | 0 | 0 | 0 | 0 | 0 | 0 | 0 | 0 | 0 | 0 | 0 | 0 | 0 | 0 | 0
| Total energia eolica |  | 0 | 0 | 0 | 0 | 0 | 0 | 0 | 0 | 0 | 0 | 0 | 0 | 0 |  | 0 | 1629161.1 | 0 | 0 | 0 | 0 | 0 | 0 | 0 | 0 | 0 | 0 | 0 | 0 | 0 | 0 | 0 | 0 | 1629161.1 |  | 0 | 0 | 0 | 0 | 0 | 0 | 0 | 0 | 0 | 0 | 0 | -1629161.1 | 0 | 0 | 0 | 0 | 0 | 0 | 0 | -1629161.1 |  | 0 | 0 | 0 |  | 0 |  |  | 0 | 0 | 0 | 0 | 0 | 0 | 0 | 0 | 0 | 0 | 0 | 0 | 0 | 0 | 0 | 0 | 0 | 0 | 0 | 0 | 0 | 0 | 0 | 0 | 0 | 0 | 0 | 0 | 0 | 0 | 0 | 0 | 0 | 0 | 0 | 0 | 0 | 0 | 0 | 0 | 0 | 0 | 0 | 0 | 0 | 0 | 0 | 0 | 0
II.b.1 | Grandes centrales hidroeléctricas |  | 0 | 0 | 0 | 0 | 0 | 0 | 0 | 0 | 0 | 0 | 0 | 0 | 0 |  | 0 | 63592219.7583 | 0 | 0 | 0 | 0 | 0 | 0 | 0 | 0 | 0 | 0 | 0 | 0 | 0 | 0 | 0 | 0 | 63592219.7583 |  | 0 | 0 | 0 | 0 | 0 | 0 | 0 | 0 | 0 | 0 | 0 | 0 | 0 | 0 | 0 | -63592219.7583 | 0 | 0 | 0 | -63592219.7583 |  | 0 | 0 | 0 |  | 0 |  |  | 0 | 0 | 0 | 0 | 0 | 0 | 0 | 0 | 0 | 0 | 0 | 0 | 0 | 0 | 0 | 0 | 0 | 0 | 0 | 0 | 0 | 0 | 0 | 0 | 0 | 0 | 0 | 0 | 0 | 0 | 0 | 0 | 0 | 0 | 0 | 0 | 0 | 0 | 0 | 0 | 0 | 0 | 0 | 0 | 0 | 0 | 0 | 0 | 0
II.b.2 | Pequeñas centrales hidroeléctricas |  | 0 | 0 | 0 | 0 | 0 | 0 | 0 | 0 | 0 | 0 | 0 | 0 | 0 |  | 0 | 2937229.8814 | 0 | 0 | 0 | 0 | 0 | 0 | 0 | 0 | 0 | 0 | 0 | 0 | 0 | 0 | 0 | 0 | 2937229.8814 |  | 0 | 0 | 0 | 0 | 0 | 0 | 0 | 0 | 0 | 0 | 0 | 0 | 0 | 0 | 0 | -2937229.8814 | 0 | 0 | 0 | -2937229.8814 |  | 0 | 0 | 0 |  | 0 |  |  | 0 | 0 | 0 | 0 | 0 | 0 | 0 | 0 | 0 | 0 | 0 | 0 | 0 | 0 | 0 | 0 | 0 | 0 | 0 | 0 | 0 | 0 | 0 | 0 | 0 | 0 | 0 | 0 | 0 | 0 | 0 | 0 | 0 | 0 | 0 | 0 | 0 | 0 | 0 | 0 | 0 | 0 | 0 | 0 | 0 | 0 | 0 | 0 | 0
| Total energia hidroelectrica |  | 0 | 0 | 0 | 0 | 0 | 0 | 0 | 0 | 0 | 0 | 0 | 0 | 0 |  | 0 | 66529449.6397 | 0 | 0 | 0 | 0 | 0 | 0 | 0 | 0 | 0 | 0 | 0 | 0 | 0 | 0 | 0 | 0 | 66529449.6397 |  | 0 | 0 | 0 | 0 | 0 | 0 | 0 | 0 | 0 | 0 | 0 | 0 | 0 | 0 | 0 | -66529449.6397 | 0 | 0 | 0 | -66529449.6397 |  | 0 | 0 | 0 |  | 0 |  |  | 0 | 0 | 0 | 0 | 0 | 0 | 0 | 0 | 0 | 0 | 0 | 0 | 0 | 0 | 0 | 0 | 0 | 0 | 0 | 0 | 0 | 0 | 0 | 0 | 0 | 0 | 0 | 0 | 0 | 0 | 0 | 0 | 0 | 0 | 0 | 0 | 0 | 0 | 0 | 0 | 0 | 0 | 0 | 0 | 0 | 0 | 0 | 0 | 0
II.c | Energía marítima |  | 0 | 0 | 0 | 0 | 0 | 0 | 0 | 0 | 0 | 0 | 0 | 0 | 0 |  | 0 | 0 | 0 | 0 | 0 | 0 | 0 | 0 | 0 | 0 | 0 | 0 | 0 | 0 | 0 | 0 | 0 | 0 | 0 |  | 0 | 0 | 0 | 0 | 0 | 0 | 0 | 0 | 0 | 0 | 0 | 0 | 0 | 0 | 0 | 0 | 0 | 0 | 0 | 0 |  | 0 | 0 | 0 |  | 0 |  |  | 0 | 0 | 0 | 0 | 0 | 0 | 0 | 0 | 0 | 0 | 0 | 0 | 0 | 0 | 0 | 0 | 0 | 0 | 0 | 0 | 0 | 0 | 0 | 0 | 0 | 0 | 0 | 0 | 0 | 0 | 0 | 0 | 0 | 0 | 0 | 0 | 0 | 0 | 0 | 0 | 0 | 0 | 0 | 0 | 0 | 0 | 0 | 0 | 0
II.d | Energía geotérmica |  | 0 | 0 | 0 | 0 | 0 | 0 | 0 | 0 | 0 | 0 | 0 | 0 | 0 |  | 0 | 591705 | 0 | 0 | 0 | 0 | 0 | 0 | 0 | 0 | 0 | 0 | 0 | 0 | 0 | 0 | 0 | 0 | 591705 |  | 0 | 0 | 0 | 0 | 0 | 0 | 0 | 0 | 0 | 0 | 0 | 0 | 0 | 0 | -591705 | 0 | 0 | 0 | 0 | -591705 |  | 0 | 0 | 0 |  | 0 |  |  | 0 | 0 | 0 | 0 | 0 | 0 | 0 | 0 | 0 | 0 | 0 | 0 | 0 | 0 | 0 | 0 | 0 | 0 | 0 | 0 | 0 | 0 | 0 | 0 | 0 | 0 | 0 | 0 | 0 | 0 | 0 | 0 | 0 | 0 | 0 | 0 | 0 | 0 | 0 | 0 | 0 | 0 | 0 | 0 | 0 | 0 | 0 | 0 | 0
XVII.a.3 | Energía solar a gran escala |  | 0 | 0 | 0 | 0 | 0 | 0 | 0 | 0 | 0 | 0 | 0 | 0 | 0 |  | 0 | 70128 | 0 | 0 | 0 | 0 | 0 | 0 | 0 | 0 | 0 | 0 | 0 | 0 | 0 | 0 | 0 | 0 | 70128 |  | 0 | 0 | 0 | 0 | 0 | 0 | 0 | 0 | 0 | 0 | -70128 | 0 | 0 | 0 | 0 | 0 | 0 | 0 | 0 | -70128 |  | 0 | 0 | 0 |  | 0 |  |  | 0 | 0 | 0 | 0 | 0 | 0 | 0 | 0 | 0 | 0 | 0 | 0 | 0 | 0 | 0 | 0 | 0 | 0 | 0 | 0 | 0 | 0 | 0 | 0 | 0 | 0 | 0 | 0 | 0 | 0 | 0 | 0 | 0 | 0 | 0 | 0 | 0 | 0 | 0 | 0 | 0 | 0 | 0 | 0 | 0 | 0 | 0 | 0 | 0
II | Generación de energia renovable en el SIN |  | 0 | 0 | 0 | 0 | 0 | 0 | 0 | 0 | 0 | 0 | 0 | 0 | 0 | 0 | 0 | 68820443.7397 | 0 | 0 | 0 | 0 | 0 | 0 | 0 | 0 | 0 | 0 | 0 | 0 | 0 | 0 | 0 | 0 | 68820443.7397 | 0 | 0 | 0 | 0 | 0 | 0 | 0 | 0 | 0 | 0 | 0 | -70128 | -1629161.1 | 0 | 0 | -591705 | -66529449.6397 | 0 | 0 | 0 | -68820443.7397 | 0 | 0 | 0 | 0 | 0 | 0 | 0 | 0 | 0 | 0 | 0 | 0 | 0 | 0 | 0 | 0 | 0 | 0 | 0 | 0 | 0 | 0 | 0 | 0 | 0 | 0 | 0 | 0 | 0 | 0 | 0 | 0 | 0 | 0 | 0 | 0 | 0 | 0 | 0 | 0 | 0 | 0 | 0 | 0 | 0 | 0 | 0 | 0 | 0 | 0 | 0 | 0 | 0 | 0 | 0 | 0 | 0
[110 empty] | 0 | 0 | 0 | 0
III.a | Energías renovables en las ZNI |  | 0 | 0 | 0 | 0 | 0 | 0 | 0 | 0 | 0 | 0 | 0 | 0 | 0 |  | 0 | 0 | 0 | -1196.3753 | 0 | 0 | 0 | 0 | 0 | 0 | 0 | 0 | 0 | 0 | 0 | 0 | 0 | 0 | -1196.3753 |  | 0 | 0 | 0 | 0 | 0 | 0 | 0 | 0 | 0 | 0 | 0 | 0 | 0 | 0 | 0 | 0 | 0 | 0 | 0 | 0 |  | 773.1918 | 0 | 773.1918 |  | -423.1835 |  |  | 0.00031837 | 2.7134e-07 | 8.0109e-07 | 0 | 0 | 0 | 0 | 0 | 0 | 0 | 0 | 0 | 0 | 0 | 0 | 0 | 0 | 0 | 0 | 0 | 0 | 0 | 0 | 0 | 0 | 0 | 0 | 0 | 0 | 0 | 0 | 0 | 0 | 0 | 0 | 0 | 0 | 0 | 0 | 0 | 0 | 0 | 0 | 0 | 0.00031944 | 0.00031837 | 2.7134e-07 | 8.0109e-07 | 0
III | Generación de energia en las zonas no interconectadas |  | 0 | 0 | 0 | 0 | 0 | 0 | 0 | 0 | 0 | 0 | 0 | 0 | 0 |  | 0 | 0 | 0 | -1196.3753 | 0 | 0 | 0 | 0 | 0 | 0 | 0 | 0 | 0 | 0 | 0 | 0 | 0 | 0 | -1196.3753 |  | 0 | 0 | 0 | 0 | 0 | 0 | 0 | 0 | 0 | 0 | 0 | 0 | 0 | 0 | 0 | 0 | 0 | 0 | 0 | 0 |  | 773.1918 | 0 | 773.1918 |  | -423.1835 |  |  | 0.00031837 | 2.7134e-07 | 8.0109e-07 | 0 | 0 | 0 | 0 | 0 | 0 | 0 | 0 | 0 | 0 | 0 | 0 | 0 | 0 | 0 | 0 | 0 | 0 | 0 | 0 | 0 | 0 | 0 | 0 | 0 | 0 | 0 | 0 | 0 | 0 | 0 | 0 | 0 | 0 | 0 | 0 | 0 | 0 | 0 | 0 | 0 | 0.00031944 | 0.00031837 | 2.7134e-07 | 8.0109e-07 | 0
[110 empty] | 0 | 0 | 0 | 0
XVII.a.1 | Autogeneración solar fotovoltaica |  | 0 | 0 | 0 | 0 | 0 | 0 | 0 | 0 | 0 | 0 | 0 | 0 | 0 |  | 0 | 0 | 0 | 0 | 0 | 0 | 0 | 0 | 0 | 0 | 0 | 0 | 0 | 0 | 0 | 0 | 0 | 0 | 0 |  | 0 | 0 | 0 | 0 | 0 | 0 | 0 | 0 | 0 | 0 | 0 | 0 | 0 | 0 | 0 | 0 | 0 | 0 | 0 | 0 |  | 0 | 0 | 0 |  | 0 |  |  | 0 | 0 | 0 | 0 | 0 | 0 | 0 | 0 | 0 | 0 | 0 | 0 | 0 | 0 | 0 | 0 | 0 | 0 | 0 | 0 | 0 | 0 | 0 | 0 | 0 | 0 | 0 | 0 | 0 | 0 | 0 | 0 | 0 | 0 | 0 | 0 | 0 | 0 | 0 | 0 | 0 | 0 | 0 | 0 | 0 | 0 | 0 | 0 | 0
XVII.a.2 | Autogeneración solar térmica |  | 0 | 0 | 0 | 0 | 0 | 0 | 0 | 0 | 0 | 0 | 0 | 0 | 0 |  | 0 | 0 | 0 | 0 | 0 | 0 | 0 | 0 | 0 | 0 | 0 | 0 | 0 | 0 | 0 | 0 | 0 | 0 | 0 |  | 0 | 0 | 0 | 0 | 0 | 0 | 0 | 0 | 0 | 0 | 0 | 0 | 0 | 0 | 0 | 0 | 0 | 0 | 0 | 0 |  | 0 | 0 | 0 |  | 0 |  |  | 0 | 0 | 0 | 0 | 0 | 0 | 0 | 0 | 0 | 0 | 0 | 0 | 0 | 0 | 0 | 0 | 0 | 0 | 0 | 0 | 0 | 0 | 0 | 0 | 0 | 0 | 0 | 0 | 0 | 0 | 0 | 0 | 0 | 0 | 0 | 0 | 0 | 0 | 0 | 0 | 0 | 0 | 0 | 0 | 0 | 0 | 0 | 0 | 0
XVII | Generación distribuida de poder renovable |  | 0 | 0 | 0 | 0 | 0 | 0 | 0 | 0 | 0 | 0 | 0 | 0 | 0 |  | 0 | 0 | 0 | 0 | 0 | 0 | 0 | 0 | 0 | 0 | 0 | 0 | 0 | 0 | 0 | 0 | 0 | 0 | 0 |  | 0 | 0 | 0 | 0 | 0 | 0 | 0 | 0 | 0 | 0 | 0 | 0 | 0 | 0 | 0 | 0 | 0 | 0 | 0 | 0 |  | 0 | 0 | 0 |  | 0 |  |  | 0 | 0 | 0 | 0 | 0 | 0 | 0 | 0 | 0 | 0 | 0 | 0 | 0 | 0 | 0 | 0 | 0 | 0 | 0 | 0 | 0 | 0 | 0 | 0 | 0 | 0 | 0 | 0 | 0 | 0 | 0 | 0 | 0 | 0 | 0 | 0 | 0 | 0 | 0 | 0 | 0 | 0 | 0 | 0 | 0 | 0 | 0 | 0 | 0
[110 empty] | 0 | 0 | 0 | 0
Subtotal.XVI.a | Total heat supply (demand) to this point | [24 empty] | 0 | [83 empty] | 0 | 0 | 0 | 0
XVI.a | Generación centralizada para acondicionamiento de espacios y agua caliente |  | 0 | 0 | 0 | 0 | 0 | 0 | 0 | 0 | 0 | 0 | 0 | 0 | 0 |  | 0 | 0 | 0 | 0 | 0 | 0 | 0 | 0 | 0 | 0 | 0 | 0 | 0 | 0 | 0 | 0 | 0 | 0 | 0 |  | 0 | 0 | 0 | 0 | 0 | 0 | 0 | 0 | 0 | 0 | 0 | 0 | 0 | 0 | 0 | 0 | 0 | 0 | 0 | 0 |  | 0 | 0 | 0 |  |  |  |  | 0 | 0 | 0 | 0 | 0 | 0 | 0 | 0 | 0 | 0 | 0 | 0 | 0 | 0 | 0 | 0 | 0 | 0 | 0 | 0 | 0 | 0 | 0 | 0 | 0 | 0 | 0 | 0 | 0 | 0 | 0 | 0 | 0 | 0 | 0 | 0 | 0 | 0 | 0 | 0 | 0 | 0 | 0 | 0 | 0 | 0 | 0 | 0 | 0
XVI | Distritos energéticos |  | 0 | 0 | 0 | 0 | 0 | 0 | 0 | 0 | 0 | 0 | 0 | 0 | 0 |  | 0 | 0 | 0 | 0 | 0 | 0 | 0 | 0 | 0 | 0 | 0 | 0 | 0 | 0 | 0 | 0 | 0 | 0 | 0 |  | 0 | 0 | 0 | 0 | 0 | 0 | 0 | 0 | 0 | 0 | 0 | 0 | 0 | 0 | 0 | 0 | 0 | 0 | 0 | 0 |  | 0 | 0 | 0 |  |  |  |  | 0 | 0 | 0 | 0 | 0 | 0 | 0 | 0 | 0 | 0 | 0 | 0 | 0 | 0 | 0 | 0 | 0 | 0 | 0 | 0 | 0 | 0 | 0 | 0 | 0 | 0 | 0 | 0 | 0 | 0 | 0 | 0 | 0 | 0 | 0 | 0 | 0 | 0 | 0 | 0 | 0 | 0 | 0 | 0 | 0 | 0 | 0 | 0 | 0
[110 empty] | 0 | 0 | 0 | 0
Subtotal.IV.a | Total electricity supply (demand) to this point | [15 empty] | -10420617.5243 | 67024628.0585 | [91 empty] | 0 | 0 | 0 | 0
IV.a | Centrales nucleares |  | 0 | 0 | 0 | 0 | 0 | 0 | 0 | 0 | 0 | 0 | 0 | 0 | 0 |  | 0 | 0 | 0 | 0 | 0 | 0 | 0 | 0 | 0 | 0 | 0 | 0 | 0 | 0 | 0 | 0 | 0 | 0 | 0 |  | 0 | 0 | 0 | 0 | 0 | 0 | 0 | 0 | 0 | 0 | 0 | 0 | 0 | 0 | 0 | 0 | 0 | 0 | 0 | 0 |  | 0 | 0 | 0 |  | 0 |  |  | 0 | 0 | 0 | 0 | 0 | 0 | 0 | 0 | 0 | 0 | 0 | 0 | 0 | 0 | 0 | 0 | 0 | 0 | 0 | 0 | 0 | 0 | 0 | 0 | 0 | 0 | 0 | 0 | 0 | 0 | 0 | 0 | 0 | 0 | 0 | 0 | 0 | 0 | 0 | 0 | 0 | 0 | 0 | 0 | 0 | 0 | 0 | 0 | 0
IV | Generación de energia nuclear |  | 0 | 0 | 0 | 0 | 0 | 0 | 0 | 0 | 0 | 0 | 0 | 0 | 0 |  | 0 | 0 | 0 | 0 | 0 | 0 | 0 | 0 | 0 | 0 | 0 | 0 | 0 | 0 | 0 | 0 | 0 | 0 | 0 |  | 0 | 0 | 0 | 0 | 0 | 0 | 0 | 0 | 0 | 0 | 0 | 0 | 0 | 0 | 0 | 0 | 0 | 0 | 0 | 0 |  | 0 | 0 | 0 |  | 0 |  |  | 0 | 0 | 0 | 0 | 0 | 0 | 0 | 0 | 0 | 0 | 0 | 0 | 0 | 0 | 0 | 0 | 0 | 0 | 0 | 0 | 0 | 0 | 0 | 0 | 0 | 0 | 0 | 0 | 0 | 0 | 0 | 0 | 0 | 0 | 0 | 0 | 0 | 0 | 0 | 0 | 0 | 0 | 0 | 0 | 0 | 0 | 0 | 0 | 0
[110 empty] | 0 | 0 | 0 | 0
Subtotal.I.a | Total electricity supply (demand) to this point | [15 empty] | -10420617.5243 | 67024628.0585 | [91 empty] | 0 | 0 | 0 | 0
I.a | Gestión energética en termoeléctricas |  | 0 | 0 | 0 | 0 | 0 | 0 | 0 | 0 | 0 | 0 | 0 | 0 | 0 |  | 0 | 21081468.7166 | -17507581.6858 | -1943355.0667 | -35444292.688 | 0 | 0 | 0 | 0 | 0 | 0 | 0 | 0 | -24398380.419 | 0 | 0 | 0 | 0 | -58212141.143 |  | 0 | 0 | 0 | 0 | 0 | 0 | 0 | 0 | 0 | 0 | 0 | 0 | 0 | 0 | 0 | 0 | 0 | 0 | 0 | 0 |  | 58212141.143 | 0 | 58212141.143 |  | 0 |  |  | 0 | 0 | 0 | 0 | 0 | 0 | 0 | 0 | 0 | 0 | 0 | 0 | 0 | 0 | 0 | 0 | 0 | 0 | 0 | 0 | 0 | 0 | 0 | 0 | 0 | 0 | 0 | 0 | 0 | 0 | 0 | 0 | 0 | 0 | 0 | 0 | 0 | 0 | 0 | 0 | 0 | 0 | 0 | 0 | 0 | 0 | 0 | 0 | 0
I | Generación de energia térmica |  | 0 | 0 | 0 | 0 | 0 | 0 | 0 | 0 | 0 | 0 | 0 | 0 | 0 |  | 0 | 21081468.7166 | -17507581.6858 | -1943355.0667 | -35444292.688 | 0 | 0 | 0 | 0 | 0 | 0 | 0 | 0 | -24398380.419 | 0 | 0 | 0 | 0 | -58212141.143 |  | 0 | 0 | 0 | 0 | 0 | 0 | 0 | 0 | 0 | 0 | 0 | 0 | 0 | 0 | 0 | 0 | 0 | 0 | 0 | 0 |  | 58212141.143 | 0 | 58212141.143 |  | 0 |  |  | 0 | 0 | 0 | 0 | 0 | 0 | 0 | 0 | 0 | 0 | 0 | 0 | 0 | 0 | 0 | 0 | 0 | 0 | 0 | 0 | 0 | 0 | 0 | 0 | 0 | 0 | 0 | 0 | 0 | 0 | 0 | 0 | 0 | 0 | 0 | 0 | 0 | 0 | 0 | 0 | 0 | 0 | 0 | 0 | 0 | 0 | 0 | 0 | 0
[110 empty] | 0 | 0 | 0 | 0
Subtotal.Supply | Total oferta |  | 0 | 0 | 0 | 0 | 20196136.4702 | 0 | 0 | 0 | 0 | 0 | 0 | 0 | 20196136.4702 |  | -2738107.9934 | 89901912.4563 | -17507581.6858 | -2272146.7418 | -52574725.8651 | 763908333.3333 | 409061070.0268 | 111646534.7811 | 0 | 0 | 0 | 0 | 35838690.248 | -9272024.1232 | 330171.8813 | 0 | 0 | 0 | 1326322126.3175 |  | -763908333.3333 | -409061070.0268 | -111646534.7811 | 0 | 0 | 0 | 0 | 0 | 0 | 0 | -70128 | -1629161.1 | 0 | 0 | -591705 | -66529449.6397 | 0 | -35838690.248 | -15456528.1771 | -1404731600.3061 |  | 58212914.3348 | 0 | 58212914.3348 |  | -423.1835 |  |  | 0.2096 | 8.2433e-05 | 9.1666e-05 | 0 | 0.21668 | 0.58457 | 0.01858 | 0 | 0 | 0 | 0 | 0 | 0 | 0 | 0 | 0 | -1.9729 | 0 | 0 | 0 | 0 | 0 | 0 | 0 | 0.057103 | 0 | 0 | 0 | 0 | 0 | 0 | 0 | 0 | 0 | 0 | 0 | 0 | 0 | 0 | 0 | 0 | 0 | 0 | 0 | -0.88619 | -1.4895 | 0.58465 | 0.018672 | 0
[110 empty] | 0 | 0 | 0 | 0
Balance | [61 empty] | 0 | [46 empty] | 0 | 0 | 0 | 0 | 0
[110 empty] | 0 | 0 | 0 | 0
VII.a | Importaciones de electricidad |  | 0 | 0 | 0 | 0 | 0 | 0 | 0 | 0 | 0 | 0 | 0 | 0 | 0 |  | 0 | 0 | 0 | 0 | 0 | 0 | 0 | 0 | 0 | 0 | 0 | 0 | 0 | 0 | 0 | 0 | 0 | 0 | 0 |  | 0 | 0 | 0 | 0 | 0 | 0 | 0 | 0 | 0 | 0 | 0 | 0 | 0 | 0 | 0 | 0 | 0 | 0 | 0 | 0 |  | 0 | 0 | 0 |  | 0 |  |  | 0 | 0 | 0 | 0 | 0 | 0 | 0 | 0 | 0 | 0 | 0 | 0 | 0 | 0 | 0 | 0 | 0 | 0 | 0 | 0 | 0 | 0 | 0 | 0 | 0 | 0 | 0 | 0 | 0 | 0 | 0 | 0 | 0 | 0 | 0 | 0 | 0 | 0 | 0 | 0 | 0 | 0 | 0 | 0 | 0 | 0 | 0 | 0 | 0
VII.b | Operación eficiente del sistema eléctrico nacional |  | 0 | 0 | 0 | 0 | 0 | 0 | 0 | 0 | 0 | 0 | 0 | 0 | 0 |  | 0 | 0 | 0 | 0 | 0 | 0 | 0 | 0 | 0 | 0 | 0 | 0 | 0 | 0 | 0 | 0 | 0 | 0 | 0 |  | 0 | 0 | 0 | 0 | 0 | 0 | 0 | 0 | 0 | 0 | 0 | 0 | 0 | 0 | 0 | 0 | 0 | 0 | 0 | 0 |  | 0 | 0 | 0 |  | 0 |  |  | 0 | 0 | 0 | 0 | 0 | 0 | 0 | 0 | 0 | 0 | 0 | 0 | 0 | 0 | 0 | 0 | 0 | 0 | 0 | 0 | 0 | 0 | 0 | 0 | 0 | 0 | 0 | 0 | 0 | 0 | 0 | 0 | 0 | 0 | 0 | 0 | 0 | 0 | 0 | 0 | 0 | 0 | 0 | 0 | 0 | 0 | 0 | 0 | 0
Subtotal.VII.c | Total electricity supply (demand) prior to generation | [15 empty] | -10420617.5243 | 0 | [91 empty] | 0 | 0 | 0 | 0
VII.c | Distribución de electricidad en la red |  | 0 | 0 | 0 | 0 | 0 | 0 | 0 | 0 | 0 | 0 | 0 | 0 | 0 |  | 0 | -1795815.6812 | 0 | 0 | 0 | 0 | 0 | 0 | 0 | 0 | 0 | 0 | 0 | 0 | 0 | 0 | 0 | 0 | -1795815.6812 |  | 0 | 0 | 0 | 0 | 0 | 0 | 0 | 0 | 0 | 0 | 0 | 0 | 0 | 0 | 0 | 0 | 0 | 0 | 0 | 0 |  | 0 | 1795815.6812 | 1795815.6812 |  | 0 |  |  | 0 | 0 | 0 | 0 | 0 | 0 | 0 | 0 | 0 | 0 | 0 | 0 | 0 | 0 | 0 | 0 | 0 | 0 | 0 | 0 | 0 | 0 | 0 | 0 | 0 | 0 | 0 | 0 | 0 | 0 | 0 | 0 | 0 | 0 | 0 | 0 | 0 | 0 | 0 | 0 | 0 | 0 | 0 | 0 | 0 | 0 | 0 | 0 | 0
VII | Distribución de electricidad, almacenamiento y balance |  | 0 | 0 | 0 | 0 | 0 | 0 | 0 | 0 | 0 | 0 | 0 | 0 | 0 |  | 0 | -1795815.6812 | 0 | 0 | 0 | 0 | 0 | 0 | 0 | 0 | 0 | 0 | 0 | 0 | 0 | 0 | 0 | 0 | -1795815.6812 |  | 0 | 0 | 0 | 0 | 0 | 0 | 0 | 0 | 0 | 0 | 0 | 0 | 0 | 0 | 0 | 0 | 0 | 0 | 0 | 0 |  | 0 | 1795815.6812 | 1795815.6812 |  | 0 |  |  | 0 | 0 | 0 | 0 | 0 | 0 | 0 | 0 | 0 | 0 | 0 | 0 | 0 | 0 | 0 | 0 | 0 | 0 | 0 | 0 | 0 | 0 | 0 | 0 | 0 | 0 | 0 | 0 | 0 | 0 | 0 | 0 | 0 | 0 | 0 | 0 | 0 | 0 | 0 | 0 | 0 | 0 | 0 | 0 | 0 | 0 | 0 | 0 | 0
[110 empty] | 0 | 0 | 0 | 0
Subtotal.V.a | Total supply / (demand) to this point | [17 empty] | -17507581.6858 | -2446699.1377 | -52626718.9363 | [5 empty] | 0 | 0 | 35838690.248 | -9308295.5571 | 330171.8813 | 0 | [22 empty] | -15456528.1771 | [54 empty] | 0 | 0 | 0 | 0
V.a | Procesos de transformación de la bioenergía |  | 0 | 0 | 0 | 0 | 0 | 0 | 0 | 0 | 0 | 0 | 0 | 0 | 0 |  | 0 | 0 | -8842880.7793 | 11325026.1184 | 280646.0991 | 0 | 0 | 0 | 0 | 0 | 0 | 0 | -35838690.248 | 9308295.5571 | -330171.8813 | 0 | 0 | 0 | -24097775.134 |  | 0 | 0 | 0 | 0 | 0 | 0 | 0 | 0 | 0 | 0 | 0 | 0 | 0 | 0 | 0 | 0 | 0 | 0 | 0 | 0 |  | 24097775.134 | 0 | 24097775.134 |  | 0 |  |  | 0 | 0 | 0 | 0 | 0 | 0 | 0 | 0 | 0 | 0 | 0 | 0 | 0 | 0 | 0 | 0 | 0 | 0 | 0 | 0 | 0 | 0 | 0 | 0 | 0 | 0 | 0 | 0 | 0 | 0 | 0 | 0 | 0 | 0 | 0 | 0 | 0 | 0 | 0 | 0 | 0 | 0 | 0 | 0 | 0 | 0 | 0 | 0 | 0
Subtotal.V.b | Total supply / (demand) to this point | [17 empty] | -26350462.4651 | 8878326.9807 | -52346072.8373 | [5 empty] | 0 | 0 | 0 | 0 | 0 | 0 | [22 empty] | -15456528.1771 | [54 empty] | 0 | 0 | 0 | 0
V.b | Importaciones de bioenergía |  | 0 | 0 | 0 | 0 | 0 | 0 | 0 | 0 | 0 | 0 | 0 | 0 | 0 |  | 0 | 0 | 0 | 0 | 0 | 0 | 0 | 0 | 0 | 0 | 0 | 0 | 0 | 0 | 0 | 0 | 0 | 0 | 0 |  | 0 | 0 | 0 | 0 | 0 | 0 | 0 | 0 | 0 | 0 | 0 | 0 | 0 | 0 | 0 | 0 | 0 | 0 | 0 | 0 |  | 0 | 0 | 0 |  | 0 |  |  | 0 | 0 | 0 | 0 | 0 | 0 | 0 | 0 | 0 | 0 | 0 | 0 | 0 | 0 | 0 | 0 | 0 | 0 | 0 | 0 | 0 | 0 | 0 | 0 | 0 | 0 | 0 | 0 | 0 | 0 | 0 | 0 | 0 | 0 | 0 | 0 | 0 | 0 | 0 | 0 | 0 | 0 | 0 | 0 | 0 | 0 | 0 | 0 | 0
V | Bioenergía |  | 0 | 0 | 0 | 0 | 0 | 0 | 0 | 0 | 0 | 0 | 0 | 0 | 0 |  | 0 | 0 | -8842880.7793 | 11325026.1184 | 280646.0991 | 0 | 0 | 0 | 0 | 0 | 0 | 0 | -35838690.248 | 9308295.5571 | -330171.8813 | 0 | 0 | 0 | -24097775.134 |  | 0 | 0 | 0 | 0 | 0 | 0 | 0 | 0 | 0 | 0 | 0 | 0 | 0 | 0 | 0 | 0 | 0 | 0 | 0 | 0 |  | 24097775.134 | 0 | 24097775.134 |  | 0 |  |  | 0 | 0 | 0 | 0 | 0 | 0 | 0 | 0 | 0 | 0 | 0 | 0 | 0 | 0 | 0 | 0 | 0 | 0 | 0 | 0 | 0 | 0 | 0 | 0 | 0 | 0 | 0 | 0 | 0 | 0 | 0 | 0 | 0 | 0 | 0 | 0 | 0 | 0 | 0 | 0 | 0 | 0 | 0 | 0 | 0 | 0 | 0 | 0 | 0
[110 empty] | 0 | 0 | 0 | 0
Subtotal.XIII.a | Requested hydrocarbons | [15 empty] | -10420617.5243 | 88106096.7751 | -26350462.4651 | 8878326.9807 | -52346072.8373 | [88 empty] | 0 | 0 | 0 | 0
XIII.a | Transferencia de combustibles fósiles - No lever |  | 0 | 0 | 0 | 0 | 0 | 0 | 0 | 0 | 0 | 0 | 0 | 0 | 0 |  | 0 | 0 | 26350462.4651 | -8878326.9807 | 52346072.8373 | -26350462.4651 | 8878326.9807 | -57580680.121 | 0 | 0 | 0 | 0 | 0 | 0 | 0 | 0 | 0 | 0 | -5234607.2837 |  | 0 | 0 | 0 | 0 | 0 | 0 | 0 | 0 | 0 | 0 | 0 | 0 | 0 | 0 | 0 | 0 | 0 | 0 | 0 | 0 |  | 0 | 5234607.2837 | 5234607.2837 |  | -9.3132e-09 |  |  | 0 | 0 | 0 | 0 | 0 | 0 | 0 | 0 | 0 | 0 | 0 | 0 | 0 | 0 | 0 | 0 | 0 | 0 | 0 | 0 | 0 | 0 | 0 | 0 | 0 | 0 | 0 | 0 | 0 | 0 | 0 | 0 | 0 | 0 | 0 | 0 | 0 | 0 | 0 | 0 | 0 | 0 | 0 | 0 | 0 | 0 | 0 | 0 | 0
*XIII.b | Balance de importaciones - No lever | [16 empty] | 77685479.2508 |  |  |  | -737557870.8683 | -417939397.0075 | -54065854.6601 | [16 empty] | -77685479.2508 | 0 | 737557870.8683 | 417939397.0075 | 54065854.6601 | [64 empty] | 0 | 0 | 0 | 0
XIII | Transferencias |  | 0 | 0 | 0 | 0 | 0 | 0 | 0 | 0 | 0 | 0 | 0 | 0 | 0 |  | 0 | 77685479.2508 | 26350462.4651 | -8878326.9807 | 52346072.8373 | -763908333.3333 | -409061070.0268 | -111646534.7811 | 0 | 0 | 0 | 0 | 0 | 0 | 0 | 0 | 0 | 0 | -1137112250.5689 |  | 0 | 0 | 0 | 0 | -77685479.2508 | 0 | 737557870.8683 | 417939397.0075 | 54065854.6601 | 0 | 0 | 0 | 0 | 0 | 0 | 0 | 0 | 0 | 0 | 1131877643.2851 |  | 0 | 5234607.2837 | 5234607.2837 |  | 5.0291e-08 |  |  | 0 | 0 | 0 | 0 | 0 | 0 | 0 | 0 | 0 | 0 | 0 | 0 | 0 | 0 | 0 | 0 | 0 | 0 | 0 | 0 | 0 | 0 | 0 | 0 | 0 | 0 | 0 | 0 | 0 | 0 | 0 | 0 | 0 | 0 | 0 | 0 | 0 | 0 | 0 | 0 | 0 | 0 | 0 | 0 | 0 | 0 | 0 | 0 | 0
[110 empty] | 0 | 0 | 0 | 0
XIV.a | Bosques plantados y naturales |  | 0 | 0 | 0 | 0 | 0 | 0 | 0 | 0 | 0 | 0 | 0 | 0 | 0 |  | 0 | 0 | 0 | 0 | 0 | 0 | 0 | 0 | 0 | 0 | 0 | 0 | 0 | 0 | 0 | 0 | 0 | 0 | 0 |  | 0 | 0 | 0 | 0 | 0 | 0 | 0 | 0 | 0 | 0 | 0 | 0 | 0 | 0 | 0 | 0 | 0 | 0 | 0 | 0 |  | 0 | 0 | 0 |  | 0 |  |  | 0 | 0 | 0 | 0 | 0 | 0 | 0 | 0 | 0 | 0 | 0 | 0 | 0 | 0 | 0 | 0 | 0 | 0 | 0 | 0 | 5.0948 | 0 | 0 | 0 | 0 | 0 | 0 | 0 | 0 | 0 | 0 | 0 | 0 | 0 | 0 | 0 | 0 | 0 | 0 | 0 | 0 | 0 | 0 | 0 | 5.0948 | 5.0948 | 0 | 0 | 0
XIV | Bosques plantados y naturales |  | 0 | 0 | 0 | 0 | 0 | 0 | 0 | 0 | 0 | 0 | 0 | 0 | 0 |  | 0 | 0 | 0 | 0 | 0 | 0 | 0 | 0 | 0 | 0 | 0 | 0 | 0 | 0 | 0 | 0 | 0 | 0 | 0 |  | 0 | 0 | 0 | 0 | 0 | 0 | 0 | 0 | 0 | 0 | 0 | 0 | 0 | 0 | 0 | 0 | 0 | 0 | 0 | 0 |  | 0 | 0 | 0 |  | 0 |  |  | 0 | 0 | 0 | 0 | 0 | 0 | 0 | 0 | 0 | 0 | 0 | 0 | 0 | 0 | 0 | 0 | 0 | 0 | 0 | 0 | 5.0948 | 0 | 0 | 0 | 0 | 0 | 0 | 0 | 0 | 0 | 0 | 0 | 0 | 0 | 0 | 0 | 0 | 0 | 0 | 0 | 0 | 0 | 0 | 0 | 5.0948 | 5.0948 | 0 | 0 | 0
[110 empty] | 0 | 0 | 0 | 0
| Total Dist'n, storage, and balancing |  | 0 | 0 | 0 | 0 | 0 | 0 | 0 | 0 | 0 | 0 | 0 | 0 | 0 |  | 0 | 75889663.5695 | 17507581.6858 | 2446699.1377 | 52626718.9363 | -763908333.3333 | -409061070.0268 | -111646534.7811 | 0 | 0 | 0 | 0 | -35838690.248 | 9308295.5571 | -330171.8813 | 0 | 0 | 0 | -1163005841.3841 |  | 0 | 0 | 0 | 0 | -77685479.2508 | 0 | 737557870.8683 | 417939397.0075 | 54065854.6601 | 0 | 0 | 0 | 0 | 0 | 0 | 0 | 0 | 0 | 0 | 1131877643.2851 |  | 24097775.134 | 7030422.9649 | 31128198.0989 |  | 5.0291e-08 |  |  | 0 | 0 | 0 | 0 | 0 | 0 | 0 | 0 | 0 | 0 | 0 | 0 | 0 | 0 | 0 | 0 | 0 | 0 | 0 | 0 | 5.0948 | 0 | 0 | 0 | 0 | 0 | 0 | 0 | 0 | 0 | 0 | 0 | 0 | 0 | 0 | 0 | 0 | 0 | 0 | 0 | 0 | 0 | 0 | 0 | 5.0948 | 5.0948 | 0 | 0 | 0
[110 empty] | 0 | 0 | 0 | 0
[110 empty] | 0 | 0 | 0 | 0
| Balance |  | 4369.5301 | 7748025.1574 | 0 | 0 | 20196136.4702 | 133072.9016 | 215.9494 | 29771.8273 | 6.4e-05 | 29871.0662 | 0 | 0 | 28141462.9022 |  | -10420617.5243 | 165791576.0258 | 0 | 0 | 0 | 0 | 0 | 0 | 0 | 0 | 0 | 0 | 0 | 0 | 0 | 0 | 0 | 0 | 155370958.5015 |  | -763908333.3333 | -409061070.0268 | -111646534.7811 | 0 | -77685479.2508 | 0 | 737557870.8683 | 417939397.0075 | 54065854.6601 | 0 | -70128 | -1629161.1 | 0 | 0 | -591705 | -66529449.6397 | 0 | -35838690.248 | -15456528.1771 | -272853957.0209 |  | 82310689.4687 | 7030422.9649 | 89341112.4337 |  | -423.1835 |  |  | 0.27112 | 0.00012192 | 0.00025319 | 0 | 0.21668 | 0.58457 | 0.01858 | 0 | 0 | 0 | 0 | 0 | 0 | 0 | 0 | 0 | -1.9729 | 0 | 0 | 0 | 5.0948 | 0 | 0 | 0 | 0.057103 | 0 | 0 | 0 | 0 | 0 | 0 | 0 | 0.007949 | 6.7748e-06 | 2.0002e-05 | 0 | 0 | 0 | 0 | 0 | 0 | 0 | 0 | 0 | 4.2783 | 3.6747 | 0.5847 | 0.018853 | 0
[110 empty] | 0 | 0 | 0 | 0
Note on E2: PNUD-CALCULADORA: this.Year
Note on BQ2: PNUDCAL: Calculo del indicador 1
Note on G5: PNUD-CALCULADORA: Year.Vectors
Note on U5: PNUDCCCOL2050: For the electricity vectors (V.01 and V.02) in the row labelled “Subtotal.I.a”, a calculation required for the model’s balancing mechanism is made. This calculates the difference between the total amount of electricity demanded and the amount supplied by low carbon technologies, to reveal any shortfall that is met by generation using the model’s default technology (gas-fired power stations, in the case of the UK model).
Note on BQ5: PNUD-CALCULADORA: Year.IPCC
Note on C6: PNUD-CALCULADORA: Year.Modules
Note on G6: PNUD-CALCULADORA: Year.Matrix
Note on DH6: PNUD-CALCULADORA: Year.GHG
Note on DJ6: PNUD-CALCULADORA: Year.EmissionsBySector
Note on D68: PNUDCAL: For the electricity vectors (V.01 and V.02) in the row labelled ‘Subtotal.I.a’, a calculation required for the model’s balancing mechanism is made. This calculates the difference between the total amount of electricity demanded and the amount supplied by low carbon technologies, to reveal any shortfall that is met by generation using the model’s default technology (gas-fired power stations, in the case of the UK model).
Note on C79: PNUDCCCOL2050: Correccion de codigo, aplicar a las demás hojas.
Note on G99: PNUD-CALCULADORA: Year.NetBalance
Note on DH99: PNUD-CALCULADORA: Year.Emissions

## 2030
9
2030
|  | MWh | Usos | [13 empty] | Recursos Secundarios | [19 empty] | Recursos Primarios | [20 empty] | Ajustes | [6 empty] | Emisiones (Mt CO2e)
|  |  | Acondicionamiento de espacios | Iluminación y otros usos | Usos térmicos y equipamiento | Industria | Hidrocarburos y Carbón | Transportes por carretera | Transporte ferroviario | Aviación nacional | Navegación Nacional | Aviación internacional | Navegación internacional | Consumo de alimentos [ SIN USAR ] | Total uses |  | Electricidad ( entregado al usuario final) | Electricidad (suministrada a la red ) | Hidrocarburos sólidos | Hidrocarburos líquidos | Hidrocarburos gaseosos | Carbón y residuos fósiles | Petróleo y productos derivados del petróleo | Gas natural | Alto horno de gas | Transporte de calor | Biomasa comestible | Cultivos energéticos ( segunda generación) | Cultivos energéticos ( primera generación) los cultivos de primera generación se cultivan para uso energético | Biomasa seca y residuos | Biomasa húmeda y residuos | Residuos Gaseosos | Energia solar térmica domestica | H2 | Total secondary sources |  | Reservas de carbón | Reservas de petróleo | Reservas de gas | Biomasa exceso de oferta (importaciones) | Electricidad exceso de oferta (importaciones) | Productos del petróleo sobreoferta | Exceso de oferta de carbón ( importaciones) | Petróleo y productos derivados de exceso de oferta (importaciones) | Exceso de oferta de gas ( importaciones) | Fisión nuclear | Solar | Viento | Mareas | Olas | Geotérmica | Hidroeléctricas | Calor ambiental | Agricultura | Residuos | Total primary sources |  | Pérdidas de conversión | Pérdidas en distribución y uso propio | Total adjust. |  | Sin asignar |  |  | Combustión de combustibles fosiles |  |  |  | Emisiones fugitivas de combustibles |  |  |  | Procesos industriales |  |  |  | Disolventes y otros Uso del producto |  |  |  | Agricultura |  |  |  | Uso de la tierra, uso de la tierra y silvicultura |  |  |  | Residuos |  |  |  | Otro |  |  |  | Aviación y Navegación Internacional |  |  |  | Crédito Bioenergía |  |  |  | Captura de carbono |  |  |  | Total | Suma por Gas
| Sector |  | H.01 | L.01 | H.02 | I.01 | HC.01 | T.01 | T.02 | T.03 | T.04 | T.05 | T.06 | F.01 |  |  | V.01 | V.02 | V.03 | V.04 | V.05 | C.01 | C.02 | C.03 | V.06 | V.07 | V.08 | V.13 | V.14 | V.09 | V.10 | V.15 | V.11 | V.12 |  |  | Q.01 | Q.02 | Q.03 | Y.01 | Y.02 | Y.03 | Y.04 | Y.05 | Y.06 | N.01 | R.01 | R.02 | R.03 | R.04 | R.05 | R.06 | R.07 | A.01 | W.01 |  |  | X.01 | X.02 |  |  | Z.01 |  |  | 1A | 1A | 1A | 1A | 1B | 1B | 1B | 1B | 2 | 2 | 2 | 2 | 3 | 3 | 3 | 3 | 4 | 4 | 4 | 4 | 5 | 5 | 5 | 5 | 6 | 6 | 6 | 6 | 7 | 7 | 7 | 7 | X1 | X1 | X1 | X1 | X2 | X2 | X2 | X2 | X3 | X3 | X3 | X3 |  | X3 | X3 | X3 | X3
[65 empty] | CO2 | CH4 | N2O | F | CO2 | CH4 | N2O | F | CO2 | CH4 | N2O | F | CO2 | CH4 | N2O | F | CO2 | CH4 | N2O | F | CO2 | CH4 | N2O | F | CO2 | CH4 | N2O | F | CO2 | CH4 | N2O | F | CO2 | CH4 | N2O | F | CO2 | CH4 | N2O | F | CO2 | CH4 | N2O | F |  | CO2 | CH4 | N2O | F
Consumo | [109 empty] | 0 | 0 | 0 | 0
[110 empty] | 0 | 0 | 0 | 0
VIII.a.1 | Acondicionamiento de espacios residencial |  | 6158.5624 | 0 | 0 | 0 | 0 | 0 | 0 | 0 | 0 | 0 | 0 | 0 | 6158.5624 |  | -6158.5624 | 0 | 0 | 0 | 0 | 0 | 0 | 0 | 0 | 0 | 0 | 0 | 0 | 0 | 0 | 0 | 0 | 0 | -6158.5624 |  | 0 | 0 | 0 | 0 | 0 | 0 | 0 | 0 | 0 | 0 | 0 | 0 | 0 | 0 | 0 | 0 | 0 | 0 | 0 | 0 |  | 0 | 0 | 0 |  | 0 |  |  | 0 | 0 | 0 | 0 | 0 | 0 | 0 | 0 | 0 | 0 | 0 | 0 | 0 | 0 | 0 | 0 | 0 | 0 | 0 | 0 | 0 | 0 | 0 | 0 | 0 | 0 | 0 | 0 | 0 | 0 | 0 | 0 | 0 | 0 | 0 | 0 | 0 | 0 | 0 | 0 | 0 | 0 | 0 | 0 | 0 | 0 | 0 | 0 | 0
VIII.a.2 | Iluminación, refrigeración, cocción y otros usos |  | 0 | 8707291.0791 | 0 | 0 | 0 | 0 | 0 | 0 | 0 | 0 | 0 | 0 | 8707291.0791 |  | -8673094.2646 | 0 | 0 | 0 | -34196.8145 | 0 | 0 | 0 | 0 | 0 | 0 | 0 | 0 | 0 | 0 | 0 | 0 | 0 | -8707291.0791 |  | 0 | 0 | 0 | 0 | 0 | 0 | 0 | 0 | 0 | 0 | 0 | 0 | 0 | 0 | 0 | 0 | 0 | 0 | 0 | 0 |  | 0 | 0 | 0 |  | 0 |  |  | 0.0067833 | 2.5853e-06 | 2.5853e-06 | 0 | 0 | 0 | 0 | 0 | 0 | 0 | 0 | 0 | 0 | 0 | 0 | 0 | 0 | 0 | 0 | 0 | 0 | 0 | 0 | 0 | 0 | 0 | 0 | 0 | 0 | 0 | 0 | 0 | 0 | 0 | 0 | 0 | 0 | 0 | 0 | 0 | 0 | 0 | 0 | 0 | 0.0067885 | 0.0067833 | 2.5853e-06 | 2.5853e-06 | 0
VIII.b | Residencial rural |  | 0 | 32679.035 | 0 | 0 | 0 | 0 | 0 | 0 | 0 | 0 | 0 | 0 | 32679.035 |  | 0 | 0 | 0 | 0 | -2448.7864 | 0 | 0 | 0 | 0 | 0 | 0 | 0 | 0 | -30230.2486 | 0 | 0 | 0 | 0 | -32679.035 |  | 0 | 0 | 0 | 0 | 0 | 0 | 0 | 0 | 0 | 0 | 0 | 0 | 0 | 0 | 0 | 0 | 0 | 0 | 0 | 0 |  | 0 | 0 | 0 |  | 0 |  |  | 0.01107 | 2.4705e-06 | 5.0791e-05 | 0 | 0 | 0 | 0 | 0 | 0 | 0 | 0 | 0 | 0 | 0 | 0 | 0 | 0 | 0 | 0 | 0 | 0 | 0 | 0 | 0 | 0 | 0 | 0 | 0 | 0 | 0 | 0 | 0 | 0 | 0 | 0 | 0 | 0 | 0 | 0 | 0 | 0 | 0 | 0 | 0 | 0.011123 | 0.01107 | 2.4705e-06 | 5.0791e-05 | 0
VIII | Edificaciones residenciales |  | 6158.5624 | 8739970.1142 | 0 | 0 | 0 | 0 | 0 | 0 | 0 | 0 | 0 | 0 | 8746128.6766 |  | -8679252.827 | 0 | 0 | 0 | -36645.601 | 0 | 0 | 0 | 0 | 0 | 0 | 0 | 0 | -30230.2486 | 0 | 0 | 0 | 0 | -8746128.6766 |  | 0 | 0 | 0 | 0 | 0 | 0 | 0 | 0 | 0 | 0 | 0 | 0 | 0 | 0 | 0 | 0 | 0 | 0 | 0 | 0 |  | 0 | 0 | 0 |  | 1.8626e-09 |  |  | 0.017854 | 5.0558e-06 | 5.3376e-05 | 0 | 0 | 0 | 0 | 0 | 0 | 0 | 0 | 0 | 0 | 0 | 0 | 0 | 0 | 0 | 0 | 0 | 0 | 0 | 0 | 0 | 0 | 0 | 0 | 0 | 0 | 0 | 0 | 0 | 0 | 0 | 0 | 0 | 0 | 0 | 0 | 0 | 0 | 0 | 0 | 0 | 0.017912 | 0.017854 | 5.0558e-06 | 5.3376e-05 | 0
[110 empty] | 0 | 0 | 0 | 0
IX.a.1 | Acondicionamiento de espacios comerciales y de servicios |  | 0 | 0 | 0 | 0 | 0 | 0 | 0 | 0 | 0 | 0 | 0 | 0 | 0 |  | 0 | 0 | 0 | 0 | 0 | 0 | 0 | 0 | 0 | 0 | 0 | 0 | 0 | 0 | 0 | 0 | 0 | 0 | 0 |  | 0 | 0 | 0 | 0 | 0 | 0 | 0 | 0 | 0 | 0 | 0 | 0 | 0 | 0 | 0 | 0 | 0 | 0 | 0 | 0 |  | 0 | 0 | 0 |  | 0 |  |  | 0 | 0 | 0 | 0 | 0 | 0 | 0 | 0 | 0 | 0 | 0 | 0 | 0 | 0 | 0 | 0 | 0 | 0 | 0 | 0 | 0 | 0 | 0 | 0 | 0 | 0 | 0 | 0 | 0 | 0 | 0 | 0 | 0 | 0 | 0 | 0 | 0 | 0 | 0 | 0 | 0 | 0 | 0 | 0 | 0 | 0 | 0 | 0 | 0
IX.a.2 | Usos térmicos y equipamiento |  | 0 | 0 | 0 | 0 | 0 | 0 | 0 | 0 | 0 | 0 | 0 | 0 | 0 |  | 0 | 0 | 0 | 0 | 0 | 0 | 0 | 0 | 0 | 0 | 0 | 0 | 0 | 0 | 0 | 0 | 0 | 0 | 0 |  | 0 | 0 | 0 | 0 | 0 | 0 | 0 | 0 | 0 | 0 | 0 | 0 | 0 | 0 | 0 | 0 | 0 | 0 | 0 | 0 |  | 0 | 0 | 0 |  | 0 |  |  | 0 | 0 | 0 | 0 | 0 | 0 | 0 | 0 | 0 | 0 | 0 | 0 | 0 | 0 | 0 | 0 | 0 | 0 | 0 | 0 | 0 | 0 | 0 | 0 | 0 | 0 | 0 | 0 | 0 | 0 | 0 | 0 | 0 | 0 | 0 | 0 | 0 | 0 | 0 | 0 | 0 | 0 | 0 | 0 | 0 | 0 | 0 | 0 | 0
IX | Edificaciones comerciales y de servicios |  | 0 | 0 | 0 | 0 | 0 | 0 | 0 | 0 | 0 | 0 | 0 | 0 | 0 |  | 0 | 0 | 0 | 0 | 0 | 0 | 0 | 0 | 0 | 0 | 0 | 0 | 0 | 0 | 0 | 0 | 0 | 0 | 0 |  | 0 | 0 | 0 | 0 | 0 | 0 | 0 | 0 | 0 | 0 | 0 | 0 | 0 | 0 | 0 | 0 | 0 | 0 | 0 | 0 |  | 0 | 0 | 0 |  | 0 |  |  | 0 | 0 | 0 | 0 | 0 | 0 | 0 | 0 | 0 | 0 | 0 | 0 | 0 | 0 | 0 | 0 | 0 | 0 | 0 | 0 | 0 | 0 | 0 | 0 | 0 | 0 | 0 | 0 | 0 | 0 | 0 | 0 | 0 | 0 | 0 | 0 | 0 | 0 | 0 | 0 | 0 | 0 | 0 | 0 | 0 | 0 | 0 | 0 | 0
[110 empty] | 0 | 0 | 0 | 0
X.a | Industria |  | 0 | 0 | 0 | 0 | 0 | 0 | 0 | 0 | 0 | 0 | 0 | 0 | 0 |  | 0 | 0 | 0 | 0 | 0 | 0 | 0 | 0 | 0 | 0 | 0 | 0 | 0 | 0 | 0 | 0 | 0 | 0 | 0 |  | 0 | 0 | 0 | 0 | 0 | 0 | 0 | 0 | 0 | 0 | 0 | 0 | 0 | 0 | 0 | 0 | 0 | 0 | 0 | 0 |  | 0 | 0 | 0 |  | 0 |  |  | 0 | 0 | 0 | 0 | 0 | 0 | 0 | 0 | 0 | 0 | 0 | 0 | 0 | 0 | 0 | 0 | 0 | 0 | 0 | 0 | 0 | 0 | 0 | 0 | 0 | 0 | 0 | 0 | 0 | 0 | 0 | 0 | 0 | 0 | 0 | 0 | 0 | 0 | 0 | 0 | 0 | 0 | 0 | 0 | 0 | 0 | 0 | 0 | 0
X | Industria |  | 0 | 0 | 0 | 0 | 0 | 0 | 0 | 0 | 0 | 0 | 0 | 0 | 0 |  | 0 | 0 | 0 | 0 | 0 | 0 | 0 | 0 | 0 | 0 | 0 | 0 | 0 | 0 | 0 | 0 | 0 | 0 | 0 |  | 0 | 0 | 0 | 0 | 0 | 0 | 0 | 0 | 0 | 0 | 0 | 0 | 0 | 0 | 0 | 0 | 0 | 0 | 0 | 0 |  | 0 | 0 | 0 |  | 0 |  |  | 0 | 0 | 0 | 0 | 0 | 0 | 0 | 0 | 0 | 0 | 0 | 0 | 0 | 0 | 0 | 0 | 0 | 0 | 0 | 0 | 0 | 0 | 0 | 0 | 0 | 0 | 0 | 0 | 0 | 0 | 0 | 0 | 0 | 0 | 0 | 0 | 0 | 0 | 0 | 0 | 0 | 0 | 0 | 0 | 0 | 0 | 0 | 0 | 0
[110 empty] | 0 | 0 | 0 | 0
XI.a | Transporte de pasajeros |  | 0 | 0 | 0 | 0 | 0 | 148638.6667 | 208.7213 | 33989.9185 | 6.4e-05 | 0 | 0 | 0 | 182837.3066 |  | -339.1678 | 0 | 0 | -162749.3763 | -19748.7625 | 0 | 0 | 0 | 0 | 0 | 0 | 0 | 0 | 0 | 0 | 0 | 0 | 0 | -182837.3066 |  | 0 | 0 | 0 | 0 | 0 | 0 | 0 | 0 | 0 | 0 | 0 | 0 | 0 | 0 | 0 | 0 | 0 | 0 | 0 | 0 |  | 0 | 0 | 0 |  | -2.9104e-11 |  |  | 0.047227 | 3.8405e-05 | 0.00011047 | 0 | 0 | 0 | 0 | 0 | 0 | 0 | 0 | 0 | 0 | 0 | 0 | 0 | 0 | 0 | 0 | 0 | 0 | 0 | 0 | 0 | 0 | 0 | 0 | 0 | 0 | 0 | 0 | 0 | 0 | 0 | 0 | 0 | 0 | 0 | 0 | 0 | 0 | 0 | 0 | 0 | 0.047376 | 0.047227 | 3.8405e-05 | 0.00011047 | 0
XI.b | Transporte de carga |  | 0 | 0 | 0 | 0 | 0 | 4374.81 | 0 | 0 | 0 | 0 | 0 | 0 | 4374.81 |  | 0 | 0 | 0 | -4324.7665 | -50.0435 | 0 | 0 | 0 | 0 | 0 | 0 | 0 | 0 | 0 | 0 | 0 | 0 | 0 | -4374.81 |  | 0 | 0 | 0 | 0 | 0 | 0 | 0 | 0 | 0 | 0 | 0 | 0 | 0 | 0 | 0 | 0 | 0 | 0 | 0 | 0 |  | 0 | 0 | 0 |  | 0 |  |  | 0.0011608 | 9.8464e-07 | 2.8996e-06 | 0 | 0 | 0 | 0 | 0 | 0 | 0 | 0 | 0 | 0 | 0 | 0 | 0 | 0 | 0 | 0 | 0 | 0 | 0 | 0 | 0 | 0 | 0 | 0 | 0 | 0 | 0 | 0 | 0 | 0 | 0 | 0 | 0 | 0 | 0 | 0 | 0 | 0 | 0 | 0 | 0 | 0.0011647 | 0.0011608 | 9.8464e-07 | 2.8996e-06 | 0
XI.c | Transporte internacional - Aviación |  | 0 | 0 | 0 | 0 | 0 | 0 | 0 | 0 | 0 | 30877.956 | 0 | 0 | 30877.956 |  | 0 | 0 | 0 | -30877.956 | 0 | 0 | 0 | 0 | 0 | 0 | 0 | 0 | 0 | 0 | 0 | 0 | 0 | 0 | -30877.956 |  | 0 | 0 | 0 | 0 | 0 | 0 | 0 | 0 | 0 | 0 | 0 | 0 | 0 | 0 | 0 | 0 | 0 | 0 | 0 | 0 |  | 0 | 0 | 0 |  | 0 |  |  | 0 | 0 | 0 | 0 | 0 | 0 | 0 | 0 | 0 | 0 | 0 | 0 | 0 | 0 | 0 | 0 | 0 | 0 | 0 | 0 | 0 | 0 | 0 | 0 | 0 | 0 | 0 | 0 | 0 | 0 | 0 | 0 | 0.008217 | 7.0031e-06 | 2.0676e-05 | 0 | 0 | 0 | 0 | 0 | 0 | 0 | 0 | 0 | 0.0082446 | 0.008217 | 7.0031e-06 | 2.0676e-05 | 0
XI.d | Transporte internacional - Navegación |  | 0 | 0 | 0 | 0 | 0 | 0 | 0 | 0 | 0 | 0 | 0 | 0 | 0 |  | 0 | 0 | 0 | 0 | 0 | 0 | 0 | 0 | 0 | 0 | 0 | 0 | 0 | 0 | 0 | 0 | 0 | 0 | 0 |  | 0 | 0 | 0 | 0 | 0 | 0 | 0 | 0 | 0 | 0 | 0 | 0 | 0 | 0 | 0 | 0 | 0 | 0 | 0 | 0 |  | 0 | 0 | 0 |  | 0 |  |  | 0 | 0 | 0 | 0 | 0 | 0 | 0 | 0 | 0 | 0 | 0 | 0 | 0 | 0 | 0 | 0 | 0 | 0 | 0 | 0 | 0 | 0 | 0 | 0 | 0 | 0 | 0 | 0 | 0 | 0 | 0 | 0 | 0 | 0 | 0 | 0 | 0 | 0 | 0 | 0 | 0 | 0 | 0 | 0 | 0 | 0 | 0 | 0 | 0
XI | Transporte |  | 0 | 0 | 0 | 0 | 0 | 153013.4767 | 208.7213 | 33989.9185 | 6.4e-05 | 30877.956 | 0 | 0 | 218090.0726 | 0 | -339.1678 | 0 | 0 | -197952.0988 | -19798.806 | 0 | 0 | 0 | 0 | 0 | 0 | 0 | 0 | 0 | 0 | 0 | 0 | 0 | -218090.0726 | 0 | 0 | 0 | 0 | 0 | 0 | 0 | 0 | 0 | 0 | 0 | 0 | 0 | 0 | 0 | 0 | 0 | 0 | 0 | 0 | 0 | 0 | 0 | 0 | 0 | 0 | -2.9104e-11 | 0 | 0 | 0.048388 | 3.9389e-05 | 0.00011337 | 0 | 0 | 0 | 0 | 0 | 0 | 0 | 0 | 0 | 0 | 0 | 0 | 0 | 0 | 0 | 0 | 0 | 0 | 0 | 0 | 0 | 0 | 0 | 0 | 0 | 0 | 0 | 0 | 0 | 0.008217 | 7.0031e-06 | 2.0676e-05 | 0 | 0 | 0 | 0 | 0 | 0 | 0 | 0 | 0 | 0.056785 | 0.056605 | 4.6392e-05 | 0.00013405 | 0
[110 empty] | 0 | 0 | 0 | 0
Subtotal.Consumption | Total consumo |  | 6158.5624 | 8739970.1142 | 0 | 0 | 0 | 153013.4767 | 208.7213 | 33989.9185 | 6.4e-05 | 30877.956 | 0 | 0 | 8964218.7492 |  | -8679591.9949 | 0 | 0 | -197952.0988 | -56444.4069 | 0 | 0 | 0 | 0 | 0 | 0 | 0 | 0 | -30230.2486 | 0 | 0 | 0 | 0 | -8964218.7492 |  | 0 | 0 | 0 | 0 | 0 | 0 | 0 | 0 | 0 | 0 | 0 | 0 | 0 | 0 | 0 | 0 | 0 | 0 | 0 | 0 |  | 0 | 0 | 0 |  | 1.8626e-09 |  |  | 0.066241 | 4.4445e-05 | 0.00016675 | 0 | 0 | 0 | 0 | 0 | 0 | 0 | 0 | 0 | 0 | 0 | 0 | 0 | 0 | 0 | 0 | 0 | 0 | 0 | 0 | 0 | 0 | 0 | 0 | 0 | 0 | 0 | 0 | 0 | 0.008217 | 7.0031e-06 | 2.0676e-05 | 0 | 0 | 0 | 0 | 0 | 0 | 0 | 0 | 0 | 0.074697 | 0.074458 | 5.1448e-05 | 0.00018742 | 0
[110 empty] | 0 | 0 | 0 | 0
Oferta | [61 empty] | 0 | [46 empty] | 0 | 0 | 0 | 0 | 0
[110 empty] | 0 | 0 | 0 | 0
VI.a | Agricultura y ganadería |  | 0 | 0 | 0 | 0 | 0 | 0 | 0 | 0 | 0 | 0 | 0 | 0 | 0 |  | 0 | 0 | 0 | 0 | 0 | 0 | 0 | 0 | 0 | 0 | 0 | 0 | 42854442.2672 | 18235945.8832 | 353168.9556 | 0 | 0 | 0 | 61443557.1059 |  | 0 | 0 | 0 | 0 | 0 | 0 | 0 | 0 | 0 | 0 | 0 | 0 | 0 | 0 | 0 | 0 | 0 | -42854442.2672 | -18589114.8388 | -61443557.1059 |  | 0 | 0 | 0 |  | 0 |  |  | 0 | 0 | 0 | 0 | 0 | 0 | 0 | 0 | 0 | 0 | 0 | 0 | 0 | 0 | 0 | 0 | -2.0507 | 0 | 0 | 0 | 0 | 0 | 0 | 0 | 0 | 0 | 0 | 0 | 0 | 0 | 0 | 0 | 0 | 0 | 0 | 0 | 0 | 0 | 0 | 0 | 0 | 0 | 0 | 0 | -2.0507 | -2.0507 | 0 | 0 | 0
VI | Agropecuario |  | 0 | 0 | 0 | 0 | 0 | 0 | 0 | 0 | 0 | 0 | 0 | 0 | 0 |  | 0 | 0 | 0 | 0 | 0 | 0 | 0 | 0 | 0 | 0 | 0 | 0 | 42854442.2672 | 18235945.8832 | 353168.9556 | 0 | 0 | 0 | 61443557.1059 |  | 0 | 0 | 0 | 0 | 0 | 0 | 0 | 0 | 0 | 0 | 0 | 0 | 0 | 0 | 0 | 0 | 0 | -42854442.2672 | -18589114.8388 | -61443557.1059 |  | 0 | 0 | 0 |  | 0 |  |  | 0 | 0 | 0 | 0 | 0 | 0 | 0 | 0 | 0 | 0 | 0 | 0 | 0 | 0 | 0 | 0 | -2.0507 | 0 | 0 | 0 | 0 | 0 | 0 | 0 | 0 | 0 | 0 | 0 | 0 | 0 | 0 | 0 | 0 | 0 | 0 | 0 | 0 | 0 | 0 | 0 | 0 | 0 | 0 | 0 | -2.0507 | -2.0507 | 0 | 0 | 0
[110 empty] | 0 | 0 | 0 | 0
XV.a | Residuos |  | 0 | 0 | 0 | 0 | 0 | 0 | 0 | 0 | 0 | 0 | 0 | 0 | 0 |  | 0 | 0 | 0 | 0 | 0 | 0 | 0 | 0 | 0 | 0 | 0 | 0 | 0 | 0 | 0 | 0 | 0 | 0 | 0 |  | 0 | 0 | 0 | 0 | 0 | 0 | 0 | 0 | 0 | 0 | 0 | 0 | 0 | 0 | 0 | 0 | 0 | 0 | 0 | 0 |  | 0 | 0 | 0 |  |  |  |  | 0 | 0 | 0 | 0 | 0 | 0 | 0 | 0 | 0 | 0 | 0 | 0 | 0 | 0 | 0 | 0 | 0 | 0 | 0 | 0 | 0 | 0 | 0 | 0 | 0.059926 | 0 | 0 | 0 | 0 | 0 | 0 | 0 | 0 | 0 | 0 | 0 | 0 | 0 | 0 | 0 | 0 | 0 | 0 | 0 | 0.059926 | 0.059926 | 0 | 0 | 0
XV | Residuos |  | 0 | 0 | 0 | 0 | 0 | 0 | 0 | 0 | 0 | 0 | 0 | 0 | 0 |  | 0 | 0 | 0 | 0 | 0 | 0 | 0 | 0 | 0 | 0 | 0 | 0 | 0 | 0 | 0 | 0 | 0 | 0 | 0 |  | 0 | 0 | 0 | 0 | 0 | 0 | 0 | 0 | 0 | 0 | 0 | 0 | 0 | 0 | 0 | 0 | 0 | 0 | 0 | 0 |  | 0 | 0 | 0 |  |  |  |  | 0 | 0 | 0 | 0 | 0 | 0 | 0 | 0 | 0 | 0 | 0 | 0 | 0 | 0 | 0 | 0 | 0 | 0 | 0 | 0 | 0 | 0 | 0 | 0 | 0.059926 | 0 | 0 | 0 | 0 | 0 | 0 | 0 | 0 | 0 | 0 | 0 | 0 | 0 | 0 | 0 | 0 | 0 | 0 | 0 | 0.059926 | 0.059926 | 0 | 0 | 0
[110 empty] | 0 | 0 | 0 | 0
XII.a | Refinerías de petróleo - No lever |  | 0 | 0 | 0 | 0 | 0 | 0 | 0 | 0 | 0 | 0 | 0 | 0 | 0 |  | 0 | 0 | 0 | 0 | 0 | 0 | 0 | 0 | 0 | 0 | 0 | 0 | 0 | 0 | 0 | 0 | 0 | 0 | 0 |  | 0 | 0 | 0 | 0 | 0 | 0 | 0 | 0 | 0 | 0 | 0 | 0 | 0 | 0 | 0 | 0 | 0 | 0 | 0 | 0 |  | 0 | 0 | 0 |  | 0 |  |  | 0 | 0 | 0 | 0 | 0 | 0 | 0 | 0 | 0 | 0 | 0 | 0 | 0 | 0 | 0 | 0 | 0 | 0 | 0 | 0 | 0 | 0 | 0 | 0 | 0 | 0 | 0 | 0 | 0 | 0 | 0 | 0 | 0 | 0 | 0 | 0 | 0 | 0 | 0 | 0 | 0 | 0 | 0 | 0 | 0 | 0 | 0 | 0 | 0
XII.b | Producción de carbón |  | 0 | 0 | 0 | 0 | 1671469.572 | 0 | 0 | 0 | 0 | 0 | 0 | 0 | 1671469.572 |  | -1671469.572 | 0 | 0 | 0 | 0 | 749891666.6667 | 0 | 161390.775 | 0 | 0 | 0 | 0 | 0 | 0 | 0 | 0 | 0 | 0 | 748381587.8697 |  | -749891666.6667 | 0 | -161390.775 | 0 | 0 | 0 | 0 | 0 | 0 | 0 | 0 | 0 | 0 | 0 | 0 | 0 | 0 | 0 | 0 | -750053057.4417 |  | 0 | 0 | 0 |  | 0 |  |  | 0 | 0 | 0 | 0 | 0.011334 | 0.28625 | 0 | 0 | 0 | 0 | 0 | 0 | 0 | 0 | 0 | 0 | 0 | 0 | 0 | 0 | 0 | 0 | 0 | 0 | 0 | 0 | 0 | 0 | 0 | 0 | 0 | 0 | 0 | 0 | 0 | 0 | 0 | 0 | 0 | 0 | 0 | 0 | 0 | 0 | 0.29758 | 0.011334 | 0.28625 | 0 | 0
XII.c | Producción de hidrocarburos |  | 0 | 0 | 0 | 0 | 18613258.2915 | 0 | 0 | 0 | 0 | 0 | 0 | 0 | 18613258.2915 |  | -1042105.1654 | 0 | 0 | -329718.054 | -17241435.0722 | 0 | 411711706.6754 | 68878521.111 | 0 | 0 | 0 | 0 | 0 | 0 | 0 | 0 | 0 | 0 | 461976969.4949 |  | 0 | -411711706.6754 | -68878521.111 | 0 | 0 | 0 | 0 | 0 | 0 | 0 | 0 | 0 | 0 | 0 | 0 | 0 | 0 | 0 | 0 | -480590227.7864 |  | 0 | 0 | 0 |  | 0 |  |  | 0.20011 | 8.2694e-05 | 9.1454e-05 | 0 | 0.21754 | 0.14649 | 0.018698 | 0 | 0 | 0 | 0 | 0 | 0 | 0 | 0 | 0 | 0 | 0 | 0 | 0 | 0 | 0 | 0 | 0 | 0 | 0 | 0 | 0 | 0 | 0 | 0 | 0 | 0 | 0 | 0 | 0 | 0 | 0 | 0 | 0 | 0 | 0 | 0 | 0 | 0.58301 | 0.41765 | 0.14657 | 0.01879 | 0
XII | Producción de combustibles fósiles |  | 0 | 0 | 0 | 0 | 20284727.8635 | 0 | 0 | 0 | 0 | 0 | 0 | 0 | 20284727.8635 |  | -2713574.7374 | 0 | 0 | -329718.054 | -17241435.0722 | 749891666.6667 | 411711706.6754 | 69039911.886 | 0 | 0 | 0 | 0 | 0 | 0 | 0 | 0 | 0 | 0 | 1210358557.3645 |  | -749891666.6667 | -411711706.6754 | -69039911.886 | 0 | 0 | 0 | 0 | 0 | 0 | 0 | 0 | 0 | 0 | 0 | 0 | 0 | 0 | 0 | 0 | -1230643285.2281 |  | 0 | 0 | 0 |  | 0 |  |  | 0.20011 | 8.2694e-05 | 9.1454e-05 | 0 | 0.22888 | 0.43274 | 0.018698 | 0 | 0 | 0 | 0 | 0 | 0 | 0 | 0 | 0 | 0 | 0 | 0 | 0 | 0 | 0 | 0 | 0 | 0 | 0 | 0 | 0 | 0 | 0 | 0 | 0 | 0 | 0 | 0 | 0 | 0 | 0 | 0 | 0 | 0 | 0 | 0 | 0 | 0.8806 | 0.42899 | 0.43282 | 0.01879 | 0
[110 empty] | 0 | 0 | 0 | 0
II.a.1 | Energía eólica costa adentro |  | 0 | 0 | 0 | 0 | 0 | 0 | 0 | 0 | 0 | 0 | 0 | 0 | 0 |  | 0 | 4745474.1 | 0 | 0 | 0 | 0 | 0 | 0 | 0 | 0 | 0 | 0 | 0 | 0 | 0 | 0 | 0 | 0 | 4745474.1 |  | 0 | 0 | 0 | 0 | 0 | 0 | 0 | 0 | 0 | 0 | 0 | -4745474.1 | 0 | 0 | 0 | 0 | 0 | 0 | 0 | -4745474.1 |  | 0 | 0 | 0 |  | 0 |  |  | 0 | 0 | 0 | 0 | 0 | 0 | 0 | 0 | 0 | 0 | 0 | 0 | 0 | 0 | 0 | 0 | 0 | 0 | 0 | 0 | 0 | 0 | 0 | 0 | 0 | 0 | 0 | 0 | 0 | 0 | 0 | 0 | 0 | 0 | 0 | 0 | 0 | 0 | 0 | 0 | 0 | 0 | 0 | 0 | 0 | 0 | 0 | 0 | 0
II.a.2 | Energía eólica costa afuera |  | 0 | 0 | 0 | 0 | 0 | 0 | 0 | 0 | 0 | 0 | 0 | 0 | 0 |  | 0 | 0 | 0 | 0 | 0 | 0 | 0 | 0 | 0 | 0 | 0 | 0 | 0 | 0 | 0 | 0 | 0 | 0 | 0 |  | 0 | 0 | 0 | 0 | 0 | 0 | 0 | 0 | 0 | 0 | 0 | 0 | 0 | 0 | 0 | 0 | 0 | 0 | 0 | 0 |  | 0 | 0 | 0 |  | 0 |  |  | 0 | 0 | 0 | 0 | 0 | 0 | 0 | 0 | 0 | 0 | 0 | 0 | 0 | 0 | 0 | 0 | 0 | 0 | 0 | 0 | 0 | 0 | 0 | 0 | 0 | 0 | 0 | 0 | 0 | 0 | 0 | 0 | 0 | 0 | 0 | 0 | 0 | 0 | 0 | 0 | 0 | 0 | 0 | 0 | 0 | 0 | 0 | 0 | 0
| Total energia eolica |  | 0 | 0 | 0 | 0 | 0 | 0 | 0 | 0 | 0 | 0 | 0 | 0 | 0 |  | 0 | 4745474.1 | 0 | 0 | 0 | 0 | 0 | 0 | 0 | 0 | 0 | 0 | 0 | 0 | 0 | 0 | 0 | 0 | 4745474.1 |  | 0 | 0 | 0 | 0 | 0 | 0 | 0 | 0 | 0 | 0 | 0 | -4745474.1 | 0 | 0 | 0 | 0 | 0 | 0 | 0 | -4745474.1 |  | 0 | 0 | 0 |  | 0 |  |  | 0 | 0 | 0 | 0 | 0 | 0 | 0 | 0 | 0 | 0 | 0 | 0 | 0 | 0 | 0 | 0 | 0 | 0 | 0 | 0 | 0 | 0 | 0 | 0 | 0 | 0 | 0 | 0 | 0 | 0 | 0 | 0 | 0 | 0 | 0 | 0 | 0 | 0 | 0 | 0 | 0 | 0 | 0 | 0 | 0 | 0 | 0 | 0 | 0
II.b.1 | Grandes centrales hidroeléctricas |  | 0 | 0 | 0 | 0 | 0 | 0 | 0 | 0 | 0 | 0 | 0 | 0 | 0 |  | 0 | 63592219.7583 | 0 | 0 | 0 | 0 | 0 | 0 | 0 | 0 | 0 | 0 | 0 | 0 | 0 | 0 | 0 | 0 | 63592219.7583 |  | 0 | 0 | 0 | 0 | 0 | 0 | 0 | 0 | 0 | 0 | 0 | 0 | 0 | 0 | 0 | -63592219.7583 | 0 | 0 | 0 | -63592219.7583 |  | 0 | 0 | 0 |  | 0 |  |  | 0 | 0 | 0 | 0 | 0 | 0 | 0 | 0 | 0 | 0 | 0 | 0 | 0 | 0 | 0 | 0 | 0 | 0 | 0 | 0 | 0 | 0 | 0 | 0 | 0 | 0 | 0 | 0 | 0 | 0 | 0 | 0 | 0 | 0 | 0 | 0 | 0 | 0 | 0 | 0 | 0 | 0 | 0 | 0 | 0 | 0 | 0 | 0 | 0
II.b.2 | Pequeñas centrales hidroeléctricas |  | 0 | 0 | 0 | 0 | 0 | 0 | 0 | 0 | 0 | 0 | 0 | 0 | 0 |  | 0 | 3266856.5271 | 0 | 0 | 0 | 0 | 0 | 0 | 0 | 0 | 0 | 0 | 0 | 0 | 0 | 0 | 0 | 0 | 3266856.5271 |  | 0 | 0 | 0 | 0 | 0 | 0 | 0 | 0 | 0 | 0 | 0 | 0 | 0 | 0 | 0 | -3266856.5271 | 0 | 0 | 0 | -3266856.5271 |  | 0 | 0 | 0 |  | 0 |  |  | 0 | 0 | 0 | 0 | 0 | 0 | 0 | 0 | 0 | 0 | 0 | 0 | 0 | 0 | 0 | 0 | 0 | 0 | 0 | 0 | 0 | 0 | 0 | 0 | 0 | 0 | 0 | 0 | 0 | 0 | 0 | 0 | 0 | 0 | 0 | 0 | 0 | 0 | 0 | 0 | 0 | 0 | 0 | 0 | 0 | 0 | 0 | 0 | 0
| Total energia hidroelectrica |  | 0 | 0 | 0 | 0 | 0 | 0 | 0 | 0 | 0 | 0 | 0 | 0 | 0 |  | 0 | 66859076.2854 | 0 | 0 | 0 | 0 | 0 | 0 | 0 | 0 | 0 | 0 | 0 | 0 | 0 | 0 | 0 | 0 | 66859076.2854 |  | 0 | 0 | 0 | 0 | 0 | 0 | 0 | 0 | 0 | 0 | 0 | 0 | 0 | 0 | 0 | -66859076.2854 | 0 | 0 | 0 | -66859076.2854 |  | 0 | 0 | 0 |  | 0 |  |  | 0 | 0 | 0 | 0 | 0 | 0 | 0 | 0 | 0 | 0 | 0 | 0 | 0 | 0 | 0 | 0 | 0 | 0 | 0 | 0 | 0 | 0 | 0 | 0 | 0 | 0 | 0 | 0 | 0 | 0 | 0 | 0 | 0 | 0 | 0 | 0 | 0 | 0 | 0 | 0 | 0 | 0 | 0 | 0 | 0 | 0 | 0 | 0 | 0
II.c | Energía marítima |  | 0 | 0 | 0 | 0 | 0 | 0 | 0 | 0 | 0 | 0 | 0 | 0 | 0 |  | 0 | 0 | 0 | 0 | 0 | 0 | 0 | 0 | 0 | 0 | 0 | 0 | 0 | 0 | 0 | 0 | 0 | 0 | 0 |  | 0 | 0 | 0 | 0 | 0 | 0 | 0 | 0 | 0 | 0 | 0 | 0 | 0 | 0 | 0 | 0 | 0 | 0 | 0 | 0 |  | 0 | 0 | 0 |  | 0 |  |  | 0 | 0 | 0 | 0 | 0 | 0 | 0 | 0 | 0 | 0 | 0 | 0 | 0 | 0 | 0 | 0 | 0 | 0 | 0 | 0 | 0 | 0 | 0 | 0 | 0 | 0 | 0 | 0 | 0 | 0 | 0 | 0 | 0 | 0 | 0 | 0 | 0 | 0 | 0 | 0 | 0 | 0 | 0 | 0 | 0 | 0 | 0 | 0 | 0
II.d | Energía geotérmica |  | 0 | 0 | 0 | 0 | 0 | 0 | 0 | 0 | 0 | 0 | 0 | 0 | 0 |  | 0 | 1183410 | 0 | 0 | 0 | 0 | 0 | 0 | 0 | 0 | 0 | 0 | 0 | 0 | 0 | 0 | 0 | 0 | 1183410 |  | 0 | 0 | 0 | 0 | 0 | 0 | 0 | 0 | 0 | 0 | 0 | 0 | 0 | 0 | -1183410 | 0 | 0 | 0 | 0 | -1183410 |  | 0 | 0 | 0 |  | 0 |  |  | 0 | 0 | 0 | 0 | 0 | 0 | 0 | 0 | 0 | 0 | 0 | 0 | 0 | 0 | 0 | 0 | 0 | 0 | 0 | 0 | 0 | 0 | 0 | 0 | 0 | 0 | 0 | 0 | 0 | 0 | 0 | 0 | 0 | 0 | 0 | 0 | 0 | 0 | 0 | 0 | 0 | 0 | 0 | 0 | 0 | 0 | 0 | 0 | 0
XVII.a.3 | Energía solar a gran escala |  | 0 | 0 | 0 | 0 | 0 | 0 | 0 | 0 | 0 | 0 | 0 | 0 | 0 |  | 0 | 105192 | 0 | 0 | 0 | 0 | 0 | 0 | 0 | 0 | 0 | 0 | 0 | 0 | 0 | 0 | 0 | 0 | 105192 |  | 0 | 0 | 0 | 0 | 0 | 0 | 0 | 0 | 0 | 0 | -105192 | 0 | 0 | 0 | 0 | 0 | 0 | 0 | 0 | -105192 |  | 0 | 0 | 0 |  | 0 |  |  | 0 | 0 | 0 | 0 | 0 | 0 | 0 | 0 | 0 | 0 | 0 | 0 | 0 | 0 | 0 | 0 | 0 | 0 | 0 | 0 | 0 | 0 | 0 | 0 | 0 | 0 | 0 | 0 | 0 | 0 | 0 | 0 | 0 | 0 | 0 | 0 | 0 | 0 | 0 | 0 | 0 | 0 | 0 | 0 | 0 | 0 | 0 | 0 | 0
II | Generación de energia renovable en el SIN |  | 0 | 0 | 0 | 0 | 0 | 0 | 0 | 0 | 0 | 0 | 0 | 0 | 0 | 0 | 0 | 72893152.3854 | 0 | 0 | 0 | 0 | 0 | 0 | 0 | 0 | 0 | 0 | 0 | 0 | 0 | 0 | 0 | 0 | 72893152.3854 | 0 | 0 | 0 | 0 | 0 | 0 | 0 | 0 | 0 | 0 | 0 | -105192 | -4745474.1 | 0 | 0 | -1183410 | -66859076.2854 | 0 | 0 | 0 | -72893152.3854 | 0 | 0 | 0 | 0 | 0 | 0 | 0 | 0 | 0 | 0 | 0 | 0 | 0 | 0 | 0 | 0 | 0 | 0 | 0 | 0 | 0 | 0 | 0 | 0 | 0 | 0 | 0 | 0 | 0 | 0 | 0 | 0 | 0 | 0 | 0 | 0 | 0 | 0 | 0 | 0 | 0 | 0 | 0 | 0 | 0 | 0 | 0 | 0 | 0 | 0 | 0 | 0 | 0 | 0 | 0 | 0 | 0
[110 empty] | 0 | 0 | 0 | 0
III.a | Energías renovables en las ZNI |  | 0 | 0 | 0 | 0 | 0 | 0 | 0 | 0 | 0 | 0 | 0 | 0 | 0 |  | 0 | 0 | 0 | -1245.2984 | 0 | 0 | 0 | 0 | 0 | 0 | 0 | 0 | 0 | 0 | 0 | 0 | 0 | 0 | -1245.2984 |  | 0 | 0 | 0 | 0 | 0 | 0 | 0 | 0 | 0 | 0 | 0 | 0 | 0 | 0 | 0 | 0 | 0 | 0 | 0 | 0 |  | 804.7903 | 0 | 804.7903 |  | -440.5081 |  |  | 0.00033139 | 2.8243e-07 | 8.3385e-07 | 0 | 0 | 0 | 0 | 0 | 0 | 0 | 0 | 0 | 0 | 0 | 0 | 0 | 0 | 0 | 0 | 0 | 0 | 0 | 0 | 0 | 0 | 0 | 0 | 0 | 0 | 0 | 0 | 0 | 0 | 0 | 0 | 0 | 0 | 0 | 0 | 0 | 0 | 0 | 0 | 0 | 0.0003325 | 0.00033139 | 2.8243e-07 | 8.3385e-07 | 0
III | Generación de energia en las zonas no interconectadas |  | 0 | 0 | 0 | 0 | 0 | 0 | 0 | 0 | 0 | 0 | 0 | 0 | 0 |  | 0 | 0 | 0 | -1245.2984 | 0 | 0 | 0 | 0 | 0 | 0 | 0 | 0 | 0 | 0 | 0 | 0 | 0 | 0 | -1245.2984 |  | 0 | 0 | 0 | 0 | 0 | 0 | 0 | 0 | 0 | 0 | 0 | 0 | 0 | 0 | 0 | 0 | 0 | 0 | 0 | 0 |  | 804.7903 | 0 | 804.7903 |  | -440.5081 |  |  | 0.00033139 | 2.8243e-07 | 8.3385e-07 | 0 | 0 | 0 | 0 | 0 | 0 | 0 | 0 | 0 | 0 | 0 | 0 | 0 | 0 | 0 | 0 | 0 | 0 | 0 | 0 | 0 | 0 | 0 | 0 | 0 | 0 | 0 | 0 | 0 | 0 | 0 | 0 | 0 | 0 | 0 | 0 | 0 | 0 | 0 | 0 | 0 | 0.0003325 | 0.00033139 | 2.8243e-07 | 8.3385e-07 | 0
[110 empty] | 0 | 0 | 0 | 0
XVII.a.1 | Autogeneración solar fotovoltaica |  | 0 | 0 | 0 | 0 | 0 | 0 | 0 | 0 | 0 | 0 | 0 | 0 | 0 |  | 0 | 0 | 0 | 0 | 0 | 0 | 0 | 0 | 0 | 0 | 0 | 0 | 0 | 0 | 0 | 0 | 0 | 0 | 0 |  | 0 | 0 | 0 | 0 | 0 | 0 | 0 | 0 | 0 | 0 | 0 | 0 | 0 | 0 | 0 | 0 | 0 | 0 | 0 | 0 |  | 0 | 0 | 0 |  | 0 |  |  | 0 | 0 | 0 | 0 | 0 | 0 | 0 | 0 | 0 | 0 | 0 | 0 | 0 | 0 | 0 | 0 | 0 | 0 | 0 | 0 | 0 | 0 | 0 | 0 | 0 | 0 | 0 | 0 | 0 | 0 | 0 | 0 | 0 | 0 | 0 | 0 | 0 | 0 | 0 | 0 | 0 | 0 | 0 | 0 | 0 | 0 | 0 | 0 | 0
XVII.a.2 | Autogeneración solar térmica |  | 0 | 0 | 0 | 0 | 0 | 0 | 0 | 0 | 0 | 0 | 0 | 0 | 0 |  | 0 | 0 | 0 | 0 | 0 | 0 | 0 | 0 | 0 | 0 | 0 | 0 | 0 | 0 | 0 | 0 | 0 | 0 | 0 |  | 0 | 0 | 0 | 0 | 0 | 0 | 0 | 0 | 0 | 0 | 0 | 0 | 0 | 0 | 0 | 0 | 0 | 0 | 0 | 0 |  | 0 | 0 | 0 |  | 0 |  |  | 0 | 0 | 0 | 0 | 0 | 0 | 0 | 0 | 0 | 0 | 0 | 0 | 0 | 0 | 0 | 0 | 0 | 0 | 0 | 0 | 0 | 0 | 0 | 0 | 0 | 0 | 0 | 0 | 0 | 0 | 0 | 0 | 0 | 0 | 0 | 0 | 0 | 0 | 0 | 0 | 0 | 0 | 0 | 0 | 0 | 0 | 0 | 0 | 0
XVII | Generación distribuida de poder renovable |  | 0 | 0 | 0 | 0 | 0 | 0 | 0 | 0 | 0 | 0 | 0 | 0 | 0 |  | 0 | 0 | 0 | 0 | 0 | 0 | 0 | 0 | 0 | 0 | 0 | 0 | 0 | 0 | 0 | 0 | 0 | 0 | 0 |  | 0 | 0 | 0 | 0 | 0 | 0 | 0 | 0 | 0 | 0 | 0 | 0 | 0 | 0 | 0 | 0 | 0 | 0 | 0 | 0 |  | 0 | 0 | 0 |  | 0 |  |  | 0 | 0 | 0 | 0 | 0 | 0 | 0 | 0 | 0 | 0 | 0 | 0 | 0 | 0 | 0 | 0 | 0 | 0 | 0 | 0 | 0 | 0 | 0 | 0 | 0 | 0 | 0 | 0 | 0 | 0 | 0 | 0 | 0 | 0 | 0 | 0 | 0 | 0 | 0 | 0 | 0 | 0 | 0 | 0 | 0 | 0 | 0 | 0 | 0
[110 empty] | 0 | 0 | 0 | 0
Subtotal.XVI.a | Total heat supply (demand) to this point | [24 empty] | 0 | [83 empty] | 0 | 0 | 0 | 0
XVI.a | Generación centralizada para acondicionamiento de espacios y agua caliente |  | 0 | 0 | 0 | 0 | 0 | 0 | 0 | 0 | 0 | 0 | 0 | 0 | 0 |  | 0 | 0 | 0 | 0 | 0 | 0 | 0 | 0 | 0 | 0 | 0 | 0 | 0 | 0 | 0 | 0 | 0 | 0 | 0 |  | 0 | 0 | 0 | 0 | 0 | 0 | 0 | 0 | 0 | 0 | 0 | 0 | 0 | 0 | 0 | 0 | 0 | 0 | 0 | 0 |  | 0 | 0 | 0 |  |  |  |  | 0 | 0 | 0 | 0 | 0 | 0 | 0 | 0 | 0 | 0 | 0 | 0 | 0 | 0 | 0 | 0 | 0 | 0 | 0 | 0 | 0 | 0 | 0 | 0 | 0 | 0 | 0 | 0 | 0 | 0 | 0 | 0 | 0 | 0 | 0 | 0 | 0 | 0 | 0 | 0 | 0 | 0 | 0 | 0 | 0 | 0 | 0 | 0 | 0
XVI | Distritos energéticos |  | 0 | 0 | 0 | 0 | 0 | 0 | 0 | 0 | 0 | 0 | 0 | 0 | 0 |  | 0 | 0 | 0 | 0 | 0 | 0 | 0 | 0 | 0 | 0 | 0 | 0 | 0 | 0 | 0 | 0 | 0 | 0 | 0 |  | 0 | 0 | 0 | 0 | 0 | 0 | 0 | 0 | 0 | 0 | 0 | 0 | 0 | 0 | 0 | 0 | 0 | 0 | 0 | 0 |  | 0 | 0 | 0 |  |  |  |  | 0 | 0 | 0 | 0 | 0 | 0 | 0 | 0 | 0 | 0 | 0 | 0 | 0 | 0 | 0 | 0 | 0 | 0 | 0 | 0 | 0 | 0 | 0 | 0 | 0 | 0 | 0 | 0 | 0 | 0 | 0 | 0 | 0 | 0 | 0 | 0 | 0 | 0 | 0 | 0 | 0 | 0 | 0 | 0 | 0 | 0 | 0 | 0 | 0
[110 empty] | 0 | 0 | 0 | 0
Subtotal.IV.a | Total electricity supply (demand) to this point | [15 empty] | -11393166.7322 | 70929734.4374 | [91 empty] | 0 | 0 | 0 | 0
IV.a | Centrales nucleares |  | 0 | 0 | 0 | 0 | 0 | 0 | 0 | 0 | 0 | 0 | 0 | 0 | 0 |  | 0 | 0 | 0 | 0 | 0 | 0 | 0 | 0 | 0 | 0 | 0 | 0 | 0 | 0 | 0 | 0 | 0 | 0 | 0 |  | 0 | 0 | 0 | 0 | 0 | 0 | 0 | 0 | 0 | 0 | 0 | 0 | 0 | 0 | 0 | 0 | 0 | 0 | 0 | 0 |  | 0 | 0 | 0 |  | 0 |  |  | 0 | 0 | 0 | 0 | 0 | 0 | 0 | 0 | 0 | 0 | 0 | 0 | 0 | 0 | 0 | 0 | 0 | 0 | 0 | 0 | 0 | 0 | 0 | 0 | 0 | 0 | 0 | 0 | 0 | 0 | 0 | 0 | 0 | 0 | 0 | 0 | 0 | 0 | 0 | 0 | 0 | 0 | 0 | 0 | 0 | 0 | 0 | 0 | 0
IV | Generación de energia nuclear |  | 0 | 0 | 0 | 0 | 0 | 0 | 0 | 0 | 0 | 0 | 0 | 0 | 0 |  | 0 | 0 | 0 | 0 | 0 | 0 | 0 | 0 | 0 | 0 | 0 | 0 | 0 | 0 | 0 | 0 | 0 | 0 | 0 |  | 0 | 0 | 0 | 0 | 0 | 0 | 0 | 0 | 0 | 0 | 0 | 0 | 0 | 0 | 0 | 0 | 0 | 0 | 0 | 0 |  | 0 | 0 | 0 |  | 0 |  |  | 0 | 0 | 0 | 0 | 0 | 0 | 0 | 0 | 0 | 0 | 0 | 0 | 0 | 0 | 0 | 0 | 0 | 0 | 0 | 0 | 0 | 0 | 0 | 0 | 0 | 0 | 0 | 0 | 0 | 0 | 0 | 0 | 0 | 0 | 0 | 0 | 0 | 0 | 0 | 0 | 0 | 0 | 0 | 0 | 0 | 0 | 0 | 0 | 0
[110 empty] | 0 | 0 | 0 | 0
Subtotal.I.a | Total electricity supply (demand) to this point | [15 empty] | -11393166.7322 | 70929734.4374 | [91 empty] | 0 | 0 | 0 | 0
I.a | Gestión energética en termoeléctricas |  | 0 | 0 | 0 | 0 | 0 | 0 | 0 | 0 | 0 | 0 | 0 | 0 | 0 |  | 0 | 21081468.7166 | -17280210.4951 | -1918116.6892 | -34983977.1985 | 0 | 0 | 0 | 0 | 0 | 0 | 0 | 0 | -24081518.3357 | 0 | 0 | 0 | 0 | -57182354.0019 |  | 0 | 0 | 0 | 0 | 0 | 0 | 0 | 0 | 0 | 0 | 0 | 0 | 0 | 0 | 0 | 0 | 0 | 0 | 0 | 0 |  | 57182354.0019 | 0 | 57182354.0019 |  | 0 |  |  | 0 | 0 | 0 | 0 | 0 | 0 | 0 | 0 | 0 | 0 | 0 | 0 | 0 | 0 | 0 | 0 | 0 | 0 | 0 | 0 | 0 | 0 | 0 | 0 | 0 | 0 | 0 | 0 | 0 | 0 | 0 | 0 | 0 | 0 | 0 | 0 | 0 | 0 | 0 | 0 | 0 | 0 | 0 | 0 | 0 | 0 | 0 | 0 | 0
I | Generación de energia térmica |  | 0 | 0 | 0 | 0 | 0 | 0 | 0 | 0 | 0 | 0 | 0 | 0 | 0 |  | 0 | 21081468.7166 | -17280210.4951 | -1918116.6892 | -34983977.1985 | 0 | 0 | 0 | 0 | 0 | 0 | 0 | 0 | -24081518.3357 | 0 | 0 | 0 | 0 | -57182354.0019 |  | 0 | 0 | 0 | 0 | 0 | 0 | 0 | 0 | 0 | 0 | 0 | 0 | 0 | 0 | 0 | 0 | 0 | 0 | 0 | 0 |  | 57182354.0019 | 0 | 57182354.0019 |  | 0 |  |  | 0 | 0 | 0 | 0 | 0 | 0 | 0 | 0 | 0 | 0 | 0 | 0 | 0 | 0 | 0 | 0 | 0 | 0 | 0 | 0 | 0 | 0 | 0 | 0 | 0 | 0 | 0 | 0 | 0 | 0 | 0 | 0 | 0 | 0 | 0 | 0 | 0 | 0 | 0 | 0 | 0 | 0 | 0 | 0 | 0 | 0 | 0 | 0 | 0
[110 empty] | 0 | 0 | 0 | 0
Subtotal.Supply | Total oferta |  | 0 | 0 | 0 | 0 | 20284727.8635 | 0 | 0 | 0 | 0 | 0 | 0 | 0 | 20284727.8635 |  | -2713574.7374 | 93974621.102 | -17280210.4951 | -2249080.0416 | -52225412.2707 | 749891666.6667 | 411711706.6754 | 69039911.886 | 0 | 0 | 0 | 0 | 42854442.2672 | -5845572.4525 | 353168.9556 | 0 | 0 | 0 | 1287511667.5556 |  | -749891666.6667 | -411711706.6754 | -69039911.886 | 0 | 0 | 0 | 0 | 0 | 0 | 0 | -105192 | -4745474.1 | 0 | 0 | -1183410 | -66859076.2854 | 0 | -42854442.2672 | -18589114.8388 | -1364979994.7194 |  | 57183158.7922 | 0 | 57183158.7922 |  | -440.5081 |  |  | 0.20044 | 8.2976e-05 | 9.2288e-05 | 0 | 0.22888 | 0.43274 | 0.018698 | 0 | 0 | 0 | 0 | 0 | 0 | 0 | 0 | 0 | -2.0507 | 0 | 0 | 0 | 0 | 0 | 0 | 0 | 0.059926 | 0 | 0 | 0 | 0 | 0 | 0 | 0 | 0 | 0 | 0 | 0 | 0 | 0 | 0 | 0 | 0 | 0 | 0 | 0 | -1.1098 | -1.5615 | 0.43282 | 0.01879 | 0
[110 empty] | 0 | 0 | 0 | 0
Balance | [61 empty] | 0 | [46 empty] | 0 | 0 | 0 | 0 | 0
[110 empty] | 0 | 0 | 0 | 0
VII.a | Importaciones de electricidad |  | 0 | 0 | 0 | 0 | 0 | 0 | 0 | 0 | 0 | 0 | 0 | 0 | 0 |  | 0 | 0 | 0 | 0 | 0 | 0 | 0 | 0 | 0 | 0 | 0 | 0 | 0 | 0 | 0 | 0 | 0 | 0 | 0 |  | 0 | 0 | 0 | 0 | 0 | 0 | 0 | 0 | 0 | 0 | 0 | 0 | 0 | 0 | 0 | 0 | 0 | 0 | 0 | 0 |  | 0 | 0 | 0 |  | 0 |  |  | 0 | 0 | 0 | 0 | 0 | 0 | 0 | 0 | 0 | 0 | 0 | 0 | 0 | 0 | 0 | 0 | 0 | 0 | 0 | 0 | 0 | 0 | 0 | 0 | 0 | 0 | 0 | 0 | 0 | 0 | 0 | 0 | 0 | 0 | 0 | 0 | 0 | 0 | 0 | 0 | 0 | 0 | 0 | 0 | 0 | 0 | 0 | 0 | 0
VII.b | Operación eficiente del sistema eléctrico nacional |  | 0 | 0 | 0 | 0 | 0 | 0 | 0 | 0 | 0 | 0 | 0 | 0 | 0 |  | 0 | 0 | 0 | 0 | 0 | 0 | 0 | 0 | 0 | 0 | 0 | 0 | 0 | 0 | 0 | 0 | 0 | 0 | 0 |  | 0 | 0 | 0 | 0 | 0 | 0 | 0 | 0 | 0 | 0 | 0 | 0 | 0 | 0 | 0 | 0 | 0 | 0 | 0 | 0 |  | 0 | 0 | 0 |  | 0 |  |  | 0 | 0 | 0 | 0 | 0 | 0 | 0 | 0 | 0 | 0 | 0 | 0 | 0 | 0 | 0 | 0 | 0 | 0 | 0 | 0 | 0 | 0 | 0 | 0 | 0 | 0 | 0 | 0 | 0 | 0 | 0 | 0 | 0 | 0 | 0 | 0 | 0 | 0 | 0 | 0 | 0 | 0 | 0 | 0 | 0 | 0 | 0 | 0 | 0
Subtotal.VII.c | Total electricity supply (demand) prior to generation | [15 empty] | -11393166.7322 | 0 | [91 empty] | 0 | 0 | 0 | 0
VII.c | Distribución de electricidad en la red |  | 0 | 0 | 0 | 0 | 0 | 0 | 0 | 0 | 0 | 0 | 0 | 0 | 0 |  | 0 | -1963417.948 | 0 | 0 | 0 | 0 | 0 | 0 | 0 | 0 | 0 | 0 | 0 | 0 | 0 | 0 | 0 | 0 | -1963417.948 |  | 0 | 0 | 0 | 0 | 0 | 0 | 0 | 0 | 0 | 0 | 0 | 0 | 0 | 0 | 0 | 0 | 0 | 0 | 0 | 0 |  | 0 | 1963417.948 | 1963417.948 |  | 0 |  |  | 0 | 0 | 0 | 0 | 0 | 0 | 0 | 0 | 0 | 0 | 0 | 0 | 0 | 0 | 0 | 0 | 0 | 0 | 0 | 0 | 0 | 0 | 0 | 0 | 0 | 0 | 0 | 0 | 0 | 0 | 0 | 0 | 0 | 0 | 0 | 0 | 0 | 0 | 0 | 0 | 0 | 0 | 0 | 0 | 0 | 0 | 0 | 0 | 0
VII | Distribución de electricidad, almacenamiento y balance |  | 0 | 0 | 0 | 0 | 0 | 0 | 0 | 0 | 0 | 0 | 0 | 0 | 0 |  | 0 | -1963417.948 | 0 | 0 | 0 | 0 | 0 | 0 | 0 | 0 | 0 | 0 | 0 | 0 | 0 | 0 | 0 | 0 | -1963417.948 |  | 0 | 0 | 0 | 0 | 0 | 0 | 0 | 0 | 0 | 0 | 0 | 0 | 0 | 0 | 0 | 0 | 0 | 0 | 0 | 0 |  | 0 | 1963417.948 | 1963417.948 |  | 0 |  |  | 0 | 0 | 0 | 0 | 0 | 0 | 0 | 0 | 0 | 0 | 0 | 0 | 0 | 0 | 0 | 0 | 0 | 0 | 0 | 0 | 0 | 0 | 0 | 0 | 0 | 0 | 0 | 0 | 0 | 0 | 0 | 0 | 0 | 0 | 0 | 0 | 0 | 0 | 0 | 0 | 0 | 0 | 0 | 0 | 0 | 0 | 0 | 0 | 0
[110 empty] | 0 | 0 | 0 | 0
Subtotal.V.a | Total supply / (demand) to this point | [17 empty] | -17280210.4951 | -2447032.1405 | -52281856.6777 | [5 empty] | 0 | 0 | 42854442.2672 | -5875802.7011 | 353168.9556 | 0 | [22 empty] | -18589114.8388 | [54 empty] | 0 | 0 | 0 | 0
V.a | Procesos de transformación de la bioenergía |  | 0 | 0 | 0 | 0 | 0 | 0 | 0 | 0 | 0 | 0 | 0 | 0 | 0 |  | 0 | 0 | -5582012.566 | 13542003.7564 | 300193.6122 | 0 | 0 | 0 | 0 | 0 | 0 | 0 | -42854442.2672 | 5875802.7011 | -353168.9556 | 0 | 0 | 0 | -29071623.719 |  | 0 | 0 | 0 | 0 | 0 | 0 | 0 | 0 | 0 | 0 | 0 | 0 | 0 | 0 | 0 | 0 | 0 | 0 | 0 | 0 |  | 29071623.719 | 0 | 29071623.719 |  | 0 |  |  | 0 | 0 | 0 | 0 | 0 | 0 | 0 | 0 | 0 | 0 | 0 | 0 | 0 | 0 | 0 | 0 | 0 | 0 | 0 | 0 | 0 | 0 | 0 | 0 | 0 | 0 | 0 | 0 | 0 | 0 | 0 | 0 | 0 | 0 | 0 | 0 | 0 | 0 | 0 | 0 | 0 | 0 | 0 | 0 | 0 | 0 | 0 | 0 | 0
Subtotal.V.b | Total supply / (demand) to this point | [17 empty] | -22862223.0611 | 11094971.616 | -51981663.0654 | [5 empty] | 0 | 0 | 0 | 0 | 0 | 0 | [22 empty] | -18589114.8388 | [54 empty] | 0 | 0 | 0 | 0
V.b | Importaciones de bioenergía |  | 0 | 0 | 0 | 0 | 0 | 0 | 0 | 0 | 0 | 0 | 0 | 0 | 0 |  | 0 | 0 | 0 | 0 | 0 | 0 | 0 | 0 | 0 | 0 | 0 | 0 | 0 | 0 | 0 | 0 | 0 | 0 | 0 |  | 0 | 0 | 0 | 0 | 0 | 0 | 0 | 0 | 0 | 0 | 0 | 0 | 0 | 0 | 0 | 0 | 0 | 0 | 0 | 0 |  | 0 | 0 | 0 |  | 0 |  |  | 0 | 0 | 0 | 0 | 0 | 0 | 0 | 0 | 0 | 0 | 0 | 0 | 0 | 0 | 0 | 0 | 0 | 0 | 0 | 0 | 0 | 0 | 0 | 0 | 0 | 0 | 0 | 0 | 0 | 0 | 0 | 0 | 0 | 0 | 0 | 0 | 0 | 0 | 0 | 0 | 0 | 0 | 0 | 0 | 0 | 0 | 0 | 0 | 0
V | Bioenergía |  | 0 | 0 | 0 | 0 | 0 | 0 | 0 | 0 | 0 | 0 | 0 | 0 | 0 |  | 0 | 0 | -5582012.566 | 13542003.7564 | 300193.6122 | 0 | 0 | 0 | 0 | 0 | 0 | 0 | -42854442.2672 | 5875802.7011 | -353168.9556 | 0 | 0 | 0 | -29071623.719 |  | 0 | 0 | 0 | 0 | 0 | 0 | 0 | 0 | 0 | 0 | 0 | 0 | 0 | 0 | 0 | 0 | 0 | 0 | 0 | 0 |  | 29071623.719 | 0 | 29071623.719 |  | 0 |  |  | 0 | 0 | 0 | 0 | 0 | 0 | 0 | 0 | 0 | 0 | 0 | 0 | 0 | 0 | 0 | 0 | 0 | 0 | 0 | 0 | 0 | 0 | 0 | 0 | 0 | 0 | 0 | 0 | 0 | 0 | 0 | 0 | 0 | 0 | 0 | 0 | 0 | 0 | 0 | 0 | 0 | 0 | 0 | 0 | 0 | 0 | 0 | 0 | 0
[110 empty] | 0 | 0 | 0 | 0
Subtotal.XIII.a | Requested hydrocarbons | [15 empty] | -11393166.7322 | 92011203.154 | -22862223.0611 | 11094971.616 | -51981663.0654 | [88 empty] | 0 | 0 | 0 | 0
XIII.a | Transferencia de combustibles fósiles - No lever |  | 0 | 0 | 0 | 0 | 0 | 0 | 0 | 0 | 0 | 0 | 0 | 0 | 0 |  | 0 | 0 | 22862223.0611 | -11094971.616 | 51981663.0654 | -22862223.0611 | 11094971.616 | -57179829.372 | 0 | 0 | 0 | 0 | 0 | 0 | 0 | 0 | 0 | 0 | -5198166.3065 |  | 0 | 0 | 0 | 0 | 0 | 0 | 0 | 0 | 0 | 0 | 0 | 0 | 0 | 0 | 0 | 0 | 0 | 0 | 0 | 0 |  | 0 | 5198166.3065 | 5198166.3065 |  | 0 |  |  | 0 | 0 | 0 | 0 | 0 | 0 | 0 | 0 | 0 | 0 | 0 | 0 | 0 | 0 | 0 | 0 | 0 | 0 | 0 | 0 | 0 | 0 | 0 | 0 | 0 | 0 | 0 | 0 | 0 | 0 | 0 | 0 | 0 | 0 | 0 | 0 | 0 | 0 | 0 | 0 | 0 | 0 | 0 | 0 | 0 | 0 | 0 | 0 | 0
*XIII.b | Balance de importaciones - No lever | [16 empty] | 80618036.4218 |  |  |  | -727029443.6056 | -422806678.2913 | -11860082.5141 | [16 empty] | -80618036.4218 | 0 | 727029443.6056 | 422806678.2913 | 11860082.5141 | [64 empty] | 0 | 0 | 0 | 0
XIII | Transferencias |  | 0 | 0 | 0 | 0 | 0 | 0 | 0 | 0 | 0 | 0 | 0 | 0 | 0 |  | 0 | 80618036.4218 | 22862223.0611 | -11094971.616 | 51981663.0654 | -749891666.6667 | -411711706.6754 | -69039911.886 | 0 | 0 | 0 | 0 | 0 | 0 | 0 | 0 | 0 | 0 | -1086276334.2958 |  | 0 | 0 | 0 | 0 | -80618036.4218 | 0 | 727029443.6056 | 422806678.2913 | 11860082.5141 | 0 | 0 | 0 | 0 | 0 | 0 | 0 | 0 | 0 | 0 | 1081078167.9892 |  | 0 | 5198166.3065 | 5198166.3065 |  | -9.5926e-08 |  |  | 0 | 0 | 0 | 0 | 0 | 0 | 0 | 0 | 0 | 0 | 0 | 0 | 0 | 0 | 0 | 0 | 0 | 0 | 0 | 0 | 0 | 0 | 0 | 0 | 0 | 0 | 0 | 0 | 0 | 0 | 0 | 0 | 0 | 0 | 0 | 0 | 0 | 0 | 0 | 0 | 0 | 0 | 0 | 0 | 0 | 0 | 0 | 0 | 0
[110 empty] | 0 | 0 | 0 | 0
XIV.a | Bosques plantados y naturales |  | 0 | 0 | 0 | 0 | 0 | 0 | 0 | 0 | 0 | 0 | 0 | 0 | 0 |  | 0 | 0 | 0 | 0 | 0 | 0 | 0 | 0 | 0 | 0 | 0 | 0 | 0 | 0 | 0 | 0 | 0 | 0 | 0 |  | 0 | 0 | 0 | 0 | 0 | 0 | 0 | 0 | 0 | 0 | 0 | 0 | 0 | 0 | 0 | 0 | 0 | 0 | 0 | 0 |  | 0 | 0 | 0 |  | 0 |  |  | 0 | 0 | 0 | 0 | 0 | 0 | 0 | 0 | 0 | 0 | 0 | 0 | 0 | 0 | 0 | 0 | 0 | 0 | 0 | 0 | 4.9587 | 0 | 0 | 0 | 0 | 0 | 0 | 0 | 0 | 0 | 0 | 0 | 0 | 0 | 0 | 0 | 0 | 0 | 0 | 0 | 0 | 0 | 0 | 0 | 4.9587 | 4.9587 | 0 | 0 | 0
XIV | Bosques plantados y naturales |  | 0 | 0 | 0 | 0 | 0 | 0 | 0 | 0 | 0 | 0 | 0 | 0 | 0 |  | 0 | 0 | 0 | 0 | 0 | 0 | 0 | 0 | 0 | 0 | 0 | 0 | 0 | 0 | 0 | 0 | 0 | 0 | 0 |  | 0 | 0 | 0 | 0 | 0 | 0 | 0 | 0 | 0 | 0 | 0 | 0 | 0 | 0 | 0 | 0 | 0 | 0 | 0 | 0 |  | 0 | 0 | 0 |  | 0 |  |  | 0 | 0 | 0 | 0 | 0 | 0 | 0 | 0 | 0 | 0 | 0 | 0 | 0 | 0 | 0 | 0 | 0 | 0 | 0 | 0 | 4.9587 | 0 | 0 | 0 | 0 | 0 | 0 | 0 | 0 | 0 | 0 | 0 | 0 | 0 | 0 | 0 | 0 | 0 | 0 | 0 | 0 | 0 | 0 | 0 | 4.9587 | 4.9587 | 0 | 0 | 0
[110 empty] | 0 | 0 | 0 | 0
| Total Dist'n, storage, and balancing |  | 0 | 0 | 0 | 0 | 0 | 0 | 0 | 0 | 0 | 0 | 0 | 0 | 0 |  | 0 | 78654618.4738 | 17280210.4951 | 2447032.1405 | 52281856.6777 | -749891666.6667 | -411711706.6754 | -69039911.886 | 0 | 0 | 0 | 0 | -42854442.2672 | 5875802.7011 | -353168.9556 | 0 | 0 | 0 | -1117311375.9628 |  | 0 | 0 | 0 | 0 | -80618036.4218 | 0 | 727029443.6056 | 422806678.2913 | 11860082.5141 | 0 | 0 | 0 | 0 | 0 | 0 | 0 | 0 | 0 | 0 | 1081078167.9892 |  | 29071623.719 | 7161584.2545 | 36233207.9736 |  | -9.5926e-08 |  |  | 0 | 0 | 0 | 0 | 0 | 0 | 0 | 0 | 0 | 0 | 0 | 0 | 0 | 0 | 0 | 0 | 0 | 0 | 0 | 0 | 4.9587 | 0 | 0 | 0 | 0 | 0 | 0 | 0 | 0 | 0 | 0 | 0 | 0 | 0 | 0 | 0 | 0 | 0 | 0 | 0 | 0 | 0 | 0 | 0 | 4.9587 | 4.9587 | 0 | 0 | 0
[110 empty] | 0 | 0 | 0 | 0
[110 empty] | 0 | 0 | 0 | 0
| Balance |  | 6158.5624 | 8739970.1142 | 0 | 0 | 20284727.8635 | 153013.4767 | 208.7213 | 33989.9185 | 6.4e-05 | 30877.956 | 0 | 0 | 29248946.6127 |  | -11393166.7322 | 172629239.5758 | 0 | 0 | 0 | 0 | 0 | 0 | 0 | 0 | 0 | 0 | 0 | 0 | 0 | 0 | 0 | 0 | 161236072.8436 |  | -749891666.6667 | -411711706.6754 | -69039911.886 | 0 | -80618036.4218 | 0 | 727029443.6056 | 422806678.2913 | 11860082.5141 | 0 | -105192 | -4745474.1 | 0 | 0 | -1183410 | -66859076.2854 | 0 | -42854442.2672 | -18589114.8388 | -283901826.7302 |  | 86254782.5113 | 7161584.2545 | 93416366.7658 |  | -440.5081 |  |  | 0.26668 | 0.00012742 | 0.00025903 | 0 | 0.22888 | 0.43274 | 0.018698 | 0 | 0 | 0 | 0 | 0 | 0 | 0 | 0 | 0 | -2.0507 | 0 | 0 | 0 | 4.9587 | 0 | 0 | 0 | 0.059926 | 0 | 0 | 0 | 0 | 0 | 0 | 0 | 0.008217 | 7.0031e-06 | 2.0676e-05 | 0 | 0 | 0 | 0 | 0 | 0 | 0 | 0 | 0 | 3.9235 | 3.4717 | 0.43287 | 0.018978 | 0
[110 empty] | 0 | 0 | 0 | 0
Note on E2: PNUD-CALCULADORA: this.Year
Note on BQ2: PNUDCAL: Calculo del indicador 1
Note on G5: PNUD-CALCULADORA: Year.Vectors
Note on U5: PNUDCCCOL2050: For the electricity vectors (V.01 and V.02) in the row labelled “Subtotal.I.a”, a calculation required for the model’s balancing mechanism is made. This calculates the difference between the total amount of electricity demanded and the amount supplied by low carbon technologies, to reveal any shortfall that is met by generation using the model’s default technology (gas-fired power stations, in the case of the UK model).
Note on BQ5: PNUD-CALCULADORA: Year.IPCC
Note on C6: PNUD-CALCULADORA: Year.Modules
Note on G6: PNUD-CALCULADORA: Year.Matrix
Note on DH6: PNUD-CALCULADORA: Year.GHG
Note on DJ6: PNUD-CALCULADORA: Year.EmissionsBySector
Note on D68: PNUDCAL: For the electricity vectors (V.01 and V.02) in the row labelled ‘Subtotal.I.a’, a calculation required for the model’s balancing mechanism is made. This calculates the difference between the total amount of electricity demanded and the amount supplied by low carbon technologies, to reveal any shortfall that is met by generation using the model’s default technology (gas-fired power stations, in the case of the UK model).
Note on C79: PNUDCCCOL2050: Correccion de codigo, aplicar a las demás hojas.
Note on G99: PNUD-CALCULADORA: Year.NetBalance
Note on DH99: PNUD-CALCULADORA: Year.Emissions

## 2035
9
2035
|  | MWh | Usos | [13 empty] | Recursos Secundarios | [19 empty] | Recursos Primarios | [20 empty] | Ajustes | [6 empty] | Emisiones (Mt CO2e)
|  |  | Acondicionamiento de espacios | Iluminación y otros usos | Usos térmicos y equipamiento | Industria | Hidrocarburos y Carbón | Transportes por carretera | Transporte ferroviario | Aviación nacional | Navegación Nacional | Aviación internacional | Navegación internacional | Consumo de alimentos [ SIN USAR ] | Total uses |  | Electricidad ( entregado al usuario final) | Electricidad (suministrada a la red ) | Hidrocarburos sólidos | Hidrocarburos líquidos | Hidrocarburos gaseosos | Carbón y residuos fósiles | Petróleo y productos derivados del petróleo | Gas natural | Alto horno de gas | Transporte de calor | Biomasa comestible | Cultivos energéticos ( segunda generación) | Cultivos energéticos ( primera generación) los cultivos de primera generación se cultivan para uso energético | Biomasa seca y residuos | Biomasa húmeda y residuos | Residuos Gaseosos | Energia solar térmica domestica | H2 | Total secondary sources |  | Reservas de carbón | Reservas de petróleo | Reservas de gas | Biomasa exceso de oferta (importaciones) | Electricidad exceso de oferta (importaciones) | Productos del petróleo sobreoferta | Exceso de oferta de carbón ( importaciones) | Petróleo y productos derivados de exceso de oferta (importaciones) | Exceso de oferta de gas ( importaciones) | Fisión nuclear | Solar | Viento | Mareas | Olas | Geotérmica | Hidroeléctricas | Calor ambiental | Agricultura | Residuos | Total primary sources |  | Pérdidas de conversión | Pérdidas en distribución y uso propio | Total adjust. |  | Sin asignar |  |  | Combustión de combustibles fosiles |  |  |  | Emisiones fugitivas de combustibles |  |  |  | Procesos industriales |  |  |  | Disolventes y otros Uso del producto |  |  |  | Agricultura |  |  |  | Uso de la tierra, uso de la tierra y silvicultura |  |  |  | Residuos |  |  |  | Otro |  |  |  | Aviación y Navegación Internacional |  |  |  | Crédito Bioenergía |  |  |  | Captura de carbono |  |  |  | Total | Suma por Gas
| Sector |  | H.01 | L.01 | H.02 | I.01 | HC.01 | T.01 | T.02 | T.03 | T.04 | T.05 | T.06 | F.01 |  |  | V.01 | V.02 | V.03 | V.04 | V.05 | C.01 | C.02 | C.03 | V.06 | V.07 | V.08 | V.13 | V.14 | V.09 | V.10 | V.15 | V.11 | V.12 |  |  | Q.01 | Q.02 | Q.03 | Y.01 | Y.02 | Y.03 | Y.04 | Y.05 | Y.06 | N.01 | R.01 | R.02 | R.03 | R.04 | R.05 | R.06 | R.07 | A.01 | W.01 |  |  | X.01 | X.02 |  |  | Z.01 |  |  | 1A | 1A | 1A | 1A | 1B | 1B | 1B | 1B | 2 | 2 | 2 | 2 | 3 | 3 | 3 | 3 | 4 | 4 | 4 | 4 | 5 | 5 | 5 | 5 | 6 | 6 | 6 | 6 | 7 | 7 | 7 | 7 | X1 | X1 | X1 | X1 | X2 | X2 | X2 | X2 | X3 | X3 | X3 | X3 |  | X3 | X3 | X3 | X3
[65 empty] | CO2 | CH4 | N2O | F | CO2 | CH4 | N2O | F | CO2 | CH4 | N2O | F | CO2 | CH4 | N2O | F | CO2 | CH4 | N2O | F | CO2 | CH4 | N2O | F | CO2 | CH4 | N2O | F | CO2 | CH4 | N2O | F | CO2 | CH4 | N2O | F | CO2 | CH4 | N2O | F | CO2 | CH4 | N2O | F |  | CO2 | CH4 | N2O | F
Consumo | [109 empty] | 0 | 0 | 0 | 0
[110 empty] | 0 | 0 | 0 | 0
VIII.a.1 | Acondicionamiento de espacios residencial |  | 8333.9118 | 0 | 0 | 0 | 0 | 0 | 0 | 0 | 0 | 0 | 0 | 0 | 8333.9118 |  | -8333.9118 | 0 | 0 | 0 | 0 | 0 | 0 | 0 | 0 | 0 | 0 | 0 | 0 | 0 | 0 | 0 | 0 | 0 | -8333.9118 |  | 0 | 0 | 0 | 0 | 0 | 0 | 0 | 0 | 0 | 0 | 0 | 0 | 0 | 0 | 0 | 0 | 0 | 0 | 0 | 0 |  | 0 | 0 | 0 |  | 0 |  |  | 0 | 0 | 0 | 0 | 0 | 0 | 0 | 0 | 0 | 0 | 0 | 0 | 0 | 0 | 0 | 0 | 0 | 0 | 0 | 0 | 0 | 0 | 0 | 0 | 0 | 0 | 0 | 0 | 0 | 0 | 0 | 0 | 0 | 0 | 0 | 0 | 0 | 0 | 0 | 0 | 0 | 0 | 0 | 0 | 0 | 0 | 0 | 0 | 0
VIII.a.2 | Iluminación, refrigeración, cocción y otros usos |  | 0 | 9754924.8239 | 0 | 0 | 0 | 0 | 0 | 0 | 0 | 0 | 0 | 0 | 9754924.8239 |  | -9717878.2748 | 0 | 0 | 0 | -37046.5491 | 0 | 0 | 0 | 0 | 0 | 0 | 0 | 0 | 0 | 0 | 0 | 0 | 0 | -9754924.8239 |  | 0 | 0 | 0 | 0 | 0 | 0 | 0 | 0 | 0 | 0 | 0 | 0 | 0 | 0 | 0 | 0 | 0 | 0 | 0 | 0 |  | 0 | 0 | 0 |  | -1.8626e-09 |  |  | 0.0073486 | 2.8007e-06 | 2.8007e-06 | 0 | 0 | 0 | 0 | 0 | 0 | 0 | 0 | 0 | 0 | 0 | 0 | 0 | 0 | 0 | 0 | 0 | 0 | 0 | 0 | 0 | 0 | 0 | 0 | 0 | 0 | 0 | 0 | 0 | 0 | 0 | 0 | 0 | 0 | 0 | 0 | 0 | 0 | 0 | 0 | 0 | 0.0073542 | 0.0073486 | 2.8007e-06 | 2.8007e-06 | 0
VIII.b | Residencial rural |  | 0 | 29438.437 | 0 | 0 | 0 | 0 | 0 | 0 | 0 | 0 | 0 | 0 | 29438.437 |  | 0 | 0 | 0 | 0 | -2631.8144 | 0 | 0 | 0 | 0 | 0 | 0 | 0 | 0 | -26806.6226 | 0 | 0 | 0 | 0 | -29438.437 |  | 0 | 0 | 0 | 0 | 0 | 0 | 0 | 0 | 0 | 0 | 0 | 0 | 0 | 0 | 0 | 0 | 0 | 0 | 0 | 0 |  | 0 | 0 | 0 |  | 0 |  |  | 0.0099078 | 2.2255e-06 | 4.5073e-05 | 0 | 0 | 0 | 0 | 0 | 0 | 0 | 0 | 0 | 0 | 0 | 0 | 0 | 0 | 0 | 0 | 0 | 0 | 0 | 0 | 0 | 0 | 0 | 0 | 0 | 0 | 0 | 0 | 0 | 0 | 0 | 0 | 0 | 0 | 0 | 0 | 0 | 0 | 0 | 0 | 0 | 0.0099551 | 0.0099078 | 2.2255e-06 | 4.5073e-05 | 0
VIII | Edificaciones residenciales |  | 8333.9118 | 9784363.2609 | 0 | 0 | 0 | 0 | 0 | 0 | 0 | 0 | 0 | 0 | 9792697.1727 |  | -9726212.1866 | 0 | 0 | 0 | -39678.3635 | 0 | 0 | 0 | 0 | 0 | 0 | 0 | 0 | -26806.6226 | 0 | 0 | 0 | 0 | -9792697.1727 |  | 0 | 0 | 0 | 0 | 0 | 0 | 0 | 0 | 0 | 0 | 0 | 0 | 0 | 0 | 0 | 0 | 0 | 0 | 0 | 0 |  | 0 | 0 | 0 |  | 0 |  |  | 0.017256 | 5.0263e-06 | 4.7874e-05 | 0 | 0 | 0 | 0 | 0 | 0 | 0 | 0 | 0 | 0 | 0 | 0 | 0 | 0 | 0 | 0 | 0 | 0 | 0 | 0 | 0 | 0 | 0 | 0 | 0 | 0 | 0 | 0 | 0 | 0 | 0 | 0 | 0 | 0 | 0 | 0 | 0 | 0 | 0 | 0 | 0 | 0.017309 | 0.017256 | 5.0263e-06 | 4.7874e-05 | 0
[110 empty] | 0 | 0 | 0 | 0
IX.a.1 | Acondicionamiento de espacios comerciales y de servicios |  | 0 | 0 | 0 | 0 | 0 | 0 | 0 | 0 | 0 | 0 | 0 | 0 | 0 |  | 0 | 0 | 0 | 0 | 0 | 0 | 0 | 0 | 0 | 0 | 0 | 0 | 0 | 0 | 0 | 0 | 0 | 0 | 0 |  | 0 | 0 | 0 | 0 | 0 | 0 | 0 | 0 | 0 | 0 | 0 | 0 | 0 | 0 | 0 | 0 | 0 | 0 | 0 | 0 |  | 0 | 0 | 0 |  | 0 |  |  | 0 | 0 | 0 | 0 | 0 | 0 | 0 | 0 | 0 | 0 | 0 | 0 | 0 | 0 | 0 | 0 | 0 | 0 | 0 | 0 | 0 | 0 | 0 | 0 | 0 | 0 | 0 | 0 | 0 | 0 | 0 | 0 | 0 | 0 | 0 | 0 | 0 | 0 | 0 | 0 | 0 | 0 | 0 | 0 | 0 | 0 | 0 | 0 | 0
IX.a.2 | Usos térmicos y equipamiento |  | 0 | 0 | 0 | 0 | 0 | 0 | 0 | 0 | 0 | 0 | 0 | 0 | 0 |  | 0 | 0 | 0 | 0 | 0 | 0 | 0 | 0 | 0 | 0 | 0 | 0 | 0 | 0 | 0 | 0 | 0 | 0 | 0 |  | 0 | 0 | 0 | 0 | 0 | 0 | 0 | 0 | 0 | 0 | 0 | 0 | 0 | 0 | 0 | 0 | 0 | 0 | 0 | 0 |  | 0 | 0 | 0 |  | 0 |  |  | 0 | 0 | 0 | 0 | 0 | 0 | 0 | 0 | 0 | 0 | 0 | 0 | 0 | 0 | 0 | 0 | 0 | 0 | 0 | 0 | 0 | 0 | 0 | 0 | 0 | 0 | 0 | 0 | 0 | 0 | 0 | 0 | 0 | 0 | 0 | 0 | 0 | 0 | 0 | 0 | 0 | 0 | 0 | 0 | 0 | 0 | 0 | 0 | 0
IX | Edificaciones comerciales y de servicios |  | 0 | 0 | 0 | 0 | 0 | 0 | 0 | 0 | 0 | 0 | 0 | 0 | 0 |  | 0 | 0 | 0 | 0 | 0 | 0 | 0 | 0 | 0 | 0 | 0 | 0 | 0 | 0 | 0 | 0 | 0 | 0 | 0 |  | 0 | 0 | 0 | 0 | 0 | 0 | 0 | 0 | 0 | 0 | 0 | 0 | 0 | 0 | 0 | 0 | 0 | 0 | 0 | 0 |  | 0 | 0 | 0 |  | 0 |  |  | 0 | 0 | 0 | 0 | 0 | 0 | 0 | 0 | 0 | 0 | 0 | 0 | 0 | 0 | 0 | 0 | 0 | 0 | 0 | 0 | 0 | 0 | 0 | 0 | 0 | 0 | 0 | 0 | 0 | 0 | 0 | 0 | 0 | 0 | 0 | 0 | 0 | 0 | 0 | 0 | 0 | 0 | 0 | 0 | 0 | 0 | 0 | 0 | 0
[110 empty] | 0 | 0 | 0 | 0
X.a | Industria |  | 0 | 0 | 0 | 0 | 0 | 0 | 0 | 0 | 0 | 0 | 0 | 0 | 0 |  | 0 | 0 | 0 | 0 | 0 | 0 | 0 | 0 | 0 | 0 | 0 | 0 | 0 | 0 | 0 | 0 | 0 | 0 | 0 |  | 0 | 0 | 0 | 0 | 0 | 0 | 0 | 0 | 0 | 0 | 0 | 0 | 0 | 0 | 0 | 0 | 0 | 0 | 0 | 0 |  | 0 | 0 | 0 |  | 0 |  |  | 0 | 0 | 0 | 0 | 0 | 0 | 0 | 0 | 0 | 0 | 0 | 0 | 0 | 0 | 0 | 0 | 0 | 0 | 0 | 0 | 0 | 0 | 0 | 0 | 0 | 0 | 0 | 0 | 0 | 0 | 0 | 0 | 0 | 0 | 0 | 0 | 0 | 0 | 0 | 0 | 0 | 0 | 0 | 0 | 0 | 0 | 0 | 0 | 0
X | Industria |  | 0 | 0 | 0 | 0 | 0 | 0 | 0 | 0 | 0 | 0 | 0 | 0 | 0 |  | 0 | 0 | 0 | 0 | 0 | 0 | 0 | 0 | 0 | 0 | 0 | 0 | 0 | 0 | 0 | 0 | 0 | 0 | 0 |  | 0 | 0 | 0 | 0 | 0 | 0 | 0 | 0 | 0 | 0 | 0 | 0 | 0 | 0 | 0 | 0 | 0 | 0 | 0 | 0 |  | 0 | 0 | 0 |  | 0 |  |  | 0 | 0 | 0 | 0 | 0 | 0 | 0 | 0 | 0 | 0 | 0 | 0 | 0 | 0 | 0 | 0 | 0 | 0 | 0 | 0 | 0 | 0 | 0 | 0 | 0 | 0 | 0 | 0 | 0 | 0 | 0 | 0 | 0 | 0 | 0 | 0 | 0 | 0 | 0 | 0 | 0 | 0 | 0 | 0 | 0 | 0 | 0 | 0 | 0
[110 empty] | 0 | 0 | 0 | 0
XI.a | Transporte de pasajeros |  | 0 | 0 | 0 | 0 | 0 | 170308.55 | 202.2413 | 38208.0098 | 6.4e-05 | 0 | 0 | 0 | 208718.8011 |  | -490.6274 | 0 | 0 | -186574.6406 | -21653.5331 | 0 | 0 | 0 | 0 | 0 | 0 | 0 | 0 | 0 | 0 | 0 | 0 | 0 | -208718.8011 |  | 0 | 0 | 0 | 0 | 0 | 0 | 0 | 0 | 0 | 0 | 0 | 0 | 0 | 0 | 0 | 0 | 0 | 0 | 0 | 0 |  | 0 | 0 | 0 |  | 0 |  |  | 0.053945 | 4.3952e-05 | 0.00012657 | 0 | 0 | 0 | 0 | 0 | 0 | 0 | 0 | 0 | 0 | 0 | 0 | 0 | 0 | 0 | 0 | 0 | 0 | 0 | 0 | 0 | 0 | 0 | 0 | 0 | 0 | 0 | 0 | 0 | 0 | 0 | 0 | 0 | 0 | 0 | 0 | 0 | 0 | 0 | 0 | 0 | 0.054115 | 0.053945 | 4.3952e-05 | 0.00012657 | 0
XI.b | Transporte de carga |  | 0 | 0 | 0 | 0 | 0 | 5297.0849 | 0 | 0 | 0 | 0 | 0 | 0 | 5297.0849 |  | 0 | 0 | 0 | -5236.4915 | -60.5934 | 0 | 0 | 0 | 0 | 0 | 0 | 0 | 0 | 0 | 0 | 0 | 0 | 0 | -5297.0849 |  | 0 | 0 | 0 | 0 | 0 | 0 | 0 | 0 | 0 | 0 | 0 | 0 | 0 | 0 | 0 | 0 | 0 | 0 | 0 | 0 |  | 0 | 0 | 0 |  | 0 |  |  | 0.0014055 | 1.1922e-06 | 3.5109e-06 | 0 | 0 | 0 | 0 | 0 | 0 | 0 | 0 | 0 | 0 | 0 | 0 | 0 | 0 | 0 | 0 | 0 | 0 | 0 | 0 | 0 | 0 | 0 | 0 | 0 | 0 | 0 | 0 | 0 | 0 | 0 | 0 | 0 | 0 | 0 | 0 | 0 | 0 | 0 | 0 | 0 | 0.0014102 | 0.0014055 | 1.1922e-06 | 3.5109e-06 | 0
XI.c | Transporte internacional - Aviación |  | 0 | 0 | 0 | 0 | 0 | 0 | 0 | 0 | 0 | 31884.8459 | 0 | 0 | 31884.8459 |  | 0 | 0 | 0 | -31884.8459 | 0 | 0 | 0 | 0 | 0 | 0 | 0 | 0 | 0 | 0 | 0 | 0 | 0 | 0 | -31884.8459 |  | 0 | 0 | 0 | 0 | 0 | 0 | 0 | 0 | 0 | 0 | 0 | 0 | 0 | 0 | 0 | 0 | 0 | 0 | 0 | 0 |  | 0 | 0 | 0 |  | 0 |  |  | 0 | 0 | 0 | 0 | 0 | 0 | 0 | 0 | 0 | 0 | 0 | 0 | 0 | 0 | 0 | 0 | 0 | 0 | 0 | 0 | 0 | 0 | 0 | 0 | 0 | 0 | 0 | 0 | 0 | 0 | 0 | 0 | 0.0084849 | 7.2315e-06 | 2.135e-05 | 0 | 0 | 0 | 0 | 0 | 0 | 0 | 0 | 0 | 0.0085135 | 0.0084849 | 7.2315e-06 | 2.135e-05 | 0
XI.d | Transporte internacional - Navegación |  | 0 | 0 | 0 | 0 | 0 | 0 | 0 | 0 | 0 | 0 | 0 | 0 | 0 |  | 0 | 0 | 0 | 0 | 0 | 0 | 0 | 0 | 0 | 0 | 0 | 0 | 0 | 0 | 0 | 0 | 0 | 0 | 0 |  | 0 | 0 | 0 | 0 | 0 | 0 | 0 | 0 | 0 | 0 | 0 | 0 | 0 | 0 | 0 | 0 | 0 | 0 | 0 | 0 |  | 0 | 0 | 0 |  | 0 |  |  | 0 | 0 | 0 | 0 | 0 | 0 | 0 | 0 | 0 | 0 | 0 | 0 | 0 | 0 | 0 | 0 | 0 | 0 | 0 | 0 | 0 | 0 | 0 | 0 | 0 | 0 | 0 | 0 | 0 | 0 | 0 | 0 | 0 | 0 | 0 | 0 | 0 | 0 | 0 | 0 | 0 | 0 | 0 | 0 | 0 | 0 | 0 | 0 | 0
XI | Transporte |  | 0 | 0 | 0 | 0 | 0 | 175605.6349 | 202.2413 | 38208.0098 | 6.4e-05 | 31884.8459 | 0 | 0 | 245900.7319 | 0 | -490.6274 | 0 | 0 | -223695.978 | -21714.1265 | 0 | 0 | 0 | 0 | 0 | 0 | 0 | 0 | 0 | 0 | 0 | 0 | 0 | -245900.7319 | 0 | 0 | 0 | 0 | 0 | 0 | 0 | 0 | 0 | 0 | 0 | 0 | 0 | 0 | 0 | 0 | 0 | 0 | 0 | 0 | 0 | 0 | 0 | 0 | 0 | 0 | 0 | 0 | 0 | 0.05535 | 4.5144e-05 | 0.00013008 | 0 | 0 | 0 | 0 | 0 | 0 | 0 | 0 | 0 | 0 | 0 | 0 | 0 | 0 | 0 | 0 | 0 | 0 | 0 | 0 | 0 | 0 | 0 | 0 | 0 | 0 | 0 | 0 | 0 | 0.0084849 | 7.2315e-06 | 2.135e-05 | 0 | 0 | 0 | 0 | 0 | 0 | 0 | 0 | 0 | 0.064039 | 0.063835 | 5.2376e-05 | 0.00015143 | 0
[110 empty] | 0 | 0 | 0 | 0
Subtotal.Consumption | Total consumo |  | 8333.9118 | 9784363.2609 | 0 | 0 | 0 | 175605.6349 | 202.2413 | 38208.0098 | 6.4e-05 | 31884.8459 | 0 | 0 | 10038597.9047 |  | -9726702.814 | 0 | 0 | -223695.978 | -61392.49 | 0 | 0 | 0 | 0 | 0 | 0 | 0 | 0 | -26806.6226 | 0 | 0 | 0 | 0 | -10038597.9047 |  | 0 | 0 | 0 | 0 | 0 | 0 | 0 | 0 | 0 | 0 | 0 | 0 | 0 | 0 | 0 | 0 | 0 | 0 | 0 | 0 |  | 0 | 0 | 0 |  | 0 |  |  | 0.072607 | 5.0171e-05 | 0.00017795 | 0 | 0 | 0 | 0 | 0 | 0 | 0 | 0 | 0 | 0 | 0 | 0 | 0 | 0 | 0 | 0 | 0 | 0 | 0 | 0 | 0 | 0 | 0 | 0 | 0 | 0 | 0 | 0 | 0 | 0.0084849 | 7.2315e-06 | 2.135e-05 | 0 | 0 | 0 | 0 | 0 | 0 | 0 | 0 | 0 | 0.081348 | 0.081092 | 5.7402e-05 | 0.0001993 | 0
[110 empty] | 0 | 0 | 0 | 0
Oferta | [61 empty] | 0 | [46 empty] | 0 | 0 | 0 | 0 | 0
[110 empty] | 0 | 0 | 0 | 0
VI.a | Agricultura y ganadería |  | 0 | 0 | 0 | 0 | 0 | 0 | 0 | 0 | 0 | 0 | 0 | 0 | 0 |  | 0 | 0 | 0 | 0 | 0 | 0 | 0 | 0 | 0 | 0 | 0 | 0 | 50582797.2537 | 21661382.2623 | 376166.0299 | 0 | 0 | 0 | 72620345.5459 |  | 0 | 0 | 0 | 0 | 0 | 0 | 0 | 0 | 0 | 0 | 0 | 0 | 0 | 0 | 0 | 0 | 0 | -50582797.2537 | -22037548.2922 | -72620345.5459 |  | 0 | 0 | 0 |  | 0 |  |  | 0 | 0 | 0 | 0 | 0 | 0 | 0 | 0 | 0 | 0 | 0 | 0 | 0 | 0 | 0 | 0 | -2.1191 | 0 | 0 | 0 | 0 | 0 | 0 | 0 | 0 | 0 | 0 | 0 | 0 | 0 | 0 | 0 | 0 | 0 | 0 | 0 | 0 | 0 | 0 | 0 | 0 | 0 | 0 | 0 | -2.1191 | -2.1191 | 0 | 0 | 0
VI | Agropecuario |  | 0 | 0 | 0 | 0 | 0 | 0 | 0 | 0 | 0 | 0 | 0 | 0 | 0 |  | 0 | 0 | 0 | 0 | 0 | 0 | 0 | 0 | 0 | 0 | 0 | 0 | 50582797.2537 | 21661382.2623 | 376166.0299 | 0 | 0 | 0 | 72620345.5459 |  | 0 | 0 | 0 | 0 | 0 | 0 | 0 | 0 | 0 | 0 | 0 | 0 | 0 | 0 | 0 | 0 | 0 | -50582797.2537 | -22037548.2922 | -72620345.5459 |  | 0 | 0 | 0 |  | 0 |  |  | 0 | 0 | 0 | 0 | 0 | 0 | 0 | 0 | 0 | 0 | 0 | 0 | 0 | 0 | 0 | 0 | -2.1191 | 0 | 0 | 0 | 0 | 0 | 0 | 0 | 0 | 0 | 0 | 0 | 0 | 0 | 0 | 0 | 0 | 0 | 0 | 0 | 0 | 0 | 0 | 0 | 0 | 0 | 0 | 0 | -2.1191 | -2.1191 | 0 | 0 | 0
[110 empty] | 0 | 0 | 0 | 0
XV.a | Residuos |  | 0 | 0 | 0 | 0 | 0 | 0 | 0 | 0 | 0 | 0 | 0 | 0 | 0 |  | 0 | 0 | 0 | 0 | 0 | 0 | 0 | 0 | 0 | 0 | 0 | 0 | 0 | 0 | 0 | 0 | 0 | 0 | 0 |  | 0 | 0 | 0 | 0 | 0 | 0 | 0 | 0 | 0 | 0 | 0 | 0 | 0 | 0 | 0 | 0 | 0 | 0 | 0 | 0 |  | 0 | 0 | 0 |  |  |  |  | 0 | 0 | 0 | 0 | 0 | 0 | 0 | 0 | 0 | 0 | 0 | 0 | 0 | 0 | 0 | 0 | 0 | 0 | 0 | 0 | 0 | 0 | 0 | 0 | 0.062787 | 0 | 0 | 0 | 0 | 0 | 0 | 0 | 0 | 0 | 0 | 0 | 0 | 0 | 0 | 0 | 0 | 0 | 0 | 0 | 0.062787 | 0.062787 | 0 | 0 | 0
XV | Residuos |  | 0 | 0 | 0 | 0 | 0 | 0 | 0 | 0 | 0 | 0 | 0 | 0 | 0 |  | 0 | 0 | 0 | 0 | 0 | 0 | 0 | 0 | 0 | 0 | 0 | 0 | 0 | 0 | 0 | 0 | 0 | 0 | 0 |  | 0 | 0 | 0 | 0 | 0 | 0 | 0 | 0 | 0 | 0 | 0 | 0 | 0 | 0 | 0 | 0 | 0 | 0 | 0 | 0 |  | 0 | 0 | 0 |  |  |  |  | 0 | 0 | 0 | 0 | 0 | 0 | 0 | 0 | 0 | 0 | 0 | 0 | 0 | 0 | 0 | 0 | 0 | 0 | 0 | 0 | 0 | 0 | 0 | 0 | 0.062787 | 0 | 0 | 0 | 0 | 0 | 0 | 0 | 0 | 0 | 0 | 0 | 0 | 0 | 0 | 0 | 0 | 0 | 0 | 0 | 0.062787 | 0.062787 | 0 | 0 | 0
[110 empty] | 0 | 0 | 0 | 0
XII.a | Refinerías de petróleo - No lever |  | 0 | 0 | 0 | 0 | 0 | 0 | 0 | 0 | 0 | 0 | 0 | 0 | 0 |  | 0 | 0 | 0 | 0 | 0 | 0 | 0 | 0 | 0 | 0 | 0 | 0 | 0 | 0 | 0 | 0 | 0 | 0 | 0 |  | 0 | 0 | 0 | 0 | 0 | 0 | 0 | 0 | 0 | 0 | 0 | 0 | 0 | 0 | 0 | 0 | 0 | 0 | 0 | 0 |  | 0 | 0 | 0 |  | 0 |  |  | 0 | 0 | 0 | 0 | 0 | 0 | 0 | 0 | 0 | 0 | 0 | 0 | 0 | 0 | 0 | 0 | 0 | 0 | 0 | 0 | 0 | 0 | 0 | 0 | 0 | 0 | 0 | 0 | 0 | 0 | 0 | 0 | 0 | 0 | 0 | 0 | 0 | 0 | 0 | 0 | 0 | 0 | 0 | 0 | 0 | 0 | 0 | 0 | 0
XII.b | Producción de carbón |  | 0 | 0 | 0 | 0 | 1671469.572 | 0 | 0 | 0 | 0 | 0 | 0 | 0 | 1671469.572 |  | -1671469.572 | 0 | 0 | 0 | 0 | 749891666.6667 | 0 | 161390.775 | 0 | 0 | 0 | 0 | 0 | 0 | 0 | 0 | 0 | 0 | 748381587.8697 |  | -749891666.6667 | 0 | -161390.775 | 0 | 0 | 0 | 0 | 0 | 0 | 0 | 0 | 0 | 0 | 0 | 0 | 0 | 0 | 0 | 0 | -750053057.4417 |  | 0 | 0 | 0 |  | 0 |  |  | 0 | 0 | 0 | 0 | 0.011334 | 0.28625 | 0 | 0 | 0 | 0 | 0 | 0 | 0 | 0 | 0 | 0 | 0 | 0 | 0 | 0 | 0 | 0 | 0 | 0 | 0 | 0 | 0 | 0 | 0 | 0 | 0 | 0 | 0 | 0 | 0 | 0 | 0 | 0 | 0 | 0 | 0 | 0 | 0 | 0 | 0.29758 | 0.011334 | 0.28625 | 0 | 0
XII.c | Producción de hidrocarburos |  | 0 | 0 | 0 | 0 | 14762653.7784 | 0 | 0 | 0 | 0 | 0 | 0 | 0 | 14762653.7784 |  | -826520.4037 | 0 | 0 | -261507.8671 | -13674625.5076 | 0 | 326539141.4522 | 14811760.4747 | 0 | 0 | 0 | 0 | 0 | 0 | 0 | 0 | 0 | 0 | 326588248.1485 |  | 0 | -326539141.4522 | -14811760.4747 | 0 | 0 | 0 | 0 | 0 | 0 | 0 | 0 | 0 | 0 | 0 | 0 | 0 | 0 | 0 | 0 | -341350901.9269 |  | 0 | 0 | 0 |  | 0 |  |  | 0.15871 | 6.5587e-05 | 7.2534e-05 | 0 | 0.17223 | 0.060245 | 0.014828 | 0 | 0 | 0 | 0 | 0 | 0 | 0 | 0 | 0 | 0 | 0 | 0 | 0 | 0 | 0 | 0 | 0 | 0 | 0 | 0 | 0 | 0 | 0 | 0 | 0 | 0 | 0 | 0 | 0 | 0 | 0 | 0 | 0 | 0 | 0 | 0 | 0 | 0.40616 | 0.33095 | 0.060311 | 0.014901 | 0
XII | Producción de combustibles fósiles |  | 0 | 0 | 0 | 0 | 16434123.3503 | 0 | 0 | 0 | 0 | 0 | 0 | 0 | 16434123.3503 |  | -2497989.9757 | 0 | 0 | -261507.8671 | -13674625.5076 | 749891666.6667 | 326539141.4522 | 14973151.2497 | 0 | 0 | 0 | 0 | 0 | 0 | 0 | 0 | 0 | 0 | 1074969836.0182 |  | -749891666.6667 | -326539141.4522 | -14973151.2497 | 0 | 0 | 0 | 0 | 0 | 0 | 0 | 0 | 0 | 0 | 0 | 0 | 0 | 0 | 0 | 0 | -1091403959.3685 |  | 0 | 0 | 0 |  | 0 |  |  | 0.15871 | 6.5587e-05 | 7.2534e-05 | 0 | 0.18357 | 0.3465 | 0.014828 | 0 | 0 | 0 | 0 | 0 | 0 | 0 | 0 | 0 | 0 | 0 | 0 | 0 | 0 | 0 | 0 | 0 | 0 | 0 | 0 | 0 | 0 | 0 | 0 | 0 | 0 | 0 | 0 | 0 | 0 | 0 | 0 | 0 | 0 | 0 | 0 | 0 | 0.70374 | 0.34228 | 0.34656 | 0.014901 | 0
[110 empty] | 0 | 0 | 0 | 0
II.a.1 | Energía eólica costa adentro |  | 0 | 0 | 0 | 0 | 0 | 0 | 0 | 0 | 0 | 0 | 0 | 0 | 0 |  | 0 | 4745474.1 | 0 | 0 | 0 | 0 | 0 | 0 | 0 | 0 | 0 | 0 | 0 | 0 | 0 | 0 | 0 | 0 | 4745474.1 |  | 0 | 0 | 0 | 0 | 0 | 0 | 0 | 0 | 0 | 0 | 0 | -4745474.1 | 0 | 0 | 0 | 0 | 0 | 0 | 0 | -4745474.1 |  | 0 | 0 | 0 |  | 0 |  |  | 0 | 0 | 0 | 0 | 0 | 0 | 0 | 0 | 0 | 0 | 0 | 0 | 0 | 0 | 0 | 0 | 0 | 0 | 0 | 0 | 0 | 0 | 0 | 0 | 0 | 0 | 0 | 0 | 0 | 0 | 0 | 0 | 0 | 0 | 0 | 0 | 0 | 0 | 0 | 0 | 0 | 0 | 0 | 0 | 0 | 0 | 0 | 0 | 0
II.a.2 | Energía eólica costa afuera |  | 0 | 0 | 0 | 0 | 0 | 0 | 0 | 0 | 0 | 0 | 0 | 0 | 0 |  | 0 | 0 | 0 | 0 | 0 | 0 | 0 | 0 | 0 | 0 | 0 | 0 | 0 | 0 | 0 | 0 | 0 | 0 | 0 |  | 0 | 0 | 0 | 0 | 0 | 0 | 0 | 0 | 0 | 0 | 0 | 0 | 0 | 0 | 0 | 0 | 0 | 0 | 0 | 0 |  | 0 | 0 | 0 |  | 0 |  |  | 0 | 0 | 0 | 0 | 0 | 0 | 0 | 0 | 0 | 0 | 0 | 0 | 0 | 0 | 0 | 0 | 0 | 0 | 0 | 0 | 0 | 0 | 0 | 0 | 0 | 0 | 0 | 0 | 0 | 0 | 0 | 0 | 0 | 0 | 0 | 0 | 0 | 0 | 0 | 0 | 0 | 0 | 0 | 0 | 0 | 0 | 0 | 0 | 0
| Total energia eolica |  | 0 | 0 | 0 | 0 | 0 | 0 | 0 | 0 | 0 | 0 | 0 | 0 | 0 |  | 0 | 4745474.1 | 0 | 0 | 0 | 0 | 0 | 0 | 0 | 0 | 0 | 0 | 0 | 0 | 0 | 0 | 0 | 0 | 4745474.1 |  | 0 | 0 | 0 | 0 | 0 | 0 | 0 | 0 | 0 | 0 | 0 | -4745474.1 | 0 | 0 | 0 | 0 | 0 | 0 | 0 | -4745474.1 |  | 0 | 0 | 0 |  | 0 |  |  | 0 | 0 | 0 | 0 | 0 | 0 | 0 | 0 | 0 | 0 | 0 | 0 | 0 | 0 | 0 | 0 | 0 | 0 | 0 | 0 | 0 | 0 | 0 | 0 | 0 | 0 | 0 | 0 | 0 | 0 | 0 | 0 | 0 | 0 | 0 | 0 | 0 | 0 | 0 | 0 | 0 | 0 | 0 | 0 | 0 | 0 | 0 | 0 | 0
II.b.1 | Grandes centrales hidroeléctricas |  | 0 | 0 | 0 | 0 | 0 | 0 | 0 | 0 | 0 | 0 | 0 | 0 | 0 |  | 0 | 63592219.7583 | 0 | 0 | 0 | 0 | 0 | 0 | 0 | 0 | 0 | 0 | 0 | 0 | 0 | 0 | 0 | 0 | 63592219.7583 |  | 0 | 0 | 0 | 0 | 0 | 0 | 0 | 0 | 0 | 0 | 0 | 0 | 0 | 0 | 0 | -63592219.7583 | 0 | 0 | 0 | -63592219.7583 |  | 0 | 0 | 0 |  | 0 |  |  | 0 | 0 | 0 | 0 | 0 | 0 | 0 | 0 | 0 | 0 | 0 | 0 | 0 | 0 | 0 | 0 | 0 | 0 | 0 | 0 | 0 | 0 | 0 | 0 | 0 | 0 | 0 | 0 | 0 | 0 | 0 | 0 | 0 | 0 | 0 | 0 | 0 | 0 | 0 | 0 | 0 | 0 | 0 | 0 | 0 | 0 | 0 | 0 | 0
II.b.2 | Pequeñas centrales hidroeléctricas |  | 0 | 0 | 0 | 0 | 0 | 0 | 0 | 0 | 0 | 0 | 0 | 0 | 0 |  | 0 | 3596483.1729 | 0 | 0 | 0 | 0 | 0 | 0 | 0 | 0 | 0 | 0 | 0 | 0 | 0 | 0 | 0 | 0 | 3596483.1729 |  | 0 | 0 | 0 | 0 | 0 | 0 | 0 | 0 | 0 | 0 | 0 | 0 | 0 | 0 | 0 | -3596483.1729 | 0 | 0 | 0 | -3596483.1729 |  | 0 | 0 | 0 |  | 0 |  |  | 0 | 0 | 0 | 0 | 0 | 0 | 0 | 0 | 0 | 0 | 0 | 0 | 0 | 0 | 0 | 0 | 0 | 0 | 0 | 0 | 0 | 0 | 0 | 0 | 0 | 0 | 0 | 0 | 0 | 0 | 0 | 0 | 0 | 0 | 0 | 0 | 0 | 0 | 0 | 0 | 0 | 0 | 0 | 0 | 0 | 0 | 0 | 0 | 0
| Total energia hidroelectrica |  | 0 | 0 | 0 | 0 | 0 | 0 | 0 | 0 | 0 | 0 | 0 | 0 | 0 |  | 0 | 67188702.9311 | 0 | 0 | 0 | 0 | 0 | 0 | 0 | 0 | 0 | 0 | 0 | 0 | 0 | 0 | 0 | 0 | 67188702.9311 |  | 0 | 0 | 0 | 0 | 0 | 0 | 0 | 0 | 0 | 0 | 0 | 0 | 0 | 0 | 0 | -67188702.9311 | 0 | 0 | 0 | -67188702.9311 |  | 0 | 0 | 0 |  | 0 |  |  | 0 | 0 | 0 | 0 | 0 | 0 | 0 | 0 | 0 | 0 | 0 | 0 | 0 | 0 | 0 | 0 | 0 | 0 | 0 | 0 | 0 | 0 | 0 | 0 | 0 | 0 | 0 | 0 | 0 | 0 | 0 | 0 | 0 | 0 | 0 | 0 | 0 | 0 | 0 | 0 | 0 | 0 | 0 | 0 | 0 | 0 | 0 | 0 | 0
II.c | Energía marítima |  | 0 | 0 | 0 | 0 | 0 | 0 | 0 | 0 | 0 | 0 | 0 | 0 | 0 |  | 0 | 0 | 0 | 0 | 0 | 0 | 0 | 0 | 0 | 0 | 0 | 0 | 0 | 0 | 0 | 0 | 0 | 0 | 0 |  | 0 | 0 | 0 | 0 | 0 | 0 | 0 | 0 | 0 | 0 | 0 | 0 | 0 | 0 | 0 | 0 | 0 | 0 | 0 | 0 |  | 0 | 0 | 0 |  | 0 |  |  | 0 | 0 | 0 | 0 | 0 | 0 | 0 | 0 | 0 | 0 | 0 | 0 | 0 | 0 | 0 | 0 | 0 | 0 | 0 | 0 | 0 | 0 | 0 | 0 | 0 | 0 | 0 | 0 | 0 | 0 | 0 | 0 | 0 | 0 | 0 | 0 | 0 | 0 | 0 | 0 | 0 | 0 | 0 | 0 | 0 | 0 | 0 | 0 | 0
II.d | Energía geotérmica |  | 0 | 0 | 0 | 0 | 0 | 0 | 0 | 0 | 0 | 0 | 0 | 0 | 0 |  | 0 | 1577880 | 0 | 0 | 0 | 0 | 0 | 0 | 0 | 0 | 0 | 0 | 0 | 0 | 0 | 0 | 0 | 0 | 1577880 |  | 0 | 0 | 0 | 0 | 0 | 0 | 0 | 0 | 0 | 0 | 0 | 0 | 0 | 0 | -1577880 | 0 | 0 | 0 | 0 | -1577880 |  | 0 | 0 | 0 |  | 0 |  |  | 0 | 0 | 0 | 0 | 0 | 0 | 0 | 0 | 0 | 0 | 0 | 0 | 0 | 0 | 0 | 0 | 0 | 0 | 0 | 0 | 0 | 0 | 0 | 0 | 0 | 0 | 0 | 0 | 0 | 0 | 0 | 0 | 0 | 0 | 0 | 0 | 0 | 0 | 0 | 0 | 0 | 0 | 0 | 0 | 0 | 0 | 0 | 0 | 0
XVII.a.3 | Energía solar a gran escala |  | 0 | 0 | 0 | 0 | 0 | 0 | 0 | 0 | 0 | 0 | 0 | 0 | 0 |  | 0 | 168307.2 | 0 | 0 | 0 | 0 | 0 | 0 | 0 | 0 | 0 | 0 | 0 | 0 | 0 | 0 | 0 | 0 | 168307.2 |  | 0 | 0 | 0 | 0 | 0 | 0 | 0 | 0 | 0 | 0 | -168307.2 | 0 | 0 | 0 | 0 | 0 | 0 | 0 | 0 | -168307.2 |  | 0 | 0 | 0 |  | 0 |  |  | 0 | 0 | 0 | 0 | 0 | 0 | 0 | 0 | 0 | 0 | 0 | 0 | 0 | 0 | 0 | 0 | 0 | 0 | 0 | 0 | 0 | 0 | 0 | 0 | 0 | 0 | 0 | 0 | 0 | 0 | 0 | 0 | 0 | 0 | 0 | 0 | 0 | 0 | 0 | 0 | 0 | 0 | 0 | 0 | 0 | 0 | 0 | 0 | 0
II | Generación de energia renovable en el SIN |  | 0 | 0 | 0 | 0 | 0 | 0 | 0 | 0 | 0 | 0 | 0 | 0 | 0 | 0 | 0 | 73680364.2311 | 0 | 0 | 0 | 0 | 0 | 0 | 0 | 0 | 0 | 0 | 0 | 0 | 0 | 0 | 0 | 0 | 73680364.2311 | 0 | 0 | 0 | 0 | 0 | 0 | 0 | 0 | 0 | 0 | 0 | -168307.2 | -4745474.1 | 0 | 0 | -1577880 | -67188702.9311 | 0 | 0 | 0 | -73680364.2311 | 0 | 0 | 0 | 0 | 0 | 0 | 0 | 0 | 0 | 0 | 0 | 0 | 0 | 0 | 0 | 0 | 0 | 0 | 0 | 0 | 0 | 0 | 0 | 0 | 0 | 0 | 0 | 0 | 0 | 0 | 0 | 0 | 0 | 0 | 0 | 0 | 0 | 0 | 0 | 0 | 0 | 0 | 0 | 0 | 0 | 0 | 0 | 0 | 0 | 0 | 0 | 0 | 0 | 0 | 0 | 0 | 0
[110 empty] | 0 | 0 | 0 | 0
III.a | Energías renovables en las ZNI |  | 0 | 0 | 0 | 0 | 0 | 0 | 0 | 0 | 0 | 0 | 0 | 0 | 0 |  | 0 | 0 | 0 | -1294.2836 | 0 | 0 | 0 | 0 | 0 | 0 | 0 | 0 | 0 | 0 | 0 | 0 | 0 | 0 | -1294.2836 |  | 0 | 0 | 0 | 0 | 0 | 0 | 0 | 0 | 0 | 0 | 0 | 0 | 0 | 0 | 0 | 0 | 0 | 0 | 0 | 0 |  | 836.4509 | 0 | 836.4509 |  | -457.8327 |  |  | 0.00034442 | 2.9354e-07 | 8.6665e-07 | 0 | 0 | 0 | 0 | 0 | 0 | 0 | 0 | 0 | 0 | 0 | 0 | 0 | 0 | 0 | 0 | 0 | 0 | 0 | 0 | 0 | 0 | 0 | 0 | 0 | 0 | 0 | 0 | 0 | 0 | 0 | 0 | 0 | 0 | 0 | 0 | 0 | 0 | 0 | 0 | 0 | 0.00034558 | 0.00034442 | 2.9354e-07 | 8.6665e-07 | 0
III | Generación de energia en las zonas no interconectadas |  | 0 | 0 | 0 | 0 | 0 | 0 | 0 | 0 | 0 | 0 | 0 | 0 | 0 |  | 0 | 0 | 0 | -1294.2836 | 0 | 0 | 0 | 0 | 0 | 0 | 0 | 0 | 0 | 0 | 0 | 0 | 0 | 0 | -1294.2836 |  | 0 | 0 | 0 | 0 | 0 | 0 | 0 | 0 | 0 | 0 | 0 | 0 | 0 | 0 | 0 | 0 | 0 | 0 | 0 | 0 |  | 836.4509 | 0 | 836.4509 |  | -457.8327 |  |  | 0.00034442 | 2.9354e-07 | 8.6665e-07 | 0 | 0 | 0 | 0 | 0 | 0 | 0 | 0 | 0 | 0 | 0 | 0 | 0 | 0 | 0 | 0 | 0 | 0 | 0 | 0 | 0 | 0 | 0 | 0 | 0 | 0 | 0 | 0 | 0 | 0 | 0 | 0 | 0 | 0 | 0 | 0 | 0 | 0 | 0 | 0 | 0 | 0.00034558 | 0.00034442 | 2.9354e-07 | 8.6665e-07 | 0
[110 empty] | 0 | 0 | 0 | 0
XVII.a.1 | Autogeneración solar fotovoltaica |  | 0 | 0 | 0 | 0 | 0 | 0 | 0 | 0 | 0 | 0 | 0 | 0 | 0 |  | 0 | 0 | 0 | 0 | 0 | 0 | 0 | 0 | 0 | 0 | 0 | 0 | 0 | 0 | 0 | 0 | 0 | 0 | 0 |  | 0 | 0 | 0 | 0 | 0 | 0 | 0 | 0 | 0 | 0 | 0 | 0 | 0 | 0 | 0 | 0 | 0 | 0 | 0 | 0 |  | 0 | 0 | 0 |  | 0 |  |  | 0 | 0 | 0 | 0 | 0 | 0 | 0 | 0 | 0 | 0 | 0 | 0 | 0 | 0 | 0 | 0 | 0 | 0 | 0 | 0 | 0 | 0 | 0 | 0 | 0 | 0 | 0 | 0 | 0 | 0 | 0 | 0 | 0 | 0 | 0 | 0 | 0 | 0 | 0 | 0 | 0 | 0 | 0 | 0 | 0 | 0 | 0 | 0 | 0
XVII.a.2 | Autogeneración solar térmica |  | 0 | 0 | 0 | 0 | 0 | 0 | 0 | 0 | 0 | 0 | 0 | 0 | 0 |  | 0 | 0 | 0 | 0 | 0 | 0 | 0 | 0 | 0 | 0 | 0 | 0 | 0 | 0 | 0 | 0 | 0 | 0 | 0 |  | 0 | 0 | 0 | 0 | 0 | 0 | 0 | 0 | 0 | 0 | 0 | 0 | 0 | 0 | 0 | 0 | 0 | 0 | 0 | 0 |  | 0 | 0 | 0 |  | 0 |  |  | 0 | 0 | 0 | 0 | 0 | 0 | 0 | 0 | 0 | 0 | 0 | 0 | 0 | 0 | 0 | 0 | 0 | 0 | 0 | 0 | 0 | 0 | 0 | 0 | 0 | 0 | 0 | 0 | 0 | 0 | 0 | 0 | 0 | 0 | 0 | 0 | 0 | 0 | 0 | 0 | 0 | 0 | 0 | 0 | 0 | 0 | 0 | 0 | 0
XVII | Generación distribuida de poder renovable |  | 0 | 0 | 0 | 0 | 0 | 0 | 0 | 0 | 0 | 0 | 0 | 0 | 0 |  | 0 | 0 | 0 | 0 | 0 | 0 | 0 | 0 | 0 | 0 | 0 | 0 | 0 | 0 | 0 | 0 | 0 | 0 | 0 |  | 0 | 0 | 0 | 0 | 0 | 0 | 0 | 0 | 0 | 0 | 0 | 0 | 0 | 0 | 0 | 0 | 0 | 0 | 0 | 0 |  | 0 | 0 | 0 |  | 0 |  |  | 0 | 0 | 0 | 0 | 0 | 0 | 0 | 0 | 0 | 0 | 0 | 0 | 0 | 0 | 0 | 0 | 0 | 0 | 0 | 0 | 0 | 0 | 0 | 0 | 0 | 0 | 0 | 0 | 0 | 0 | 0 | 0 | 0 | 0 | 0 | 0 | 0 | 0 | 0 | 0 | 0 | 0 | 0 | 0 | 0 | 0 | 0 | 0 | 0
[110 empty] | 0 | 0 | 0 | 0
Subtotal.XVI.a | Total heat supply (demand) to this point | [24 empty] | 0 | [83 empty] | 0 | 0 | 0 | 0
XVI.a | Generación centralizada para acondicionamiento de espacios y agua caliente |  | 0 | 0 | 0 | 0 | 0 | 0 | 0 | 0 | 0 | 0 | 0 | 0 | 0 |  | 0 | 0 | 0 | 0 | 0 | 0 | 0 | 0 | 0 | 0 | 0 | 0 | 0 | 0 | 0 | 0 | 0 | 0 | 0 |  | 0 | 0 | 0 | 0 | 0 | 0 | 0 | 0 | 0 | 0 | 0 | 0 | 0 | 0 | 0 | 0 | 0 | 0 | 0 | 0 |  | 0 | 0 | 0 |  |  |  |  | 0 | 0 | 0 | 0 | 0 | 0 | 0 | 0 | 0 | 0 | 0 | 0 | 0 | 0 | 0 | 0 | 0 | 0 | 0 | 0 | 0 | 0 | 0 | 0 | 0 | 0 | 0 | 0 | 0 | 0 | 0 | 0 | 0 | 0 | 0 | 0 | 0 | 0 | 0 | 0 | 0 | 0 | 0 | 0 | 0 | 0 | 0 | 0 | 0
XVI | Distritos energéticos |  | 0 | 0 | 0 | 0 | 0 | 0 | 0 | 0 | 0 | 0 | 0 | 0 | 0 |  | 0 | 0 | 0 | 0 | 0 | 0 | 0 | 0 | 0 | 0 | 0 | 0 | 0 | 0 | 0 | 0 | 0 | 0 | 0 |  | 0 | 0 | 0 | 0 | 0 | 0 | 0 | 0 | 0 | 0 | 0 | 0 | 0 | 0 | 0 | 0 | 0 | 0 | 0 | 0 |  | 0 | 0 | 0 |  |  |  |  | 0 | 0 | 0 | 0 | 0 | 0 | 0 | 0 | 0 | 0 | 0 | 0 | 0 | 0 | 0 | 0 | 0 | 0 | 0 | 0 | 0 | 0 | 0 | 0 | 0 | 0 | 0 | 0 | 0 | 0 | 0 | 0 | 0 | 0 | 0 | 0 | 0 | 0 | 0 | 0 | 0 | 0 | 0 | 0 | 0 | 0 | 0 | 0 | 0
[110 empty] | 0 | 0 | 0 | 0
Subtotal.IV.a | Total electricity supply (demand) to this point | [15 empty] | -12224692.7897 | 71573646.9509 | [91 empty] | 0 | 0 | 0 | 0
IV.a | Centrales nucleares |  | 0 | 0 | 0 | 0 | 0 | 0 | 0 | 0 | 0 | 0 | 0 | 0 | 0 |  | 0 | 0 | 0 | 0 | 0 | 0 | 0 | 0 | 0 | 0 | 0 | 0 | 0 | 0 | 0 | 0 | 0 | 0 | 0 |  | 0 | 0 | 0 | 0 | 0 | 0 | 0 | 0 | 0 | 0 | 0 | 0 | 0 | 0 | 0 | 0 | 0 | 0 | 0 | 0 |  | 0 | 0 | 0 |  | 0 |  |  | 0 | 0 | 0 | 0 | 0 | 0 | 0 | 0 | 0 | 0 | 0 | 0 | 0 | 0 | 0 | 0 | 0 | 0 | 0 | 0 | 0 | 0 | 0 | 0 | 0 | 0 | 0 | 0 | 0 | 0 | 0 | 0 | 0 | 0 | 0 | 0 | 0 | 0 | 0 | 0 | 0 | 0 | 0 | 0 | 0 | 0 | 0 | 0 | 0
IV | Generación de energia nuclear |  | 0 | 0 | 0 | 0 | 0 | 0 | 0 | 0 | 0 | 0 | 0 | 0 | 0 |  | 0 | 0 | 0 | 0 | 0 | 0 | 0 | 0 | 0 | 0 | 0 | 0 | 0 | 0 | 0 | 0 | 0 | 0 | 0 |  | 0 | 0 | 0 | 0 | 0 | 0 | 0 | 0 | 0 | 0 | 0 | 0 | 0 | 0 | 0 | 0 | 0 | 0 | 0 | 0 |  | 0 | 0 | 0 |  | 0 |  |  | 0 | 0 | 0 | 0 | 0 | 0 | 0 | 0 | 0 | 0 | 0 | 0 | 0 | 0 | 0 | 0 | 0 | 0 | 0 | 0 | 0 | 0 | 0 | 0 | 0 | 0 | 0 | 0 | 0 | 0 | 0 | 0 | 0 | 0 | 0 | 0 | 0 | 0 | 0 | 0 | 0 | 0 | 0 | 0 | 0 | 0 | 0 | 0 | 0
[110 empty] | 0 | 0 | 0 | 0
Subtotal.I.a | Total electricity supply (demand) to this point | [15 empty] | -12224692.7897 | 71573646.9509 | [91 empty] | 0 | 0 | 0 | 0
I.a | Gestión energética en termoeléctricas |  | 0 | 0 | 0 | 0 | 0 | 0 | 0 | 0 | 0 | 0 | 0 | 0 | 0 |  | 0 | 21081468.7166 | -17052839.3043 | -1892878.3117 | -34523661.7091 | 0 | 0 | 0 | 0 | 0 | 0 | 0 | 0 | -23764656.2523 | 0 | 0 | 0 | 0 | -56152566.8609 |  | 0 | 0 | 0 | 0 | 0 | 0 | 0 | 0 | 0 | 0 | 0 | 0 | 0 | 0 | 0 | 0 | 0 | 0 | 0 | 0 |  | 56152566.8609 | 0 | 56152566.8609 |  | 0 |  |  | 0 | 0 | 0 | 0 | 0 | 0 | 0 | 0 | 0 | 0 | 0 | 0 | 0 | 0 | 0 | 0 | 0 | 0 | 0 | 0 | 0 | 0 | 0 | 0 | 0 | 0 | 0 | 0 | 0 | 0 | 0 | 0 | 0 | 0 | 0 | 0 | 0 | 0 | 0 | 0 | 0 | 0 | 0 | 0 | 0 | 0 | 0 | 0 | 0
I | Generación de energia térmica |  | 0 | 0 | 0 | 0 | 0 | 0 | 0 | 0 | 0 | 0 | 0 | 0 | 0 |  | 0 | 21081468.7166 | -17052839.3043 | -1892878.3117 | -34523661.7091 | 0 | 0 | 0 | 0 | 0 | 0 | 0 | 0 | -23764656.2523 | 0 | 0 | 0 | 0 | -56152566.8609 |  | 0 | 0 | 0 | 0 | 0 | 0 | 0 | 0 | 0 | 0 | 0 | 0 | 0 | 0 | 0 | 0 | 0 | 0 | 0 | 0 |  | 56152566.8609 | 0 | 56152566.8609 |  | 0 |  |  | 0 | 0 | 0 | 0 | 0 | 0 | 0 | 0 | 0 | 0 | 0 | 0 | 0 | 0 | 0 | 0 | 0 | 0 | 0 | 0 | 0 | 0 | 0 | 0 | 0 | 0 | 0 | 0 | 0 | 0 | 0 | 0 | 0 | 0 | 0 | 0 | 0 | 0 | 0 | 0 | 0 | 0 | 0 | 0 | 0 | 0 | 0 | 0 | 0
[110 empty] | 0 | 0 | 0 | 0
Subtotal.Supply | Total oferta |  | 0 | 0 | 0 | 0 | 16434123.3503 | 0 | 0 | 0 | 0 | 0 | 0 | 0 | 16434123.3503 |  | -2497989.9757 | 94761832.9477 | -17052839.3043 | -2155680.4624 | -48198287.2167 | 749891666.6667 | 326539141.4522 | 14973151.2497 | 0 | 0 | 0 | 0 | 50582797.2537 | -2103273.99 | 376166.0299 | 0 | 0 | 0 | 1165116684.6507 |  | -749891666.6667 | -326539141.4522 | -14973151.2497 | 0 | 0 | 0 | 0 | 0 | 0 | 0 | -168307.2 | -4745474.1 | 0 | 0 | -1577880 | -67188702.9311 | 0 | -50582797.2537 | -22037548.2922 | -1237704669.1455 |  | 56153403.3118 | 0 | 56153403.3118 |  | -457.8327 |  |  | 0.15906 | 6.588e-05 | 7.3401e-05 | 0 | 0.18357 | 0.3465 | 0.014828 | 0 | 0 | 0 | 0 | 0 | 0 | 0 | 0 | 0 | -2.1191 | 0 | 0 | 0 | 0 | 0 | 0 | 0 | 0.062787 | 0 | 0 | 0 | 0 | 0 | 0 | 0 | 0 | 0 | 0 | 0 | 0 | 0 | 0 | 0 | 0 | 0 | 0 | 0 | -1.3522 | -1.7136 | 0.34656 | 0.014902 | 0
[110 empty] | 0 | 0 | 0 | 0
Balance | [61 empty] | 0 | [46 empty] | 0 | 0 | 0 | 0 | 0
[110 empty] | 0 | 0 | 0 | 0
VII.a | Importaciones de electricidad |  | 0 | 0 | 0 | 0 | 0 | 0 | 0 | 0 | 0 | 0 | 0 | 0 | 0 |  | 0 | 0 | 0 | 0 | 0 | 0 | 0 | 0 | 0 | 0 | 0 | 0 | 0 | 0 | 0 | 0 | 0 | 0 | 0 |  | 0 | 0 | 0 | 0 | 0 | 0 | 0 | 0 | 0 | 0 | 0 | 0 | 0 | 0 | 0 | 0 | 0 | 0 | 0 | 0 |  | 0 | 0 | 0 |  | 0 |  |  | 0 | 0 | 0 | 0 | 0 | 0 | 0 | 0 | 0 | 0 | 0 | 0 | 0 | 0 | 0 | 0 | 0 | 0 | 0 | 0 | 0 | 0 | 0 | 0 | 0 | 0 | 0 | 0 | 0 | 0 | 0 | 0 | 0 | 0 | 0 | 0 | 0 | 0 | 0 | 0 | 0 | 0 | 0 | 0 | 0 | 0 | 0 | 0 | 0
VII.b | Operación eficiente del sistema eléctrico nacional |  | 0 | 0 | 0 | 0 | 0 | 0 | 0 | 0 | 0 | 0 | 0 | 0 | 0 |  | 0 | 0 | 0 | 0 | 0 | 0 | 0 | 0 | 0 | 0 | 0 | 0 | 0 | 0 | 0 | 0 | 0 | 0 | 0 |  | 0 | 0 | 0 | 0 | 0 | 0 | 0 | 0 | 0 | 0 | 0 | 0 | 0 | 0 | 0 | 0 | 0 | 0 | 0 | 0 |  | 0 | 0 | 0 |  | 0 |  |  | 0 | 0 | 0 | 0 | 0 | 0 | 0 | 0 | 0 | 0 | 0 | 0 | 0 | 0 | 0 | 0 | 0 | 0 | 0 | 0 | 0 | 0 | 0 | 0 | 0 | 0 | 0 | 0 | 0 | 0 | 0 | 0 | 0 | 0 | 0 | 0 | 0 | 0 | 0 | 0 | 0 | 0 | 0 | 0 | 0 | 0 | 0 | 0 | 0
Subtotal.VII.c | Total electricity supply (demand) prior to generation | [15 empty] | -12224692.7897 | 0 | [91 empty] | 0 | 0 | 0 | 0
VII.c | Distribución de electricidad en la red |  | 0 | 0 | 0 | 0 | 0 | 0 | 0 | 0 | 0 | 0 | 0 | 0 | 0 |  | 0 | -2106717.2803 | 0 | 0 | 0 | 0 | 0 | 0 | 0 | 0 | 0 | 0 | 0 | 0 | 0 | 0 | 0 | 0 | -2106717.2803 |  | 0 | 0 | 0 | 0 | 0 | 0 | 0 | 0 | 0 | 0 | 0 | 0 | 0 | 0 | 0 | 0 | 0 | 0 | 0 | 0 |  | 0 | 2106717.2803 | 2106717.2803 |  | 0 |  |  | 0 | 0 | 0 | 0 | 0 | 0 | 0 | 0 | 0 | 0 | 0 | 0 | 0 | 0 | 0 | 0 | 0 | 0 | 0 | 0 | 0 | 0 | 0 | 0 | 0 | 0 | 0 | 0 | 0 | 0 | 0 | 0 | 0 | 0 | 0 | 0 | 0 | 0 | 0 | 0 | 0 | 0 | 0 | 0 | 0 | 0 | 0 | 0 | 0
VII | Distribución de electricidad, almacenamiento y balance |  | 0 | 0 | 0 | 0 | 0 | 0 | 0 | 0 | 0 | 0 | 0 | 0 | 0 |  | 0 | -2106717.2803 | 0 | 0 | 0 | 0 | 0 | 0 | 0 | 0 | 0 | 0 | 0 | 0 | 0 | 0 | 0 | 0 | -2106717.2803 |  | 0 | 0 | 0 | 0 | 0 | 0 | 0 | 0 | 0 | 0 | 0 | 0 | 0 | 0 | 0 | 0 | 0 | 0 | 0 | 0 |  | 0 | 2106717.2803 | 2106717.2803 |  | 0 |  |  | 0 | 0 | 0 | 0 | 0 | 0 | 0 | 0 | 0 | 0 | 0 | 0 | 0 | 0 | 0 | 0 | 0 | 0 | 0 | 0 | 0 | 0 | 0 | 0 | 0 | 0 | 0 | 0 | 0 | 0 | 0 | 0 | 0 | 0 | 0 | 0 | 0 | 0 | 0 | 0 | 0 | 0 | 0 | 0 | 0 | 0 | 0 | 0 | 0
[110 empty] | 0 | 0 | 0 | 0
Subtotal.V.a | Total supply / (demand) to this point | [17 empty] | -17052839.3043 | -2379376.4405 | -48259679.7067 | [5 empty] | 0 | 0 | 50582797.2537 | -2130080.6127 | 376166.0299 | 0 | [22 empty] | -22037548.2922 | [54 empty] | 0 | 0 | 0 | 0
V.a | Procesos de transformación de la bioenergía |  | 0 | 0 | 0 | 0 | 0 | 0 | 0 | 0 | 0 | 0 | 0 | 0 | 0 |  | 0 | 0 | -2023576.582 | 15984163.9322 | 319741.1254 | 0 | 0 | 0 | 0 | 0 | 0 | 0 | -50582797.2537 | 2130080.6127 | -376166.0299 | 0 | 0 | 0 | -34548554.1954 |  | 0 | 0 | 0 | 0 | 0 | 0 | 0 | 0 | 0 | 0 | 0 | 0 | 0 | 0 | 0 | 0 | 0 | 0 | 0 | 0 |  | 34548554.1954 | 0 | 34548554.1954 |  | 0 |  |  | 0 | 0 | 0 | 0 | 0 | 0 | 0 | 0 | 0 | 0 | 0 | 0 | 0 | 0 | 0 | 0 | 0 | 0 | 0 | 0 | 0 | 0 | 0 | 0 | 0 | 0 | 0 | 0 | 0 | 0 | 0 | 0 | 0 | 0 | 0 | 0 | 0 | 0 | 0 | 0 | 0 | 0 | 0 | 0 | 0 | 0 | 0 | 0 | 0
Subtotal.V.b | Total supply / (demand) to this point | [17 empty] | -19076415.8864 | 13604787.4917 | -47939938.5812 | [5 empty] | 0 | 0 | 0 | 0 | 0 | 0 | [22 empty] | -22037548.2922 | [54 empty] | 0 | 0 | 0 | 0
V.b | Importaciones de bioenergía |  | 0 | 0 | 0 | 0 | 0 | 0 | 0 | 0 | 0 | 0 | 0 | 0 | 0 |  | 0 | 0 | 0 | 0 | 0 | 0 | 0 | 0 | 0 | 0 | 0 | 0 | 0 | 0 | 0 | 0 | 0 | 0 | 0 |  | 0 | 0 | 0 | 0 | 0 | 0 | 0 | 0 | 0 | 0 | 0 | 0 | 0 | 0 | 0 | 0 | 0 | 0 | 0 | 0 |  | 0 | 0 | 0 |  | 0 |  |  | 0 | 0 | 0 | 0 | 0 | 0 | 0 | 0 | 0 | 0 | 0 | 0 | 0 | 0 | 0 | 0 | 0 | 0 | 0 | 0 | 0 | 0 | 0 | 0 | 0 | 0 | 0 | 0 | 0 | 0 | 0 | 0 | 0 | 0 | 0 | 0 | 0 | 0 | 0 | 0 | 0 | 0 | 0 | 0 | 0 | 0 | 0 | 0 | 0
V | Bioenergía |  | 0 | 0 | 0 | 0 | 0 | 0 | 0 | 0 | 0 | 0 | 0 | 0 | 0 |  | 0 | 0 | -2023576.582 | 15984163.9322 | 319741.1254 | 0 | 0 | 0 | 0 | 0 | 0 | 0 | -50582797.2537 | 2130080.6127 | -376166.0299 | 0 | 0 | 0 | -34548554.1954 |  | 0 | 0 | 0 | 0 | 0 | 0 | 0 | 0 | 0 | 0 | 0 | 0 | 0 | 0 | 0 | 0 | 0 | 0 | 0 | 0 |  | 34548554.1954 | 0 | 34548554.1954 |  | 0 |  |  | 0 | 0 | 0 | 0 | 0 | 0 | 0 | 0 | 0 | 0 | 0 | 0 | 0 | 0 | 0 | 0 | 0 | 0 | 0 | 0 | 0 | 0 | 0 | 0 | 0 | 0 | 0 | 0 | 0 | 0 | 0 | 0 | 0 | 0 | 0 | 0 | 0 | 0 | 0 | 0 | 0 | 0 | 0 | 0 | 0 | 0 | 0 | 0 | 0
[110 empty] | 0 | 0 | 0 | 0
Subtotal.XIII.a | Requested hydrocarbons | [15 empty] | -12224692.7897 | 92655115.6674 | -19076415.8864 | 13604787.4917 | -47939938.5812 | [88 empty] | 0 | 0 | 0 | 0
XIII.a | Transferencia de combustibles fósiles - No lever |  | 0 | 0 | 0 | 0 | 0 | 0 | 0 | 0 | 0 | 0 | 0 | 0 | 0 |  | 0 | 0 | 19076415.8864 | -13604787.4917 | 47939938.5812 | -19076415.8864 | 13604787.4917 | -52733932.4394 | 0 | 0 | 0 | 0 | 0 | 0 | 0 | 0 | 0 | 0 | -4793993.8581 |  | 0 | 0 | 0 | 0 | 0 | 0 | 0 | 0 | 0 | 0 | 0 | 0 | 0 | 0 | 0 | 0 | 0 | 0 | 0 | 0 |  | 0 | 4793993.8581 | 4793993.8581 |  | 0 |  |  | 0 | 0 | 0 | 0 | 0 | 0 | 0 | 0 | 0 | 0 | 0 | 0 | 0 | 0 | 0 | 0 | 0 | 0 | 0 | 0 | 0 | 0 | 0 | 0 | 0 | 0 | 0 | 0 | 0 | 0 | 0 | 0 | 0 | 0 | 0 | 0 | 0 | 0 | 0 | 0 | 0 | 0 | 0 | 0 | 0 | 0 | 0 | 0 | 0
*XIII.b | Balance de importaciones - No lever | [16 empty] | 80430422.8778 |  |  |  | -730815250.7803 | -340143928.9439 | 37760781.1897 | [16 empty] | -80430422.8778 | 0 | 730815250.7803 | 340143928.9439 | -37760781.1897 | [64 empty] | 0 | 0 | 0 | 0
XIII | Transferencias |  | 0 | 0 | 0 | 0 | 0 | 0 | 0 | 0 | 0 | 0 | 0 | 0 | 0 |  | 0 | 80430422.8778 | 19076415.8864 | -13604787.4917 | 47939938.5812 | -749891666.6667 | -326539141.4522 | -14973151.2497 | 0 | 0 | 0 | 0 | 0 | 0 | 0 | 0 | 0 | 0 | -957561969.5149 |  | 0 | 0 | 0 | 0 | -80430422.8778 | 0 | 730815250.7803 | 340143928.9439 | -37760781.1897 | 0 | 0 | 0 | 0 | 0 | 0 | 0 | 0 | 0 | 0 | 952767975.6567 |  | 0 | 4793993.8581 | 4793993.8581 |  | 7.4506e-08 |  |  | 0 | 0 | 0 | 0 | 0 | 0 | 0 | 0 | 0 | 0 | 0 | 0 | 0 | 0 | 0 | 0 | 0 | 0 | 0 | 0 | 0 | 0 | 0 | 0 | 0 | 0 | 0 | 0 | 0 | 0 | 0 | 0 | 0 | 0 | 0 | 0 | 0 | 0 | 0 | 0 | 0 | 0 | 0 | 0 | 0 | 0 | 0 | 0 | 0
[110 empty] | 0 | 0 | 0 | 0
XIV.a | Bosques plantados y naturales |  | 0 | 0 | 0 | 0 | 0 | 0 | 0 | 0 | 0 | 0 | 0 | 0 | 0 |  | 0 | 0 | 0 | 0 | 0 | 0 | 0 | 0 | 0 | 0 | 0 | 0 | 0 | 0 | 0 | 0 | 0 | 0 | 0 |  | 0 | 0 | 0 | 0 | 0 | 0 | 0 | 0 | 0 | 0 | 0 | 0 | 0 | 0 | 0 | 0 | 0 | 0 | 0 | 0 |  | 0 | 0 | 0 |  | 0 |  |  | 0 | 0 | 0 | 0 | 0 | 0 | 0 | 0 | 0 | 0 | 0 | 0 | 0 | 0 | 0 | 0 | 0 | 0 | 0 | 0 | 4.8262 | 0 | 0 | 0 | 0 | 0 | 0 | 0 | 0 | 0 | 0 | 0 | 0 | 0 | 0 | 0 | 0 | 0 | 0 | 0 | 0 | 0 | 0 | 0 | 4.8262 | 4.8262 | 0 | 0 | 0
XIV | Bosques plantados y naturales |  | 0 | 0 | 0 | 0 | 0 | 0 | 0 | 0 | 0 | 0 | 0 | 0 | 0 |  | 0 | 0 | 0 | 0 | 0 | 0 | 0 | 0 | 0 | 0 | 0 | 0 | 0 | 0 | 0 | 0 | 0 | 0 | 0 |  | 0 | 0 | 0 | 0 | 0 | 0 | 0 | 0 | 0 | 0 | 0 | 0 | 0 | 0 | 0 | 0 | 0 | 0 | 0 | 0 |  | 0 | 0 | 0 |  | 0 |  |  | 0 | 0 | 0 | 0 | 0 | 0 | 0 | 0 | 0 | 0 | 0 | 0 | 0 | 0 | 0 | 0 | 0 | 0 | 0 | 0 | 4.8262 | 0 | 0 | 0 | 0 | 0 | 0 | 0 | 0 | 0 | 0 | 0 | 0 | 0 | 0 | 0 | 0 | 0 | 0 | 0 | 0 | 0 | 0 | 0 | 4.8262 | 4.8262 | 0 | 0 | 0
[110 empty] | 0 | 0 | 0 | 0
| Total Dist'n, storage, and balancing |  | 0 | 0 | 0 | 0 | 0 | 0 | 0 | 0 | 0 | 0 | 0 | 0 | 0 |  | 0 | 78323705.5975 | 17052839.3043 | 2379376.4405 | 48259679.7067 | -749891666.6667 | -326539141.4522 | -14973151.2497 | 0 | 0 | 0 | 0 | -50582797.2537 | 2130080.6127 | -376166.0299 | 0 | 0 | 0 | -994217240.9905 |  | 0 | 0 | 0 | 0 | -80430422.8778 | 0 | 730815250.7803 | 340143928.9439 | -37760781.1897 | 0 | 0 | 0 | 0 | 0 | 0 | 0 | 0 | 0 | 0 | 952767975.6567 |  | 34548554.1954 | 6900711.1384 | 41449265.3338 |  | 7.4506e-08 |  |  | 0 | 0 | 0 | 0 | 0 | 0 | 0 | 0 | 0 | 0 | 0 | 0 | 0 | 0 | 0 | 0 | 0 | 0 | 0 | 0 | 4.8262 | 0 | 0 | 0 | 0 | 0 | 0 | 0 | 0 | 0 | 0 | 0 | 0 | 0 | 0 | 0 | 0 | 0 | 0 | 0 | 0 | 0 | 0 | 0 | 4.8262 | 4.8262 | 0 | 0 | 0
[110 empty] | 0 | 0 | 0 | 0
[110 empty] | 0 | 0 | 0 | 0
| Balance |  | 8333.9118 | 9784363.2609 | 0 | 0 | 16434123.3503 | 175605.6349 | 202.2413 | 38208.0098 | 6.4e-05 | 31884.8459 | 0 | 0 | 26472721.255 |  | -12224692.7897 | 173085538.5452 | 0 | 0 | 0 | 0 | 0 | 0 | 0 | 0 | 0 | 0 | 0 | 0 | 0 | 0 | 0 | 0 | 160860845.7555 |  | -749891666.6667 | -326539141.4522 | -14973151.2497 | 0 | -80430422.8778 | 0 | 730815250.7803 | 340143928.9439 | -37760781.1897 | 0 | -168307.2 | -4745474.1 | 0 | 0 | -1577880 | -67188702.9311 | 0 | -50582797.2537 | -22037548.2922 | -284936693.4888 |  | 90701957.5072 | 6900711.1384 | 97602668.6456 |  | -457.8327 |  |  | 0.23166 | 0.00011605 | 0.00025135 | 0 | 0.18357 | 0.3465 | 0.014828 | 0 | 0 | 0 | 0 | 0 | 0 | 0 | 0 | 0 | -2.1191 | 0 | 0 | 0 | 4.8262 | 0 | 0 | 0 | 0.062787 | 0 | 0 | 0 | 0 | 0 | 0 | 0 | 0.0084849 | 7.2315e-06 | 2.135e-05 | 0 | 0 | 0 | 0 | 0 | 0 | 0 | 0 | 0 | 3.5554 | 3.1937 | 0.34662 | 0.015101 | 0
[110 empty] | 0 | 0 | 0 | 0
Note on E2: PNUD-CALCULADORA: this.Year
Note on BQ2: PNUDCAL: Calculo del indicador 1
Note on G5: PNUD-CALCULADORA: Year.Vectors
Note on U5: PNUDCCCOL2050: For the electricity vectors (V.01 and V.02) in the row labelled “Subtotal.I.a”, a calculation required for the model’s balancing mechanism is made. This calculates the difference between the total amount of electricity demanded and the amount supplied by low carbon technologies, to reveal any shortfall that is met by generation using the model’s default technology (gas-fired power stations, in the case of the UK model).
Note on BQ5: PNUD-CALCULADORA: Year.IPCC
Note on C6: PNUD-CALCULADORA: Year.Modules
Note on G6: PNUD-CALCULADORA: Year.Matrix
Note on DH6: PNUD-CALCULADORA: Year.GHG
Note on DJ6: PNUD-CALCULADORA: Year.EmissionsBySector
Note on D68: PNUDCAL: For the electricity vectors (V.01 and V.02) in the row labelled ‘Subtotal.I.a’, a calculation required for the model’s balancing mechanism is made. This calculates the difference between the total amount of electricity demanded and the amount supplied by low carbon technologies, to reveal any shortfall that is met by generation using the model’s default technology (gas-fired power stations, in the case of the UK model).
Note on C79: PNUDCCCOL2050: Correccion de codigo, aplicar a las demás hojas.
Note on G99: PNUD-CALCULADORA: Year.NetBalance
Note on DH99: PNUD-CALCULADORA: Year.Emissions

## 2040
9
2040
|  | MWh | Usos | [13 empty] | Recursos Secundarios | [19 empty] | Recursos Primarios | [20 empty] | Ajustes | [6 empty] | Emisiones (Mt CO2e)
|  |  | Acondicionamiento de espacios | Iluminación y otros usos | Usos térmicos y equipamiento | Industria | Hidrocarburos y Carbón | Transportes por carretera | Transporte ferroviario | Aviación nacional | Navegación Nacional | Aviación internacional | Navegación internacional | Consumo de alimentos [ SIN USAR ] | Total uses |  | Electricidad ( entregado al usuario final) | Electricidad (suministrada a la red ) | Hidrocarburos sólidos | Hidrocarburos líquidos | Hidrocarburos gaseosos | Carbón y residuos fósiles | Petróleo y productos derivados del petróleo | Gas natural | Alto horno de gas | Transporte de calor | Biomasa comestible | Cultivos energéticos ( segunda generación) | Cultivos energéticos ( primera generación) los cultivos de primera generación se cultivan para uso energético | Biomasa seca y residuos | Biomasa húmeda y residuos | Residuos Gaseosos | Energia solar térmica domestica | H2 | Total secondary sources |  | Reservas de carbón | Reservas de petróleo | Reservas de gas | Biomasa exceso de oferta (importaciones) | Electricidad exceso de oferta (importaciones) | Productos del petróleo sobreoferta | Exceso de oferta de carbón ( importaciones) | Petróleo y productos derivados de exceso de oferta (importaciones) | Exceso de oferta de gas ( importaciones) | Fisión nuclear | Solar | Viento | Mareas | Olas | Geotérmica | Hidroeléctricas | Calor ambiental | Agricultura | Residuos | Total primary sources |  | Pérdidas de conversión | Pérdidas en distribución y uso propio | Total adjust. |  | Sin asignar |  |  | Combustión de combustibles fosiles |  |  |  | Emisiones fugitivas de combustibles |  |  |  | Procesos industriales |  |  |  | Disolventes y otros Uso del producto |  |  |  | Agricultura |  |  |  | Uso de la tierra, uso de la tierra y silvicultura |  |  |  | Residuos |  |  |  | Otro |  |  |  | Aviación y Navegación Internacional |  |  |  | Crédito Bioenergía |  |  |  | Captura de carbono |  |  |  | Total | Suma por Gas
| Sector |  | H.01 | L.01 | H.02 | I.01 | HC.01 | T.01 | T.02 | T.03 | T.04 | T.05 | T.06 | F.01 |  |  | V.01 | V.02 | V.03 | V.04 | V.05 | C.01 | C.02 | C.03 | V.06 | V.07 | V.08 | V.13 | V.14 | V.09 | V.10 | V.15 | V.11 | V.12 |  |  | Q.01 | Q.02 | Q.03 | Y.01 | Y.02 | Y.03 | Y.04 | Y.05 | Y.06 | N.01 | R.01 | R.02 | R.03 | R.04 | R.05 | R.06 | R.07 | A.01 | W.01 |  |  | X.01 | X.02 |  |  | Z.01 |  |  | 1A | 1A | 1A | 1A | 1B | 1B | 1B | 1B | 2 | 2 | 2 | 2 | 3 | 3 | 3 | 3 | 4 | 4 | 4 | 4 | 5 | 5 | 5 | 5 | 6 | 6 | 6 | 6 | 7 | 7 | 7 | 7 | X1 | X1 | X1 | X1 | X2 | X2 | X2 | X2 | X3 | X3 | X3 | X3 |  | X3 | X3 | X3 | X3
[65 empty] | CO2 | CH4 | N2O | F | CO2 | CH4 | N2O | F | CO2 | CH4 | N2O | F | CO2 | CH4 | N2O | F | CO2 | CH4 | N2O | F | CO2 | CH4 | N2O | F | CO2 | CH4 | N2O | F | CO2 | CH4 | N2O | F | CO2 | CH4 | N2O | F | CO2 | CH4 | N2O | F | CO2 | CH4 | N2O | F |  | CO2 | CH4 | N2O | F
Consumo | [109 empty] | 0 | 0 | 0 | 0
[110 empty] | 0 | 0 | 0 | 0
VIII.a.1 | Acondicionamiento de espacios residencial |  | 10999.497 | 0 | 0 | 0 | 0 | 0 | 0 | 0 | 0 | 0 | 0 | 0 | 10999.497 |  | -10999.497 | 0 | 0 | 0 | 0 | 0 | 0 | 0 | 0 | 0 | 0 | 0 | 0 | 0 | 0 | 0 | 0 | 0 | -10999.497 |  | 0 | 0 | 0 | 0 | 0 | 0 | 0 | 0 | 0 | 0 | 0 | 0 | 0 | 0 | 0 | 0 | 0 | 0 | 0 | 0 |  | 0 | 0 | 0 |  | 0 |  |  | 0 | 0 | 0 | 0 | 0 | 0 | 0 | 0 | 0 | 0 | 0 | 0 | 0 | 0 | 0 | 0 | 0 | 0 | 0 | 0 | 0 | 0 | 0 | 0 | 0 | 0 | 0 | 0 | 0 | 0 | 0 | 0 | 0 | 0 | 0 | 0 | 0 | 0 | 0 | 0 | 0 | 0 | 0 | 0 | 0 | 0 | 0 | 0 | 0
VIII.a.2 | Iluminación, refrigeración, cocción y otros usos |  | 0 | 10945920.9818 | 0 | 0 | 0 | 0 | 0 | 0 | 0 | 0 | 0 | 0 | 10945920.9818 |  | -10905787.2203 | 0 | 0 | 0 | -40133.7615 | 0 | 0 | 0 | 0 | 0 | 0 | 0 | 0 | 0 | 0 | 0 | 0 | 0 | -10945920.9818 |  | 0 | 0 | 0 | 0 | 0 | 0 | 0 | 0 | 0 | 0 | 0 | 0 | 0 | 0 | 0 | 0 | 0 | 0 | 0 | 0 |  | 0 | 0 | 0 |  | -1.8626e-09 |  |  | 0.007961 | 3.0341e-06 | 3.0341e-06 | 0 | 0 | 0 | 0 | 0 | 0 | 0 | 0 | 0 | 0 | 0 | 0 | 0 | 0 | 0 | 0 | 0 | 0 | 0 | 0 | 0 | 0 | 0 | 0 | 0 | 0 | 0 | 0 | 0 | 0 | 0 | 0 | 0 | 0 | 0 | 0 | 0 | 0 | 0 | 0 | 0 | 0.0079671 | 0.007961 | 3.0341e-06 | 3.0341e-06 | 0
VIII.b | Residencial rural |  | 0 | 26260.1198 | 0 | 0 | 0 | 0 | 0 | 0 | 0 | 0 | 0 | 0 | 26260.1198 |  | 0 | 0 | 0 | 0 | -2825.1799 | 0 | 0 | 0 | 0 | 0 | 0 | 0 | 0 | -23434.9399 | 0 | 0 | 0 | 0 | -26260.1198 |  | 0 | 0 | 0 | 0 | 0 | 0 | 0 | 0 | 0 | 0 | 0 | 0 | 0 | 0 | 0 | 0 | 0 | 0 | 0 | 0 |  | 0 | 0 | 0 |  | 0 |  |  | 0.0087656 | 1.9853e-06 | 3.9444e-05 | 0 | 0 | 0 | 0 | 0 | 0 | 0 | 0 | 0 | 0 | 0 | 0 | 0 | 0 | 0 | 0 | 0 | 0 | 0 | 0 | 0 | 0 | 0 | 0 | 0 | 0 | 0 | 0 | 0 | 0 | 0 | 0 | 0 | 0 | 0 | 0 | 0 | 0 | 0 | 0 | 0 | 0.008807 | 0.0087656 | 1.9853e-06 | 3.9444e-05 | 0
VIII | Edificaciones residenciales |  | 10999.497 | 10972181.1016 | 0 | 0 | 0 | 0 | 0 | 0 | 0 | 0 | 0 | 0 | 10983180.5986 |  | -10916786.7173 | 0 | 0 | 0 | -42958.9414 | 0 | 0 | 0 | 0 | 0 | 0 | 0 | 0 | -23434.9399 | 0 | 0 | 0 | 0 | -10983180.5986 |  | 0 | 0 | 0 | 0 | 0 | 0 | 0 | 0 | 0 | 0 | 0 | 0 | 0 | 0 | 0 | 0 | 0 | 0 | 0 | 0 |  | 0 | 0 | 0 |  | 0 |  |  | 0.016727 | 5.0194e-06 | 4.2478e-05 | 0 | 0 | 0 | 0 | 0 | 0 | 0 | 0 | 0 | 0 | 0 | 0 | 0 | 0 | 0 | 0 | 0 | 0 | 0 | 0 | 0 | 0 | 0 | 0 | 0 | 0 | 0 | 0 | 0 | 0 | 0 | 0 | 0 | 0 | 0 | 0 | 0 | 0 | 0 | 0 | 0 | 0.016774 | 0.016727 | 5.0194e-06 | 4.2478e-05 | 0
[110 empty] | 0 | 0 | 0 | 0
IX.a.1 | Acondicionamiento de espacios comerciales y de servicios |  | 0 | 0 | 0 | 0 | 0 | 0 | 0 | 0 | 0 | 0 | 0 | 0 | 0 |  | 0 | 0 | 0 | 0 | 0 | 0 | 0 | 0 | 0 | 0 | 0 | 0 | 0 | 0 | 0 | 0 | 0 | 0 | 0 |  | 0 | 0 | 0 | 0 | 0 | 0 | 0 | 0 | 0 | 0 | 0 | 0 | 0 | 0 | 0 | 0 | 0 | 0 | 0 | 0 |  | 0 | 0 | 0 |  | 0 |  |  | 0 | 0 | 0 | 0 | 0 | 0 | 0 | 0 | 0 | 0 | 0 | 0 | 0 | 0 | 0 | 0 | 0 | 0 | 0 | 0 | 0 | 0 | 0 | 0 | 0 | 0 | 0 | 0 | 0 | 0 | 0 | 0 | 0 | 0 | 0 | 0 | 0 | 0 | 0 | 0 | 0 | 0 | 0 | 0 | 0 | 0 | 0 | 0 | 0
IX.a.2 | Usos térmicos y equipamiento |  | 0 | 0 | 0 | 0 | 0 | 0 | 0 | 0 | 0 | 0 | 0 | 0 | 0 |  | 0 | 0 | 0 | 0 | 0 | 0 | 0 | 0 | 0 | 0 | 0 | 0 | 0 | 0 | 0 | 0 | 0 | 0 | 0 |  | 0 | 0 | 0 | 0 | 0 | 0 | 0 | 0 | 0 | 0 | 0 | 0 | 0 | 0 | 0 | 0 | 0 | 0 | 0 | 0 |  | 0 | 0 | 0 |  | 0 |  |  | 0 | 0 | 0 | 0 | 0 | 0 | 0 | 0 | 0 | 0 | 0 | 0 | 0 | 0 | 0 | 0 | 0 | 0 | 0 | 0 | 0 | 0 | 0 | 0 | 0 | 0 | 0 | 0 | 0 | 0 | 0 | 0 | 0 | 0 | 0 | 0 | 0 | 0 | 0 | 0 | 0 | 0 | 0 | 0 | 0 | 0 | 0 | 0 | 0
IX | Edificaciones comerciales y de servicios |  | 0 | 0 | 0 | 0 | 0 | 0 | 0 | 0 | 0 | 0 | 0 | 0 | 0 |  | 0 | 0 | 0 | 0 | 0 | 0 | 0 | 0 | 0 | 0 | 0 | 0 | 0 | 0 | 0 | 0 | 0 | 0 | 0 |  | 0 | 0 | 0 | 0 | 0 | 0 | 0 | 0 | 0 | 0 | 0 | 0 | 0 | 0 | 0 | 0 | 0 | 0 | 0 | 0 |  | 0 | 0 | 0 |  | 0 |  |  | 0 | 0 | 0 | 0 | 0 | 0 | 0 | 0 | 0 | 0 | 0 | 0 | 0 | 0 | 0 | 0 | 0 | 0 | 0 | 0 | 0 | 0 | 0 | 0 | 0 | 0 | 0 | 0 | 0 | 0 | 0 | 0 | 0 | 0 | 0 | 0 | 0 | 0 | 0 | 0 | 0 | 0 | 0 | 0 | 0 | 0 | 0 | 0 | 0
[110 empty] | 0 | 0 | 0 | 0
X.a | Industria |  | 0 | 0 | 0 | 0 | 0 | 0 | 0 | 0 | 0 | 0 | 0 | 0 | 0 |  | 0 | 0 | 0 | 0 | 0 | 0 | 0 | 0 | 0 | 0 | 0 | 0 | 0 | 0 | 0 | 0 | 0 | 0 | 0 |  | 0 | 0 | 0 | 0 | 0 | 0 | 0 | 0 | 0 | 0 | 0 | 0 | 0 | 0 | 0 | 0 | 0 | 0 | 0 | 0 |  | 0 | 0 | 0 |  | 0 |  |  | 0 | 0 | 0 | 0 | 0 | 0 | 0 | 0 | 0 | 0 | 0 | 0 | 0 | 0 | 0 | 0 | 0 | 0 | 0 | 0 | 0 | 0 | 0 | 0 | 0 | 0 | 0 | 0 | 0 | 0 | 0 | 0 | 0 | 0 | 0 | 0 | 0 | 0 | 0 | 0 | 0 | 0 | 0 | 0 | 0 | 0 | 0 | 0 | 0
X | Industria |  | 0 | 0 | 0 | 0 | 0 | 0 | 0 | 0 | 0 | 0 | 0 | 0 | 0 |  | 0 | 0 | 0 | 0 | 0 | 0 | 0 | 0 | 0 | 0 | 0 | 0 | 0 | 0 | 0 | 0 | 0 | 0 | 0 |  | 0 | 0 | 0 | 0 | 0 | 0 | 0 | 0 | 0 | 0 | 0 | 0 | 0 | 0 | 0 | 0 | 0 | 0 | 0 | 0 |  | 0 | 0 | 0 |  | 0 |  |  | 0 | 0 | 0 | 0 | 0 | 0 | 0 | 0 | 0 | 0 | 0 | 0 | 0 | 0 | 0 | 0 | 0 | 0 | 0 | 0 | 0 | 0 | 0 | 0 | 0 | 0 | 0 | 0 | 0 | 0 | 0 | 0 | 0 | 0 | 0 | 0 | 0 | 0 | 0 | 0 | 0 | 0 | 0 | 0 | 0 | 0 | 0 | 0 | 0
[110 empty] | 0 | 0 | 0 | 0
XI.a | Transporte de pasajeros |  | 0 | 0 | 0 | 0 | 0 | 192845.6528 | 196.2539 | 42426.101 | 6.4e-05 | 0 | 0 | 0 | 235468.0078 |  | -674.6838 | 0 | 0 | -211262.6761 | -23530.6479 | 0 | 0 | 0 | 0 | 0 | 0 | 0 | 0 | 0 | 0 | 0 | 0 | 0 | -235468.0078 |  | 0 | 0 | 0 | 0 | 0 | 0 | 0 | 0 | 0 | 0 | 0 | 0 | 0 | 0 | 0 | 0 | 0 | 0 | 0 | 0 |  | 0 | 0 | 0 |  | -5.8208e-11 |  |  | 0.060887 | 4.9693e-05 | 0.00014324 | 0 | 0 | 0 | 0 | 0 | 0 | 0 | 0 | 0 | 0 | 0 | 0 | 0 | 0 | 0 | 0 | 0 | 0 | 0 | 0 | 0 | 0 | 0 | 0 | 0 | 0 | 0 | 0 | 0 | 0 | 0 | 0 | 0 | 0 | 0 | 0 | 0 | 0 | 0 | 0 | 0 | 0.06108 | 0.060887 | 4.9693e-05 | 0.00014324 | 0
XI.b | Transporte de carga |  | 0 | 0 | 0 | 0 | 0 | 6358.4238 | 0 | 0 | 0 | 0 | 0 | 0 | 6358.4238 |  | 0 | 0 | 0 | -6285.6898 | -72.7341 | 0 | 0 | 0 | 0 | 0 | 0 | 0 | 0 | 0 | 0 | 0 | 0 | 0 | -6358.4238 |  | 0 | 0 | 0 | 0 | 0 | 0 | 0 | 0 | 0 | 0 | 0 | 0 | 0 | 0 | 0 | 0 | 0 | 0 | 0 | 0 |  | 0 | 0 | 0 |  | 0 |  |  | 0.0016871 | 1.4311e-06 | 4.2144e-06 | 0 | 0 | 0 | 0 | 0 | 0 | 0 | 0 | 0 | 0 | 0 | 0 | 0 | 0 | 0 | 0 | 0 | 0 | 0 | 0 | 0 | 0 | 0 | 0 | 0 | 0 | 0 | 0 | 0 | 0 | 0 | 0 | 0 | 0 | 0 | 0 | 0 | 0 | 0 | 0 | 0 | 0.0016928 | 0.0016871 | 1.4311e-06 | 4.2144e-06 | 0
XI.c | Transporte internacional - Aviación |  | 0 | 0 | 0 | 0 | 0 | 0 | 0 | 0 | 0 | 32891.7358 | 0 | 0 | 32891.7358 |  | 0 | 0 | 0 | -32891.7358 | 0 | 0 | 0 | 0 | 0 | 0 | 0 | 0 | 0 | 0 | 0 | 0 | 0 | 0 | -32891.7358 |  | 0 | 0 | 0 | 0 | 0 | 0 | 0 | 0 | 0 | 0 | 0 | 0 | 0 | 0 | 0 | 0 | 0 | 0 | 0 | 0 |  | 0 | 0 | 0 |  | 0 |  |  | 0 | 0 | 0 | 0 | 0 | 0 | 0 | 0 | 0 | 0 | 0 | 0 | 0 | 0 | 0 | 0 | 0 | 0 | 0 | 0 | 0 | 0 | 0 | 0 | 0 | 0 | 0 | 0 | 0 | 0 | 0 | 0 | 0.0087529 | 7.4598e-06 | 2.2024e-05 | 0 | 0 | 0 | 0 | 0 | 0 | 0 | 0 | 0 | 0.0087823 | 0.0087529 | 7.4598e-06 | 2.2024e-05 | 0
XI.d | Transporte internacional - Navegación |  | 0 | 0 | 0 | 0 | 0 | 0 | 0 | 0 | 0 | 0 | 0 | 0 | 0 |  | 0 | 0 | 0 | 0 | 0 | 0 | 0 | 0 | 0 | 0 | 0 | 0 | 0 | 0 | 0 | 0 | 0 | 0 | 0 |  | 0 | 0 | 0 | 0 | 0 | 0 | 0 | 0 | 0 | 0 | 0 | 0 | 0 | 0 | 0 | 0 | 0 | 0 | 0 | 0 |  | 0 | 0 | 0 |  | 0 |  |  | 0 | 0 | 0 | 0 | 0 | 0 | 0 | 0 | 0 | 0 | 0 | 0 | 0 | 0 | 0 | 0 | 0 | 0 | 0 | 0 | 0 | 0 | 0 | 0 | 0 | 0 | 0 | 0 | 0 | 0 | 0 | 0 | 0 | 0 | 0 | 0 | 0 | 0 | 0 | 0 | 0 | 0 | 0 | 0 | 0 | 0 | 0 | 0 | 0
XI | Transporte |  | 0 | 0 | 0 | 0 | 0 | 199204.0767 | 196.2539 | 42426.101 | 6.4e-05 | 32891.7358 | 0 | 0 | 274718.1674 | 0 | -674.6838 | 0 | 0 | -250440.1016 | -23603.3819 | 0 | 0 | 0 | 0 | 0 | 0 | 0 | 0 | 0 | 0 | 0 | 0 | 0 | -274718.1674 | 0 | 0 | 0 | 0 | 0 | 0 | 0 | 0 | 0 | 0 | 0 | 0 | 0 | 0 | 0 | 0 | 0 | 0 | 0 | 0 | 0 | 0 | 0 | 0 | 0 | 0 | -5.8208e-11 | 0 | 0 | 0.062574 | 5.1124e-05 | 0.00014745 | 0 | 0 | 0 | 0 | 0 | 0 | 0 | 0 | 0 | 0 | 0 | 0 | 0 | 0 | 0 | 0 | 0 | 0 | 0 | 0 | 0 | 0 | 0 | 0 | 0 | 0 | 0 | 0 | 0 | 0.0087529 | 7.4598e-06 | 2.2024e-05 | 0 | 0 | 0 | 0 | 0 | 0 | 0 | 0 | 0 | 0.071555 | 0.071327 | 5.8584e-05 | 0.00016948 | 0
[110 empty] | 0 | 0 | 0 | 0
Subtotal.Consumption | Total consumo |  | 10999.497 | 10972181.1016 | 0 | 0 | 0 | 199204.0767 | 196.2539 | 42426.101 | 6.4e-05 | 32891.7358 | 0 | 0 | 11257898.766 |  | -10917461.4012 | 0 | 0 | -250440.1016 | -66562.3234 | 0 | 0 | 0 | 0 | 0 | 0 | 0 | 0 | -23434.9399 | 0 | 0 | 0 | 0 | -11257898.766 |  | 0 | 0 | 0 | 0 | 0 | 0 | 0 | 0 | 0 | 0 | 0 | 0 | 0 | 0 | 0 | 0 | 0 | 0 | 0 | 0 |  | 0 | 0 | 0 |  | 0 |  |  | 0.079301 | 5.6144e-05 | 0.00018993 | 0 | 0 | 0 | 0 | 0 | 0 | 0 | 0 | 0 | 0 | 0 | 0 | 0 | 0 | 0 | 0 | 0 | 0 | 0 | 0 | 0 | 0 | 0 | 0 | 0 | 0 | 0 | 0 | 0 | 0.0087529 | 7.4598e-06 | 2.2024e-05 | 0 | 0 | 0 | 0 | 0 | 0 | 0 | 0 | 0 | 0.088329 | 0.088054 | 6.3604e-05 | 0.00021196 | 0
[110 empty] | 0 | 0 | 0 | 0
Oferta | [61 empty] | 0 | [46 empty] | 0 | 0 | 0 | 0 | 0
[110 empty] | 0 | 0 | 0 | 0
VI.a | Agricultura y ganadería |  | 0 | 0 | 0 | 0 | 0 | 0 | 0 | 0 | 0 | 0 | 0 | 0 | 0 |  | 0 | 0 | 0 | 0 | 0 | 0 | 0 | 0 | 0 | 0 | 0 | 0 | 59762844.8747 | 25730251.9167 | 399163.1042 | 0 | 0 | 0 | 85892259.8956 |  | 0 | 0 | 0 | 0 | 0 | 0 | 0 | 0 | 0 | 0 | 0 | 0 | 0 | 0 | 0 | 0 | 0 | -59762844.8747 | -26129415.0209 | -85892259.8956 |  | 0 | 0 | 0 |  | 0 |  |  | 0 | 0 | 0 | 0 | 0 | 0 | 0 | 0 | 0 | 0 | 0 | 0 | 0 | 0 | 0 | 0 | -2.1635 | 0 | 0 | 0 | 0 | 0 | 0 | 0 | 0 | 0 | 0 | 0 | 0 | 0 | 0 | 0 | 0 | 0 | 0 | 0 | 0 | 0 | 0 | 0 | 0 | 0 | 0 | 0 | -2.1635 | -2.1635 | 0 | 0 | 0
VI | Agropecuario |  | 0 | 0 | 0 | 0 | 0 | 0 | 0 | 0 | 0 | 0 | 0 | 0 | 0 |  | 0 | 0 | 0 | 0 | 0 | 0 | 0 | 0 | 0 | 0 | 0 | 0 | 59762844.8747 | 25730251.9167 | 399163.1042 | 0 | 0 | 0 | 85892259.8956 |  | 0 | 0 | 0 | 0 | 0 | 0 | 0 | 0 | 0 | 0 | 0 | 0 | 0 | 0 | 0 | 0 | 0 | -59762844.8747 | -26129415.0209 | -85892259.8956 |  | 0 | 0 | 0 |  | 0 |  |  | 0 | 0 | 0 | 0 | 0 | 0 | 0 | 0 | 0 | 0 | 0 | 0 | 0 | 0 | 0 | 0 | -2.1635 | 0 | 0 | 0 | 0 | 0 | 0 | 0 | 0 | 0 | 0 | 0 | 0 | 0 | 0 | 0 | 0 | 0 | 0 | 0 | 0 | 0 | 0 | 0 | 0 | 0 | 0 | 0 | -2.1635 | -2.1635 | 0 | 0 | 0
[110 empty] | 0 | 0 | 0 | 0
XV.a | Residuos |  | 0 | 0 | 0 | 0 | 0 | 0 | 0 | 0 | 0 | 0 | 0 | 0 | 0 |  | 0 | 0 | 0 | 0 | 0 | 0 | 0 | 0 | 0 | 0 | 0 | 0 | 0 | 0 | 0 | 0 | 0 | 0 | 0 |  | 0 | 0 | 0 | 0 | 0 | 0 | 0 | 0 | 0 | 0 | 0 | 0 | 0 | 0 | 0 | 0 | 0 | 0 | 0 | 0 |  | 0 | 0 | 0 |  |  |  |  | 0 | 0 | 0 | 0 | 0 | 0 | 0 | 0 | 0 | 0 | 0 | 0 | 0 | 0 | 0 | 0 | 0 | 0 | 0 | 0 | 0 | 0 | 0 | 0 | 0.065557 | 0 | 0 | 0 | 0 | 0 | 0 | 0 | 0 | 0 | 0 | 0 | 0 | 0 | 0 | 0 | 0 | 0 | 0 | 0 | 0.065557 | 0.065557 | 0 | 0 | 0
XV | Residuos |  | 0 | 0 | 0 | 0 | 0 | 0 | 0 | 0 | 0 | 0 | 0 | 0 | 0 |  | 0 | 0 | 0 | 0 | 0 | 0 | 0 | 0 | 0 | 0 | 0 | 0 | 0 | 0 | 0 | 0 | 0 | 0 | 0 |  | 0 | 0 | 0 | 0 | 0 | 0 | 0 | 0 | 0 | 0 | 0 | 0 | 0 | 0 | 0 | 0 | 0 | 0 | 0 | 0 |  | 0 | 0 | 0 |  |  |  |  | 0 | 0 | 0 | 0 | 0 | 0 | 0 | 0 | 0 | 0 | 0 | 0 | 0 | 0 | 0 | 0 | 0 | 0 | 0 | 0 | 0 | 0 | 0 | 0 | 0.065557 | 0 | 0 | 0 | 0 | 0 | 0 | 0 | 0 | 0 | 0 | 0 | 0 | 0 | 0 | 0 | 0 | 0 | 0 | 0 | 0.065557 | 0.065557 | 0 | 0 | 0
[110 empty] | 0 | 0 | 0 | 0
XII.a | Refinerías de petróleo - No lever |  | 0 | 0 | 0 | 0 | 0 | 0 | 0 | 0 | 0 | 0 | 0 | 0 | 0 |  | 0 | 0 | 0 | 0 | 0 | 0 | 0 | 0 | 0 | 0 | 0 | 0 | 0 | 0 | 0 | 0 | 0 | 0 | 0 |  | 0 | 0 | 0 | 0 | 0 | 0 | 0 | 0 | 0 | 0 | 0 | 0 | 0 | 0 | 0 | 0 | 0 | 0 | 0 | 0 |  | 0 | 0 | 0 |  | 0 |  |  | 0 | 0 | 0 | 0 | 0 | 0 | 0 | 0 | 0 | 0 | 0 | 0 | 0 | 0 | 0 | 0 | 0 | 0 | 0 | 0 | 0 | 0 | 0 | 0 | 0 | 0 | 0 | 0 | 0 | 0 | 0 | 0 | 0 | 0 | 0 | 0 | 0 | 0 | 0 | 0 | 0 | 0 | 0 | 0 | 0 | 0 | 0 | 0 | 0
XII.b | Producción de carbón |  | 0 | 0 | 0 | 0 | 1608461.4645 | 0 | 0 | 0 | 0 | 0 | 0 | 0 | 1608461.4645 |  | -1608461.4645 | 0 | 0 | 0 | 0 | 721623575.1913 | 0 | 155306.9506 | 0 | 0 | 0 | 0 | 0 | 0 | 0 | 0 | 0 | 0 | 720170420.6775 |  | -721623575.1913 | 0 | -155306.9506 | 0 | 0 | 0 | 0 | 0 | 0 | 0 | 0 | 0 | 0 | 0 | 0 | 0 | 0 | 0 | 0 | -721778882.1419 |  | 0 | 0 | 0 |  | 0 |  |  | 0 | 0 | 0 | 0 | 0.010907 | 0.27546 | 0 | 0 | 0 | 0 | 0 | 0 | 0 | 0 | 0 | 0 | 0 | 0 | 0 | 0 | 0 | 0 | 0 | 0 | 0 | 0 | 0 | 0 | 0 | 0 | 0 | 0 | 0 | 0 | 0 | 0 | 0 | 0 | 0 | 0 | 0 | 0 | 0 | 0 | 0.28637 | 0.010907 | 0.27546 | 0 | 0
XII.c | Producción de hidrocarburos |  | 0 | 0 | 0 | 0 | 8321901.8353 | 0 | 0 | 0 | 0 | 0 | 0 | 0 | 8321901.8353 |  | -465920.4075 | 0 | 0 | -147415.4195 | -7708566.0083 | 0 | 184074402.9732 | 5333446.8505 | 0 | 0 | 0 | 0 | 0 | 0 | 0 | 0 | 0 | 0 | 181085947.9883 |  | 0 | -184074402.9732 | -5333446.8505 | 0 | 0 | 0 | 0 | 0 | 0 | 0 | 0 | 0 | 0 | 0 | 0 | 0 | 0 | 0 | 0 | -189407849.8237 |  | 0 | 0 | 0 |  | 0 |  |  | 0.089468 | 3.6972e-05 | 4.0889e-05 | 0 | 0.097294 | 0.0298 | 0.0083593 | 0 | 0 | 0 | 0 | 0 | 0 | 0 | 0 | 0 | 0 | 0 | 0 | 0 | 0 | 0 | 0 | 0 | 0 | 0 | 0 | 0 | 0 | 0 | 0 | 0 | 0 | 0 | 0 | 0 | 0 | 0 | 0 | 0 | 0 | 0 | 0 | 0 | 0.225 | 0.18676 | 0.029837 | 0.0084002 | 0
XII | Producción de combustibles fósiles |  | 0 | 0 | 0 | 0 | 9930363.2998 | 0 | 0 | 0 | 0 | 0 | 0 | 0 | 9930363.2998 |  | -2074381.872 | 0 | 0 | -147415.4195 | -7708566.0083 | 721623575.1913 | 184074402.9732 | 5488753.8011 | 0 | 0 | 0 | 0 | 0 | 0 | 0 | 0 | 0 | 0 | 901256368.6658 |  | -721623575.1913 | -184074402.9732 | -5488753.8011 | 0 | 0 | 0 | 0 | 0 | 0 | 0 | 0 | 0 | 0 | 0 | 0 | 0 | 0 | 0 | 0 | -911186731.9656 |  | 0 | 0 | 0 |  | 0 |  |  | 0.089468 | 3.6972e-05 | 4.0889e-05 | 0 | 0.1082 | 0.30526 | 0.0083593 | 0 | 0 | 0 | 0 | 0 | 0 | 0 | 0 | 0 | 0 | 0 | 0 | 0 | 0 | 0 | 0 | 0 | 0 | 0 | 0 | 0 | 0 | 0 | 0 | 0 | 0 | 0 | 0 | 0 | 0 | 0 | 0 | 0 | 0 | 0 | 0 | 0 | 0.51137 | 0.19767 | 0.3053 | 0.0084002 | 0
[110 empty] | 0 | 0 | 0 | 0
II.a.1 | Energía eólica costa adentro |  | 0 | 0 | 0 | 0 | 0 | 0 | 0 | 0 | 0 | 0 | 0 | 0 | 0 |  | 0 | 4745474.1 | 0 | 0 | 0 | 0 | 0 | 0 | 0 | 0 | 0 | 0 | 0 | 0 | 0 | 0 | 0 | 0 | 4745474.1 |  | 0 | 0 | 0 | 0 | 0 | 0 | 0 | 0 | 0 | 0 | 0 | -4745474.1 | 0 | 0 | 0 | 0 | 0 | 0 | 0 | -4745474.1 |  | 0 | 0 | 0 |  | 0 |  |  | 0 | 0 | 0 | 0 | 0 | 0 | 0 | 0 | 0 | 0 | 0 | 0 | 0 | 0 | 0 | 0 | 0 | 0 | 0 | 0 | 0 | 0 | 0 | 0 | 0 | 0 | 0 | 0 | 0 | 0 | 0 | 0 | 0 | 0 | 0 | 0 | 0 | 0 | 0 | 0 | 0 | 0 | 0 | 0 | 0 | 0 | 0 | 0 | 0
II.a.2 | Energía eólica costa afuera |  | 0 | 0 | 0 | 0 | 0 | 0 | 0 | 0 | 0 | 0 | 0 | 0 | 0 |  | 0 | 0 | 0 | 0 | 0 | 0 | 0 | 0 | 0 | 0 | 0 | 0 | 0 | 0 | 0 | 0 | 0 | 0 | 0 |  | 0 | 0 | 0 | 0 | 0 | 0 | 0 | 0 | 0 | 0 | 0 | 0 | 0 | 0 | 0 | 0 | 0 | 0 | 0 | 0 |  | 0 | 0 | 0 |  | 0 |  |  | 0 | 0 | 0 | 0 | 0 | 0 | 0 | 0 | 0 | 0 | 0 | 0 | 0 | 0 | 0 | 0 | 0 | 0 | 0 | 0 | 0 | 0 | 0 | 0 | 0 | 0 | 0 | 0 | 0 | 0 | 0 | 0 | 0 | 0 | 0 | 0 | 0 | 0 | 0 | 0 | 0 | 0 | 0 | 0 | 0 | 0 | 0 | 0 | 0
| Total energia eolica |  | 0 | 0 | 0 | 0 | 0 | 0 | 0 | 0 | 0 | 0 | 0 | 0 | 0 |  | 0 | 4745474.1 | 0 | 0 | 0 | 0 | 0 | 0 | 0 | 0 | 0 | 0 | 0 | 0 | 0 | 0 | 0 | 0 | 4745474.1 |  | 0 | 0 | 0 | 0 | 0 | 0 | 0 | 0 | 0 | 0 | 0 | -4745474.1 | 0 | 0 | 0 | 0 | 0 | 0 | 0 | -4745474.1 |  | 0 | 0 | 0 |  | 0 |  |  | 0 | 0 | 0 | 0 | 0 | 0 | 0 | 0 | 0 | 0 | 0 | 0 | 0 | 0 | 0 | 0 | 0 | 0 | 0 | 0 | 0 | 0 | 0 | 0 | 0 | 0 | 0 | 0 | 0 | 0 | 0 | 0 | 0 | 0 | 0 | 0 | 0 | 0 | 0 | 0 | 0 | 0 | 0 | 0 | 0 | 0 | 0 | 0 | 0
II.b.1 | Grandes centrales hidroeléctricas |  | 0 | 0 | 0 | 0 | 0 | 0 | 0 | 0 | 0 | 0 | 0 | 0 | 0 |  | 0 | 63592219.7583 | 0 | 0 | 0 | 0 | 0 | 0 | 0 | 0 | 0 | 0 | 0 | 0 | 0 | 0 | 0 | 0 | 63592219.7583 |  | 0 | 0 | 0 | 0 | 0 | 0 | 0 | 0 | 0 | 0 | 0 | 0 | 0 | 0 | 0 | -63592219.7583 | 0 | 0 | 0 | -63592219.7583 |  | 0 | 0 | 0 |  | 0 |  |  | 0 | 0 | 0 | 0 | 0 | 0 | 0 | 0 | 0 | 0 | 0 | 0 | 0 | 0 | 0 | 0 | 0 | 0 | 0 | 0 | 0 | 0 | 0 | 0 | 0 | 0 | 0 | 0 | 0 | 0 | 0 | 0 | 0 | 0 | 0 | 0 | 0 | 0 | 0 | 0 | 0 | 0 | 0 | 0 | 0 | 0 | 0 | 0 | 0
II.b.2 | Pequeñas centrales hidroeléctricas |  | 0 | 0 | 0 | 0 | 0 | 0 | 0 | 0 | 0 | 0 | 0 | 0 | 0 |  | 0 | 3926109.8186 | 0 | 0 | 0 | 0 | 0 | 0 | 0 | 0 | 0 | 0 | 0 | 0 | 0 | 0 | 0 | 0 | 3926109.8186 |  | 0 | 0 | 0 | 0 | 0 | 0 | 0 | 0 | 0 | 0 | 0 | 0 | 0 | 0 | 0 | -3926109.8186 | 0 | 0 | 0 | -3926109.8186 |  | 0 | 0 | 0 |  | 0 |  |  | 0 | 0 | 0 | 0 | 0 | 0 | 0 | 0 | 0 | 0 | 0 | 0 | 0 | 0 | 0 | 0 | 0 | 0 | 0 | 0 | 0 | 0 | 0 | 0 | 0 | 0 | 0 | 0 | 0 | 0 | 0 | 0 | 0 | 0 | 0 | 0 | 0 | 0 | 0 | 0 | 0 | 0 | 0 | 0 | 0 | 0 | 0 | 0 | 0
| Total energia hidroelectrica |  | 0 | 0 | 0 | 0 | 0 | 0 | 0 | 0 | 0 | 0 | 0 | 0 | 0 |  | 0 | 67518329.5769 | 0 | 0 | 0 | 0 | 0 | 0 | 0 | 0 | 0 | 0 | 0 | 0 | 0 | 0 | 0 | 0 | 67518329.5769 |  | 0 | 0 | 0 | 0 | 0 | 0 | 0 | 0 | 0 | 0 | 0 | 0 | 0 | 0 | 0 | -67518329.5769 | 0 | 0 | 0 | -67518329.5769 |  | 0 | 0 | 0 |  | 0 |  |  | 0 | 0 | 0 | 0 | 0 | 0 | 0 | 0 | 0 | 0 | 0 | 0 | 0 | 0 | 0 | 0 | 0 | 0 | 0 | 0 | 0 | 0 | 0 | 0 | 0 | 0 | 0 | 0 | 0 | 0 | 0 | 0 | 0 | 0 | 0 | 0 | 0 | 0 | 0 | 0 | 0 | 0 | 0 | 0 | 0 | 0 | 0 | 0 | 0
II.c | Energía marítima |  | 0 | 0 | 0 | 0 | 0 | 0 | 0 | 0 | 0 | 0 | 0 | 0 | 0 |  | 0 | 0 | 0 | 0 | 0 | 0 | 0 | 0 | 0 | 0 | 0 | 0 | 0 | 0 | 0 | 0 | 0 | 0 | 0 |  | 0 | 0 | 0 | 0 | 0 | 0 | 0 | 0 | 0 | 0 | 0 | 0 | 0 | 0 | 0 | 0 | 0 | 0 | 0 | 0 |  | 0 | 0 | 0 |  | 0 |  |  | 0 | 0 | 0 | 0 | 0 | 0 | 0 | 0 | 0 | 0 | 0 | 0 | 0 | 0 | 0 | 0 | 0 | 0 | 0 | 0 | 0 | 0 | 0 | 0 | 0 | 0 | 0 | 0 | 0 | 0 | 0 | 0 | 0 | 0 | 0 | 0 | 0 | 0 | 0 | 0 | 0 | 0 | 0 | 0 | 0 | 0 | 0 | 0 | 0
II.d | Energía geotérmica |  | 0 | 0 | 0 | 0 | 0 | 0 | 0 | 0 | 0 | 0 | 0 | 0 | 0 |  | 0 | 1972350 | 0 | 0 | 0 | 0 | 0 | 0 | 0 | 0 | 0 | 0 | 0 | 0 | 0 | 0 | 0 | 0 | 1972350 |  | 0 | 0 | 0 | 0 | 0 | 0 | 0 | 0 | 0 | 0 | 0 | 0 | 0 | 0 | -1972350 | 0 | 0 | 0 | 0 | -1972350 |  | 0 | 0 | 0 |  | 0 |  |  | 0 | 0 | 0 | 0 | 0 | 0 | 0 | 0 | 0 | 0 | 0 | 0 | 0 | 0 | 0 | 0 | 0 | 0 | 0 | 0 | 0 | 0 | 0 | 0 | 0 | 0 | 0 | 0 | 0 | 0 | 0 | 0 | 0 | 0 | 0 | 0 | 0 | 0 | 0 | 0 | 0 | 0 | 0 | 0 | 0 | 0 | 0 | 0 | 0
XVII.a.3 | Energía solar a gran escala |  | 0 | 0 | 0 | 0 | 0 | 0 | 0 | 0 | 0 | 0 | 0 | 0 | 0 |  | 0 | 203371.2 | 0 | 0 | 0 | 0 | 0 | 0 | 0 | 0 | 0 | 0 | 0 | 0 | 0 | 0 | 0 | 0 | 203371.2 |  | 0 | 0 | 0 | 0 | 0 | 0 | 0 | 0 | 0 | 0 | -203371.2 | 0 | 0 | 0 | 0 | 0 | 0 | 0 | 0 | -203371.2 |  | 0 | 0 | 0 |  | 0 |  |  | 0 | 0 | 0 | 0 | 0 | 0 | 0 | 0 | 0 | 0 | 0 | 0 | 0 | 0 | 0 | 0 | 0 | 0 | 0 | 0 | 0 | 0 | 0 | 0 | 0 | 0 | 0 | 0 | 0 | 0 | 0 | 0 | 0 | 0 | 0 | 0 | 0 | 0 | 0 | 0 | 0 | 0 | 0 | 0 | 0 | 0 | 0 | 0 | 0
II | Generación de energia renovable en el SIN |  | 0 | 0 | 0 | 0 | 0 | 0 | 0 | 0 | 0 | 0 | 0 | 0 | 0 | 0 | 0 | 74439524.8769 | 0 | 0 | 0 | 0 | 0 | 0 | 0 | 0 | 0 | 0 | 0 | 0 | 0 | 0 | 0 | 0 | 74439524.8769 | 0 | 0 | 0 | 0 | 0 | 0 | 0 | 0 | 0 | 0 | 0 | -203371.2 | -4745474.1 | 0 | 0 | -1972350 | -67518329.5769 | 0 | 0 | 0 | -74439524.8769 | 0 | 0 | 0 | 0 | 0 | 0 | 0 | 0 | 0 | 0 | 0 | 0 | 0 | 0 | 0 | 0 | 0 | 0 | 0 | 0 | 0 | 0 | 0 | 0 | 0 | 0 | 0 | 0 | 0 | 0 | 0 | 0 | 0 | 0 | 0 | 0 | 0 | 0 | 0 | 0 | 0 | 0 | 0 | 0 | 0 | 0 | 0 | 0 | 0 | 0 | 0 | 0 | 0 | 0 | 0 | 0 | 0
[110 empty] | 0 | 0 | 0 | 0
III.a | Energías renovables en las ZNI |  | 0 | 0 | 0 | 0 | 0 | 0 | 0 | 0 | 0 | 0 | 0 | 0 | 0 |  | 0 | 0 | 0 | -1343.3084 | 0 | 0 | 0 | 0 | 0 | 0 | 0 | 0 | 0 | 0 | 0 | 0 | 0 | 0 | -1343.3084 |  | 0 | 0 | 0 | 0 | 0 | 0 | 0 | 0 | 0 | 0 | 0 | 0 | 0 | 0 | 0 | 0 | 0 | 0 | 0 | 0 |  | 868.1511 | 0 | 868.1511 |  | -475.1573 |  |  | 0.00035747 | 3.0466e-07 | 8.9948e-07 | 0 | 0 | 0 | 0 | 0 | 0 | 0 | 0 | 0 | 0 | 0 | 0 | 0 | 0 | 0 | 0 | 0 | 0 | 0 | 0 | 0 | 0 | 0 | 0 | 0 | 0 | 0 | 0 | 0 | 0 | 0 | 0 | 0 | 0 | 0 | 0 | 0 | 0 | 0 | 0 | 0 | 0.00035867 | 0.00035747 | 3.0466e-07 | 8.9948e-07 | 0
III | Generación de energia en las zonas no interconectadas |  | 0 | 0 | 0 | 0 | 0 | 0 | 0 | 0 | 0 | 0 | 0 | 0 | 0 |  | 0 | 0 | 0 | -1343.3084 | 0 | 0 | 0 | 0 | 0 | 0 | 0 | 0 | 0 | 0 | 0 | 0 | 0 | 0 | -1343.3084 |  | 0 | 0 | 0 | 0 | 0 | 0 | 0 | 0 | 0 | 0 | 0 | 0 | 0 | 0 | 0 | 0 | 0 | 0 | 0 | 0 |  | 868.1511 | 0 | 868.1511 |  | -475.1573 |  |  | 0.00035747 | 3.0466e-07 | 8.9948e-07 | 0 | 0 | 0 | 0 | 0 | 0 | 0 | 0 | 0 | 0 | 0 | 0 | 0 | 0 | 0 | 0 | 0 | 0 | 0 | 0 | 0 | 0 | 0 | 0 | 0 | 0 | 0 | 0 | 0 | 0 | 0 | 0 | 0 | 0 | 0 | 0 | 0 | 0 | 0 | 0 | 0 | 0.00035867 | 0.00035747 | 3.0466e-07 | 8.9948e-07 | 0
[110 empty] | 0 | 0 | 0 | 0
XVII.a.1 | Autogeneración solar fotovoltaica |  | 0 | 0 | 0 | 0 | 0 | 0 | 0 | 0 | 0 | 0 | 0 | 0 | 0 |  | 0 | 0 | 0 | 0 | 0 | 0 | 0 | 0 | 0 | 0 | 0 | 0 | 0 | 0 | 0 | 0 | 0 | 0 | 0 |  | 0 | 0 | 0 | 0 | 0 | 0 | 0 | 0 | 0 | 0 | 0 | 0 | 0 | 0 | 0 | 0 | 0 | 0 | 0 | 0 |  | 0 | 0 | 0 |  | 0 |  |  | 0 | 0 | 0 | 0 | 0 | 0 | 0 | 0 | 0 | 0 | 0 | 0 | 0 | 0 | 0 | 0 | 0 | 0 | 0 | 0 | 0 | 0 | 0 | 0 | 0 | 0 | 0 | 0 | 0 | 0 | 0 | 0 | 0 | 0 | 0 | 0 | 0 | 0 | 0 | 0 | 0 | 0 | 0 | 0 | 0 | 0 | 0 | 0 | 0
XVII.a.2 | Autogeneración solar térmica |  | 0 | 0 | 0 | 0 | 0 | 0 | 0 | 0 | 0 | 0 | 0 | 0 | 0 |  | 0 | 0 | 0 | 0 | 0 | 0 | 0 | 0 | 0 | 0 | 0 | 0 | 0 | 0 | 0 | 0 | 0 | 0 | 0 |  | 0 | 0 | 0 | 0 | 0 | 0 | 0 | 0 | 0 | 0 | 0 | 0 | 0 | 0 | 0 | 0 | 0 | 0 | 0 | 0 |  | 0 | 0 | 0 |  | 0 |  |  | 0 | 0 | 0 | 0 | 0 | 0 | 0 | 0 | 0 | 0 | 0 | 0 | 0 | 0 | 0 | 0 | 0 | 0 | 0 | 0 | 0 | 0 | 0 | 0 | 0 | 0 | 0 | 0 | 0 | 0 | 0 | 0 | 0 | 0 | 0 | 0 | 0 | 0 | 0 | 0 | 0 | 0 | 0 | 0 | 0 | 0 | 0 | 0 | 0
XVII | Generación distribuida de poder renovable |  | 0 | 0 | 0 | 0 | 0 | 0 | 0 | 0 | 0 | 0 | 0 | 0 | 0 |  | 0 | 0 | 0 | 0 | 0 | 0 | 0 | 0 | 0 | 0 | 0 | 0 | 0 | 0 | 0 | 0 | 0 | 0 | 0 |  | 0 | 0 | 0 | 0 | 0 | 0 | 0 | 0 | 0 | 0 | 0 | 0 | 0 | 0 | 0 | 0 | 0 | 0 | 0 | 0 |  | 0 | 0 | 0 |  | 0 |  |  | 0 | 0 | 0 | 0 | 0 | 0 | 0 | 0 | 0 | 0 | 0 | 0 | 0 | 0 | 0 | 0 | 0 | 0 | 0 | 0 | 0 | 0 | 0 | 0 | 0 | 0 | 0 | 0 | 0 | 0 | 0 | 0 | 0 | 0 | 0 | 0 | 0 | 0 | 0 | 0 | 0 | 0 | 0 | 0 | 0 | 0 | 0 | 0 | 0
[110 empty] | 0 | 0 | 0 | 0
Subtotal.XVI.a | Total heat supply (demand) to this point | [24 empty] | 0 | [83 empty] | 0 | 0 | 0 | 0
XVI.a | Generación centralizada para acondicionamiento de espacios y agua caliente |  | 0 | 0 | 0 | 0 | 0 | 0 | 0 | 0 | 0 | 0 | 0 | 0 | 0 |  | 0 | 0 | 0 | 0 | 0 | 0 | 0 | 0 | 0 | 0 | 0 | 0 | 0 | 0 | 0 | 0 | 0 | 0 | 0 |  | 0 | 0 | 0 | 0 | 0 | 0 | 0 | 0 | 0 | 0 | 0 | 0 | 0 | 0 | 0 | 0 | 0 | 0 | 0 | 0 |  | 0 | 0 | 0 |  |  |  |  | 0 | 0 | 0 | 0 | 0 | 0 | 0 | 0 | 0 | 0 | 0 | 0 | 0 | 0 | 0 | 0 | 0 | 0 | 0 | 0 | 0 | 0 | 0 | 0 | 0 | 0 | 0 | 0 | 0 | 0 | 0 | 0 | 0 | 0 | 0 | 0 | 0 | 0 | 0 | 0 | 0 | 0 | 0 | 0 | 0 | 0 | 0 | 0 | 0
XVI | Distritos energéticos |  | 0 | 0 | 0 | 0 | 0 | 0 | 0 | 0 | 0 | 0 | 0 | 0 | 0 |  | 0 | 0 | 0 | 0 | 0 | 0 | 0 | 0 | 0 | 0 | 0 | 0 | 0 | 0 | 0 | 0 | 0 | 0 | 0 |  | 0 | 0 | 0 | 0 | 0 | 0 | 0 | 0 | 0 | 0 | 0 | 0 | 0 | 0 | 0 | 0 | 0 | 0 | 0 | 0 |  | 0 | 0 | 0 |  |  |  |  | 0 | 0 | 0 | 0 | 0 | 0 | 0 | 0 | 0 | 0 | 0 | 0 | 0 | 0 | 0 | 0 | 0 | 0 | 0 | 0 | 0 | 0 | 0 | 0 | 0 | 0 | 0 | 0 | 0 | 0 | 0 | 0 | 0 | 0 | 0 | 0 | 0 | 0 | 0 | 0 | 0 | 0 | 0 | 0 | 0 | 0 | 0 | 0 | 0
[110 empty] | 0 | 0 | 0 | 0
Subtotal.IV.a | Total electricity supply (demand) to this point | [15 empty] | -12991843.2732 | 72200602.2964 | [91 empty] | 0 | 0 | 0 | 0
IV.a | Centrales nucleares |  | 0 | 0 | 0 | 0 | 0 | 0 | 0 | 0 | 0 | 0 | 0 | 0 | 0 |  | 0 | 0 | 0 | 0 | 0 | 0 | 0 | 0 | 0 | 0 | 0 | 0 | 0 | 0 | 0 | 0 | 0 | 0 | 0 |  | 0 | 0 | 0 | 0 | 0 | 0 | 0 | 0 | 0 | 0 | 0 | 0 | 0 | 0 | 0 | 0 | 0 | 0 | 0 | 0 |  | 0 | 0 | 0 |  | 0 |  |  | 0 | 0 | 0 | 0 | 0 | 0 | 0 | 0 | 0 | 0 | 0 | 0 | 0 | 0 | 0 | 0 | 0 | 0 | 0 | 0 | 0 | 0 | 0 | 0 | 0 | 0 | 0 | 0 | 0 | 0 | 0 | 0 | 0 | 0 | 0 | 0 | 0 | 0 | 0 | 0 | 0 | 0 | 0 | 0 | 0 | 0 | 0 | 0 | 0
IV | Generación de energia nuclear |  | 0 | 0 | 0 | 0 | 0 | 0 | 0 | 0 | 0 | 0 | 0 | 0 | 0 |  | 0 | 0 | 0 | 0 | 0 | 0 | 0 | 0 | 0 | 0 | 0 | 0 | 0 | 0 | 0 | 0 | 0 | 0 | 0 |  | 0 | 0 | 0 | 0 | 0 | 0 | 0 | 0 | 0 | 0 | 0 | 0 | 0 | 0 | 0 | 0 | 0 | 0 | 0 | 0 |  | 0 | 0 | 0 |  | 0 |  |  | 0 | 0 | 0 | 0 | 0 | 0 | 0 | 0 | 0 | 0 | 0 | 0 | 0 | 0 | 0 | 0 | 0 | 0 | 0 | 0 | 0 | 0 | 0 | 0 | 0 | 0 | 0 | 0 | 0 | 0 | 0 | 0 | 0 | 0 | 0 | 0 | 0 | 0 | 0 | 0 | 0 | 0 | 0 | 0 | 0 | 0 | 0 | 0 | 0
[110 empty] | 0 | 0 | 0 | 0
Subtotal.I.a | Total electricity supply (demand) to this point | [15 empty] | -12991843.2732 | 72200602.2964 | [91 empty] | 0 | 0 | 0 | 0
I.a | Gestión energética en termoeléctricas |  | 0 | 0 | 0 | 0 | 0 | 0 | 0 | 0 | 0 | 0 | 0 | 0 | 0 |  | 0 | 21081468.7166 | -16825468.1136 | -1867639.9342 | -34063346.2196 | 0 | 0 | 0 | 0 | 0 | 0 | 0 | 0 | -23447794.1689 | 0 | 0 | 0 | 0 | -55122779.7199 |  | 0 | 0 | 0 | 0 | 0 | 0 | 0 | 0 | 0 | 0 | 0 | 0 | 0 | 0 | 0 | 0 | 0 | 0 | 0 | 0 |  | 55122779.7199 | 0 | 55122779.7199 |  | 0 |  |  | 0 | 0 | 0 | 0 | 0 | 0 | 0 | 0 | 0 | 0 | 0 | 0 | 0 | 0 | 0 | 0 | 0 | 0 | 0 | 0 | 0 | 0 | 0 | 0 | 0 | 0 | 0 | 0 | 0 | 0 | 0 | 0 | 0 | 0 | 0 | 0 | 0 | 0 | 0 | 0 | 0 | 0 | 0 | 0 | 0 | 0 | 0 | 0 | 0
I | Generación de energia térmica |  | 0 | 0 | 0 | 0 | 0 | 0 | 0 | 0 | 0 | 0 | 0 | 0 | 0 |  | 0 | 21081468.7166 | -16825468.1136 | -1867639.9342 | -34063346.2196 | 0 | 0 | 0 | 0 | 0 | 0 | 0 | 0 | -23447794.1689 | 0 | 0 | 0 | 0 | -55122779.7199 |  | 0 | 0 | 0 | 0 | 0 | 0 | 0 | 0 | 0 | 0 | 0 | 0 | 0 | 0 | 0 | 0 | 0 | 0 | 0 | 0 |  | 55122779.7199 | 0 | 55122779.7199 |  | 0 |  |  | 0 | 0 | 0 | 0 | 0 | 0 | 0 | 0 | 0 | 0 | 0 | 0 | 0 | 0 | 0 | 0 | 0 | 0 | 0 | 0 | 0 | 0 | 0 | 0 | 0 | 0 | 0 | 0 | 0 | 0 | 0 | 0 | 0 | 0 | 0 | 0 | 0 | 0 | 0 | 0 | 0 | 0 | 0 | 0 | 0 | 0 | 0 | 0 | 0
[110 empty] | 0 | 0 | 0 | 0
Subtotal.Supply | Total oferta |  | 0 | 0 | 0 | 0 | 9930363.2998 | 0 | 0 | 0 | 0 | 0 | 0 | 0 | 9930363.2998 |  | -2074381.872 | 95520993.5934 | -16825468.1136 | -2016398.6621 | -41771912.228 | 721623575.1913 | 184074402.9732 | 5488753.8011 | 0 | 0 | 0 | 0 | 59762844.8747 | 2282457.7477 | 399163.1042 | 0 | 0 | 0 | 1006464030.4099 |  | -721623575.1913 | -184074402.9732 | -5488753.8011 | 0 | 0 | 0 | 0 | 0 | 0 | 0 | -203371.2 | -4745474.1 | 0 | 0 | -1972350 | -67518329.5769 | 0 | -59762844.8747 | -26129415.0209 | -1071518516.738 |  | 55123647.871 | 0 | 55123647.871 |  | -475.1573 |  |  | 0.089825 | 3.7277e-05 | 4.1788e-05 | 0 | 0.1082 | 0.30526 | 0.0083593 | 0 | 0 | 0 | 0 | 0 | 0 | 0 | 0 | 0 | -2.1635 | 0 | 0 | 0 | 0 | 0 | 0 | 0 | 0.065557 | 0 | 0 | 0 | 0 | 0 | 0 | 0 | 0 | 0 | 0 | 0 | 0 | 0 | 0 | 0 | 0 | 0 | 0 | 0 | -1.5862 | -1.8999 | 0.3053 | 0.0084011 | 0
[110 empty] | 0 | 0 | 0 | 0
Balance | [61 empty] | 0 | [46 empty] | 0 | 0 | 0 | 0 | 0
[110 empty] | 0 | 0 | 0 | 0
VII.a | Importaciones de electricidad |  | 0 | 0 | 0 | 0 | 0 | 0 | 0 | 0 | 0 | 0 | 0 | 0 | 0 |  | 0 | 0 | 0 | 0 | 0 | 0 | 0 | 0 | 0 | 0 | 0 | 0 | 0 | 0 | 0 | 0 | 0 | 0 | 0 |  | 0 | 0 | 0 | 0 | 0 | 0 | 0 | 0 | 0 | 0 | 0 | 0 | 0 | 0 | 0 | 0 | 0 | 0 | 0 | 0 |  | 0 | 0 | 0 |  | 0 |  |  | 0 | 0 | 0 | 0 | 0 | 0 | 0 | 0 | 0 | 0 | 0 | 0 | 0 | 0 | 0 | 0 | 0 | 0 | 0 | 0 | 0 | 0 | 0 | 0 | 0 | 0 | 0 | 0 | 0 | 0 | 0 | 0 | 0 | 0 | 0 | 0 | 0 | 0 | 0 | 0 | 0 | 0 | 0 | 0 | 0 | 0 | 0 | 0 | 0
VII.b | Operación eficiente del sistema eléctrico nacional |  | 0 | 0 | 0 | 0 | 0 | 0 | 0 | 0 | 0 | 0 | 0 | 0 | 0 |  | 0 | 0 | 0 | 0 | 0 | 0 | 0 | 0 | 0 | 0 | 0 | 0 | 0 | 0 | 0 | 0 | 0 | 0 | 0 |  | 0 | 0 | 0 | 0 | 0 | 0 | 0 | 0 | 0 | 0 | 0 | 0 | 0 | 0 | 0 | 0 | 0 | 0 | 0 | 0 |  | 0 | 0 | 0 |  | 0 |  |  | 0 | 0 | 0 | 0 | 0 | 0 | 0 | 0 | 0 | 0 | 0 | 0 | 0 | 0 | 0 | 0 | 0 | 0 | 0 | 0 | 0 | 0 | 0 | 0 | 0 | 0 | 0 | 0 | 0 | 0 | 0 | 0 | 0 | 0 | 0 | 0 | 0 | 0 | 0 | 0 | 0 | 0 | 0 | 0 | 0 | 0 | 0 | 0 | 0
Subtotal.VII.c | Total electricity supply (demand) prior to generation | [15 empty] | -12991843.2732 | 0 | [91 empty] | 0 | 0 | 0 | 0
VII.c | Distribución de electricidad en la red |  | 0 | 0 | 0 | 0 | 0 | 0 | 0 | 0 | 0 | 0 | 0 | 0 | 0 |  | 0 | -2238922.5805 | 0 | 0 | 0 | 0 | 0 | 0 | 0 | 0 | 0 | 0 | 0 | 0 | 0 | 0 | 0 | 0 | -2238922.5805 |  | 0 | 0 | 0 | 0 | 0 | 0 | 0 | 0 | 0 | 0 | 0 | 0 | 0 | 0 | 0 | 0 | 0 | 0 | 0 | 0 |  | 0 | 2238922.5805 | 2238922.5805 |  | 0 |  |  | 0 | 0 | 0 | 0 | 0 | 0 | 0 | 0 | 0 | 0 | 0 | 0 | 0 | 0 | 0 | 0 | 0 | 0 | 0 | 0 | 0 | 0 | 0 | 0 | 0 | 0 | 0 | 0 | 0 | 0 | 0 | 0 | 0 | 0 | 0 | 0 | 0 | 0 | 0 | 0 | 0 | 0 | 0 | 0 | 0 | 0 | 0 | 0 | 0
VII | Distribución de electricidad, almacenamiento y balance |  | 0 | 0 | 0 | 0 | 0 | 0 | 0 | 0 | 0 | 0 | 0 | 0 | 0 |  | 0 | -2238922.5805 | 0 | 0 | 0 | 0 | 0 | 0 | 0 | 0 | 0 | 0 | 0 | 0 | 0 | 0 | 0 | 0 | -2238922.5805 |  | 0 | 0 | 0 | 0 | 0 | 0 | 0 | 0 | 0 | 0 | 0 | 0 | 0 | 0 | 0 | 0 | 0 | 0 | 0 | 0 |  | 0 | 2238922.5805 | 2238922.5805 |  | 0 |  |  | 0 | 0 | 0 | 0 | 0 | 0 | 0 | 0 | 0 | 0 | 0 | 0 | 0 | 0 | 0 | 0 | 0 | 0 | 0 | 0 | 0 | 0 | 0 | 0 | 0 | 0 | 0 | 0 | 0 | 0 | 0 | 0 | 0 | 0 | 0 | 0 | 0 | 0 | 0 | 0 | 0 | 0 | 0 | 0 | 0 | 0 | 0 | 0 | 0
[110 empty] | 0 | 0 | 0 | 0
Subtotal.V.a | Total supply / (demand) to this point | [17 empty] | -16825468.1136 | -2266838.7637 | -41838474.5513 | [5 empty] | 0 | 0 | 59762844.8747 | 2259022.8079 | 399163.1042 | 0 | [22 empty] | -26129415.0209 | [54 empty] | 0 | 0 | 0 | 0
V.a | Procesos de transformación de la bioenergía |  | 0 | 0 | 0 | 0 | 0 | 0 | 0 | 0 | 0 | 0 | 0 | 0 | 0 |  | 0 | 0 | 2146071.6675 | 18885058.9804 | 339288.6386 | 0 | 0 | 0 | 0 | 0 | 0 | 0 | -59762844.8747 | -2259022.8079 | -399163.1042 | 0 | 0 | 0 | -41050611.5003 |  | 0 | 0 | 0 | 0 | 0 | 0 | 0 | 0 | 0 | 0 | 0 | 0 | 0 | 0 | 0 | 0 | 0 | 0 | 0 | 0 |  | 41050611.5003 | 0 | 41050611.5003 |  | 0 |  |  | 0 | 0 | 0 | 0 | 0 | 0 | 0 | 0 | 0 | 0 | 0 | 0 | 0 | 0 | 0 | 0 | 0 | 0 | 0 | 0 | 0 | 0 | 0 | 0 | 0 | 0 | 0 | 0 | 0 | 0 | 0 | 0 | 0 | 0 | 0 | 0 | 0 | 0 | 0 | 0 | 0 | 0 | 0 | 0 | 0 | 0 | 0 | 0 | 0
Subtotal.V.b | Total supply / (demand) to this point | [17 empty] | -14679396.4462 | 16618220.2167 | -41499185.9127 | [5 empty] | 0 | 0 | 0 | 0 | 0 | 0 | [22 empty] | -26129415.0209 | [54 empty] | 0 | 0 | 0 | 0
V.b | Importaciones de bioenergía |  | 0 | 0 | 0 | 0 | 0 | 0 | 0 | 0 | 0 | 0 | 0 | 0 | 0 |  | 0 | 0 | 0 | 0 | 0 | 0 | 0 | 0 | 0 | 0 | 0 | 0 | 0 | 0 | 0 | 0 | 0 | 0 | 0 |  | 0 | 0 | 0 | 0 | 0 | 0 | 0 | 0 | 0 | 0 | 0 | 0 | 0 | 0 | 0 | 0 | 0 | 0 | 0 | 0 |  | 0 | 0 | 0 |  | 0 |  |  | 0 | 0 | 0 | 0 | 0 | 0 | 0 | 0 | 0 | 0 | 0 | 0 | 0 | 0 | 0 | 0 | 0 | 0 | 0 | 0 | 0 | 0 | 0 | 0 | 0 | 0 | 0 | 0 | 0 | 0 | 0 | 0 | 0 | 0 | 0 | 0 | 0 | 0 | 0 | 0 | 0 | 0 | 0 | 0 | 0 | 0 | 0 | 0 | 0
V | Bioenergía |  | 0 | 0 | 0 | 0 | 0 | 0 | 0 | 0 | 0 | 0 | 0 | 0 | 0 |  | 0 | 0 | 2146071.6675 | 18885058.9804 | 339288.6386 | 0 | 0 | 0 | 0 | 0 | 0 | 0 | -59762844.8747 | -2259022.8079 | -399163.1042 | 0 | 0 | 0 | -41050611.5003 |  | 0 | 0 | 0 | 0 | 0 | 0 | 0 | 0 | 0 | 0 | 0 | 0 | 0 | 0 | 0 | 0 | 0 | 0 | 0 | 0 |  | 41050611.5003 | 0 | 41050611.5003 |  | 0 |  |  | 0 | 0 | 0 | 0 | 0 | 0 | 0 | 0 | 0 | 0 | 0 | 0 | 0 | 0 | 0 | 0 | 0 | 0 | 0 | 0 | 0 | 0 | 0 | 0 | 0 | 0 | 0 | 0 | 0 | 0 | 0 | 0 | 0 | 0 | 0 | 0 | 0 | 0 | 0 | 0 | 0 | 0 | 0 | 0 | 0 | 0 | 0 | 0 | 0
[110 empty] | 0 | 0 | 0 | 0
Subtotal.XIII.a | Requested hydrocarbons | [15 empty] | -12991843.2732 | 93282071.0129 | -14679396.4462 | 16618220.2167 | -41499185.9127 | [88 empty] | 0 | 0 | 0 | 0
XIII.a | Transferencia de combustibles fósiles - No lever |  | 0 | 0 | 0 | 0 | 0 | 0 | 0 | 0 | 0 | 0 | 0 | 0 | 0 |  | 0 | 0 | 14679396.4462 | -16618220.2167 | 41499185.9127 | -14679396.4462 | 16618220.2167 | -45649104.504 | 0 | 0 | 0 | 0 | 0 | 0 | 0 | 0 | 0 | 0 | -4149918.5913 |  | 0 | 0 | 0 | 0 | 0 | 0 | 0 | 0 | 0 | 0 | 0 | 0 | 0 | 0 | 0 | 0 | 0 | 0 | 0 | 0 |  | 0 | 4149918.5913 | 4149918.5913 |  | 0 |  |  | 0 | 0 | 0 | 0 | 0 | 0 | 0 | 0 | 0 | 0 | 0 | 0 | 0 | 0 | 0 | 0 | 0 | 0 | 0 | 0 | 0 | 0 | 0 | 0 | 0 | 0 | 0 | 0 | 0 | 0 | 0 | 0 | 0 | 0 | 0 | 0 | 0 | 0 | 0 | 0 | 0 | 0 | 0 | 0 | 0 | 0 | 0 | 0 | 0
*XIII.b | Balance de importaciones - No lever | [16 empty] | 80290227.7398 |  |  |  | -706944178.7451 | -200692623.1898 | 40160350.7029 | [16 empty] | -80290227.7398 | 0 | 706944178.7451 | 200692623.1898 | -40160350.7029 | [64 empty] | 0 | 0 | 0 | 0
XIII | Transferencias |  | 0 | 0 | 0 | 0 | 0 | 0 | 0 | 0 | 0 | 0 | 0 | 0 | 0 |  | 0 | 80290227.7398 | 14679396.4462 | -16618220.2167 | 41499185.9127 | -721623575.1913 | -184074402.9732 | -5488753.8011 | 0 | 0 | 0 | 0 | 0 | 0 | 0 | 0 | 0 | 0 | -791336142.0836 |  | 0 | 0 | 0 | 0 | -80290227.7398 | 0 | 706944178.7451 | 200692623.1898 | -40160350.7029 | 0 | 0 | 0 | 0 | 0 | 0 | 0 | 0 | 0 | 0 | 787186223.4923 |  | 0 | 4149918.5913 | 4149918.5913 |  | 2.9337e-08 |  |  | 0 | 0 | 0 | 0 | 0 | 0 | 0 | 0 | 0 | 0 | 0 | 0 | 0 | 0 | 0 | 0 | 0 | 0 | 0 | 0 | 0 | 0 | 0 | 0 | 0 | 0 | 0 | 0 | 0 | 0 | 0 | 0 | 0 | 0 | 0 | 0 | 0 | 0 | 0 | 0 | 0 | 0 | 0 | 0 | 0 | 0 | 0 | 0 | 0
[110 empty] | 0 | 0 | 0 | 0
XIV.a | Bosques plantados y naturales |  | 0 | 0 | 0 | 0 | 0 | 0 | 0 | 0 | 0 | 0 | 0 | 0 | 0 |  | 0 | 0 | 0 | 0 | 0 | 0 | 0 | 0 | 0 | 0 | 0 | 0 | 0 | 0 | 0 | 0 | 0 | 0 | 0 |  | 0 | 0 | 0 | 0 | 0 | 0 | 0 | 0 | 0 | 0 | 0 | 0 | 0 | 0 | 0 | 0 | 0 | 0 | 0 | 0 |  | 0 | 0 | 0 |  | 0 |  |  | 0 | 0 | 0 | 0 | 0 | 0 | 0 | 0 | 0 | 0 | 0 | 0 | 0 | 0 | 0 | 0 | 0 | 0 | 0 | 0 | 4.6973 | 0 | 0 | 0 | 0 | 0 | 0 | 0 | 0 | 0 | 0 | 0 | 0 | 0 | 0 | 0 | 0 | 0 | 0 | 0 | 0 | 0 | 0 | 0 | 4.6973 | 4.6973 | 0 | 0 | 0
XIV | Bosques plantados y naturales |  | 0 | 0 | 0 | 0 | 0 | 0 | 0 | 0 | 0 | 0 | 0 | 0 | 0 |  | 0 | 0 | 0 | 0 | 0 | 0 | 0 | 0 | 0 | 0 | 0 | 0 | 0 | 0 | 0 | 0 | 0 | 0 | 0 |  | 0 | 0 | 0 | 0 | 0 | 0 | 0 | 0 | 0 | 0 | 0 | 0 | 0 | 0 | 0 | 0 | 0 | 0 | 0 | 0 |  | 0 | 0 | 0 |  | 0 |  |  | 0 | 0 | 0 | 0 | 0 | 0 | 0 | 0 | 0 | 0 | 0 | 0 | 0 | 0 | 0 | 0 | 0 | 0 | 0 | 0 | 4.6973 | 0 | 0 | 0 | 0 | 0 | 0 | 0 | 0 | 0 | 0 | 0 | 0 | 0 | 0 | 0 | 0 | 0 | 0 | 0 | 0 | 0 | 0 | 0 | 4.6973 | 4.6973 | 0 | 0 | 0
[110 empty] | 0 | 0 | 0 | 0
| Total Dist'n, storage, and balancing |  | 0 | 0 | 0 | 0 | 0 | 0 | 0 | 0 | 0 | 0 | 0 | 0 | 0 |  | 0 | 78051305.1593 | 16825468.1136 | 2266838.7637 | 41838474.5513 | -721623575.1913 | -184074402.9732 | -5488753.8011 | 0 | 0 | 0 | 0 | -59762844.8747 | -2259022.8079 | -399163.1042 | 0 | 0 | 0 | -834625676.1644 |  | 0 | 0 | 0 | 0 | -80290227.7398 | 0 | 706944178.7451 | 200692623.1898 | -40160350.7029 | 0 | 0 | 0 | 0 | 0 | 0 | 0 | 0 | 0 | 0 | 787186223.4923 |  | 41050611.5003 | 6388841.1718 | 47439452.672 |  | 2.9337e-08 |  |  | 0 | 0 | 0 | 0 | 0 | 0 | 0 | 0 | 0 | 0 | 0 | 0 | 0 | 0 | 0 | 0 | 0 | 0 | 0 | 0 | 4.6973 | 0 | 0 | 0 | 0 | 0 | 0 | 0 | 0 | 0 | 0 | 0 | 0 | 0 | 0 | 0 | 0 | 0 | 0 | 0 | 0 | 0 | 0 | 0 | 4.6973 | 4.6973 | 0 | 0 | 0
[110 empty] | 0 | 0 | 0 | 0
[110 empty] | 0 | 0 | 0 | 0
| Balance |  | 10999.497 | 10972181.1016 | 0 | 0 | 9930363.2998 | 199204.0767 | 196.2539 | 42426.101 | 6.4e-05 | 32891.7358 | 0 | 0 | 21188262.0658 |  | -12991843.2732 | 173572298.7527 | 0 | 0 | 0 | 0 | 0 | 0 | 0 | 0 | 0 | 0 | 0 | 0 | 0 | 0 | 0 | 0 | 160580455.4796 |  | -721623575.1913 | -184074402.9732 | -5488753.8011 | 0 | -80290227.7398 | 0 | 706944178.7451 | 200692623.1898 | -40160350.7029 | 0 | -203371.2 | -4745474.1 | 0 | 0 | -1972350 | -67518329.5769 | 0 | -59762844.8747 | -26129415.0209 | -284332293.2457 |  | 96174259.3713 | 6388841.1718 | 102563100.543 |  | -475.1573 |  |  | 0.16913 | 9.3421e-05 | 0.00023172 | 0 | 0.1082 | 0.30526 | 0.0083593 | 0 | 0 | 0 | 0 | 0 | 0 | 0 | 0 | 0 | -2.1635 | 0 | 0 | 0 | 4.6973 | 0 | 0 | 0 | 0.065557 | 0 | 0 | 0 | 0 | 0 | 0 | 0 | 0.0087529 | 7.4598e-06 | 2.2024e-05 | 0 | 0 | 0 | 0 | 0 | 0 | 0 | 0 | 0 | 3.1995 | 2.8855 | 0.30536 | 0.008613 | 0
[110 empty] | 0 | 0 | 0 | 0
Note on E2: PNUD-CALCULADORA: this.Year
Note on BQ2: PNUDCAL: Calculo del indicador 1
Note on G5: PNUD-CALCULADORA: Year.Vectors
Note on U5: PNUDCCCOL2050: For the electricity vectors (V.01 and V.02) in the row labelled “Subtotal.I.a”, a calculation required for the model’s balancing mechanism is made. This calculates the difference between the total amount of electricity demanded and the amount supplied by low carbon technologies, to reveal any shortfall that is met by generation using the model’s default technology (gas-fired power stations, in the case of the UK model).
Note on BQ5: PNUD-CALCULADORA: Year.IPCC
Note on C6: PNUD-CALCULADORA: Year.Modules
Note on G6: PNUD-CALCULADORA: Year.Matrix
Note on DH6: PNUD-CALCULADORA: Year.GHG
Note on DJ6: PNUD-CALCULADORA: Year.EmissionsBySector
Note on D68: PNUDCAL: For the electricity vectors (V.01 and V.02) in the row labelled ‘Subtotal.I.a’, a calculation required for the model’s balancing mechanism is made. This calculates the difference between the total amount of electricity demanded and the amount supplied by low carbon technologies, to reveal any shortfall that is met by generation using the model’s default technology (gas-fired power stations, in the case of the UK model).
Note on C79: PNUDCCCOL2050: Correccion de codigo, aplicar a las demás hojas.
Note on G99: PNUD-CALCULADORA: Year.NetBalance
Note on DH99: PNUD-CALCULADORA: Year.Emissions

## 2045
9
2045
|  | MWh | Usos | [13 empty] | Recursos Secundarios | [19 empty] | Recursos Primarios | [20 empty] | Ajustes | [6 empty] | Emisiones (Mt CO2e)
|  |  | Acondicionamiento de espacios | Iluminación y otros usos | Usos térmicos y equipamiento | Industria | Hidrocarburos y Carbón | Transportes por carretera | Transporte ferroviario | Aviación nacional | Navegación Nacional | Aviación internacional | Navegación internacional | Consumo de alimentos [ SIN USAR ] | Total uses |  | Electricidad ( entregado al usuario final) | Electricidad (suministrada a la red ) | Hidrocarburos sólidos | Hidrocarburos líquidos | Hidrocarburos gaseosos | Carbón y residuos fósiles | Petróleo y productos derivados del petróleo | Gas natural | Alto horno de gas | Transporte de calor | Biomasa comestible | Cultivos energéticos ( segunda generación) | Cultivos energéticos ( primera generación) los cultivos de primera generación se cultivan para uso energético | Biomasa seca y residuos | Biomasa húmeda y residuos | Residuos Gaseosos | Energia solar térmica domestica | H2 | Total secondary sources |  | Reservas de carbón | Reservas de petróleo | Reservas de gas | Biomasa exceso de oferta (importaciones) | Electricidad exceso de oferta (importaciones) | Productos del petróleo sobreoferta | Exceso de oferta de carbón ( importaciones) | Petróleo y productos derivados de exceso de oferta (importaciones) | Exceso de oferta de gas ( importaciones) | Fisión nuclear | Solar | Viento | Mareas | Olas | Geotérmica | Hidroeléctricas | Calor ambiental | Agricultura | Residuos | Total primary sources |  | Pérdidas de conversión | Pérdidas en distribución y uso propio | Total adjust. |  | Sin asignar |  |  | Combustión de combustibles fosiles |  |  |  | Emisiones fugitivas de combustibles |  |  |  | Procesos industriales |  |  |  | Disolventes y otros Uso del producto |  |  |  | Agricultura |  |  |  | Uso de la tierra, uso de la tierra y silvicultura |  |  |  | Residuos |  |  |  | Otro |  |  |  | Aviación y Navegación Internacional |  |  |  | Crédito Bioenergía |  |  |  | Captura de carbono |  |  |  | Total | Suma por Gas
| Sector |  | H.01 | L.01 | H.02 | I.01 | HC.01 | T.01 | T.02 | T.03 | T.04 | T.05 | T.06 | F.01 |  |  | V.01 | V.02 | V.03 | V.04 | V.05 | C.01 | C.02 | C.03 | V.06 | V.07 | V.08 | V.13 | V.14 | V.09 | V.10 | V.15 | V.11 | V.12 |  |  | Q.01 | Q.02 | Q.03 | Y.01 | Y.02 | Y.03 | Y.04 | Y.05 | Y.06 | N.01 | R.01 | R.02 | R.03 | R.04 | R.05 | R.06 | R.07 | A.01 | W.01 |  |  | X.01 | X.02 |  |  | Z.01 |  |  | 1A | 1A | 1A | 1A | 1B | 1B | 1B | 1B | 2 | 2 | 2 | 2 | 3 | 3 | 3 | 3 | 4 | 4 | 4 | 4 | 5 | 5 | 5 | 5 | 6 | 6 | 6 | 6 | 7 | 7 | 7 | 7 | X1 | X1 | X1 | X1 | X2 | X2 | X2 | X2 | X3 | X3 | X3 | X3 |  | X3 | X3 | X3 | X3
[65 empty] | CO2 | CH4 | N2O | F | CO2 | CH4 | N2O | F | CO2 | CH4 | N2O | F | CO2 | CH4 | N2O | F | CO2 | CH4 | N2O | F | CO2 | CH4 | N2O | F | CO2 | CH4 | N2O | F | CO2 | CH4 | N2O | F | CO2 | CH4 | N2O | F | CO2 | CH4 | N2O | F | CO2 | CH4 | N2O | F |  | CO2 | CH4 | N2O | F
Consumo | [109 empty] | 0 | 0 | 0 | 0
[110 empty] | 0 | 0 | 0 | 0
VIII.a.1 | Acondicionamiento de espacios residencial |  | 14030.4557 | 0 | 0 | 0 | 0 | 0 | 0 | 0 | 0 | 0 | 0 | 0 | 14030.4557 |  | -14030.4557 | 0 | 0 | 0 | 0 | 0 | 0 | 0 | 0 | 0 | 0 | 0 | 0 | 0 | 0 | 0 | 0 | 0 | -14030.4557 |  | 0 | 0 | 0 | 0 | 0 | 0 | 0 | 0 | 0 | 0 | 0 | 0 | 0 | 0 | 0 | 0 | 0 | 0 | 0 | 0 |  | 0 | 0 | 0 |  | 0 |  |  | 0 | 0 | 0 | 0 | 0 | 0 | 0 | 0 | 0 | 0 | 0 | 0 | 0 | 0 | 0 | 0 | 0 | 0 | 0 | 0 | 0 | 0 | 0 | 0 | 0 | 0 | 0 | 0 | 0 | 0 | 0 | 0 | 0 | 0 | 0 | 0 | 0 | 0 | 0 | 0 | 0 | 0 | 0 | 0 | 0 | 0 | 0 | 0 | 0
VIII.a.2 | Iluminación, refrigeración, cocción y otros usos |  | 0 | 12024408.1427 | 0 | 0 | 0 | 0 | 0 | 0 | 0 | 0 | 0 | 0 | 12024408.1427 |  | -11981574.2577 | 0 | 0 | 0 | -42833.885 | 0 | 0 | 0 | 0 | 0 | 0 | 0 | 0 | 0 | 0 | 0 | 0 | 0 | -12024408.1427 |  | 0 | 0 | 0 | 0 | 0 | 0 | 0 | 0 | 0 | 0 | 0 | 0 | 0 | 0 | 0 | 0 | 0 | 0 | 0 | 0 |  | 0 | 0 | 0 |  | 0 |  |  | 0.0084966 | 3.2382e-06 | 3.2382e-06 | 0 | 0 | 0 | 0 | 0 | 0 | 0 | 0 | 0 | 0 | 0 | 0 | 0 | 0 | 0 | 0 | 0 | 0 | 0 | 0 | 0 | 0 | 0 | 0 | 0 | 0 | 0 | 0 | 0 | 0 | 0 | 0 | 0 | 0 | 0 | 0 | 0 | 0 | 0 | 0 | 0 | 0.0085031 | 0.0084966 | 3.2382e-06 | 3.2382e-06 | 0
VIII.b | Residencial rural |  | 0 | 23218.6403 | 0 | 0 | 0 | 0 | 0 | 0 | 0 | 0 | 0 | 0 | 23218.6403 |  | 0 | 0 | 0 | 0 | -3034.7415 | 0 | 0 | 0 | 0 | 0 | 0 | 0 | 0 | -20183.8988 | 0 | 0 | 0 | 0 | -23218.6403 |  | 0 | 0 | 0 | 0 | 0 | 0 | 0 | 0 | 0 | 0 | 0 | 0 | 0 | 0 | 0 | 0 | 0 | 0 | 0 | 0 |  | 0 | 0 | 0 |  | 0 |  |  | 0.0076689 | 1.7553e-06 | 3.4017e-05 | 0 | 0 | 0 | 0 | 0 | 0 | 0 | 0 | 0 | 0 | 0 | 0 | 0 | 0 | 0 | 0 | 0 | 0 | 0 | 0 | 0 | 0 | 0 | 0 | 0 | 0 | 0 | 0 | 0 | 0 | 0 | 0 | 0 | 0 | 0 | 0 | 0 | 0 | 0 | 0 | 0 | 0.0077047 | 0.0076689 | 1.7553e-06 | 3.4017e-05 | 0
VIII | Edificaciones residenciales |  | 14030.4557 | 12047626.783 | 0 | 0 | 0 | 0 | 0 | 0 | 0 | 0 | 0 | 0 | 12061657.2387 |  | -11995604.7134 | 0 | 0 | 0 | -45868.6265 | 0 | 0 | 0 | 0 | 0 | 0 | 0 | 0 | -20183.8988 | 0 | 0 | 0 | 0 | -12061657.2387 |  | 0 | 0 | 0 | 0 | 0 | 0 | 0 | 0 | 0 | 0 | 0 | 0 | 0 | 0 | 0 | 0 | 0 | 0 | 0 | 0 |  | 0 | 0 | 0 |  | 0 |  |  | 0.016166 | 4.9936e-06 | 3.7256e-05 | 0 | 0 | 0 | 0 | 0 | 0 | 0 | 0 | 0 | 0 | 0 | 0 | 0 | 0 | 0 | 0 | 0 | 0 | 0 | 0 | 0 | 0 | 0 | 0 | 0 | 0 | 0 | 0 | 0 | 0 | 0 | 0 | 0 | 0 | 0 | 0 | 0 | 0 | 0 | 0 | 0 | 0.016208 | 0.016166 | 4.9936e-06 | 3.7256e-05 | 0
[110 empty] | 0 | 0 | 0 | 0
IX.a.1 | Acondicionamiento de espacios comerciales y de servicios |  | 0 | 0 | 0 | 0 | 0 | 0 | 0 | 0 | 0 | 0 | 0 | 0 | 0 |  | 0 | 0 | 0 | 0 | 0 | 0 | 0 | 0 | 0 | 0 | 0 | 0 | 0 | 0 | 0 | 0 | 0 | 0 | 0 |  | 0 | 0 | 0 | 0 | 0 | 0 | 0 | 0 | 0 | 0 | 0 | 0 | 0 | 0 | 0 | 0 | 0 | 0 | 0 | 0 |  | 0 | 0 | 0 |  | 0 |  |  | 0 | 0 | 0 | 0 | 0 | 0 | 0 | 0 | 0 | 0 | 0 | 0 | 0 | 0 | 0 | 0 | 0 | 0 | 0 | 0 | 0 | 0 | 0 | 0 | 0 | 0 | 0 | 0 | 0 | 0 | 0 | 0 | 0 | 0 | 0 | 0 | 0 | 0 | 0 | 0 | 0 | 0 | 0 | 0 | 0 | 0 | 0 | 0 | 0
IX.a.2 | Usos térmicos y equipamiento |  | 0 | 0 | 0 | 0 | 0 | 0 | 0 | 0 | 0 | 0 | 0 | 0 | 0 |  | 0 | 0 | 0 | 0 | 0 | 0 | 0 | 0 | 0 | 0 | 0 | 0 | 0 | 0 | 0 | 0 | 0 | 0 | 0 |  | 0 | 0 | 0 | 0 | 0 | 0 | 0 | 0 | 0 | 0 | 0 | 0 | 0 | 0 | 0 | 0 | 0 | 0 | 0 | 0 |  | 0 | 0 | 0 |  | 0 |  |  | 0 | 0 | 0 | 0 | 0 | 0 | 0 | 0 | 0 | 0 | 0 | 0 | 0 | 0 | 0 | 0 | 0 | 0 | 0 | 0 | 0 | 0 | 0 | 0 | 0 | 0 | 0 | 0 | 0 | 0 | 0 | 0 | 0 | 0 | 0 | 0 | 0 | 0 | 0 | 0 | 0 | 0 | 0 | 0 | 0 | 0 | 0 | 0 | 0
IX | Edificaciones comerciales y de servicios |  | 0 | 0 | 0 | 0 | 0 | 0 | 0 | 0 | 0 | 0 | 0 | 0 | 0 |  | 0 | 0 | 0 | 0 | 0 | 0 | 0 | 0 | 0 | 0 | 0 | 0 | 0 | 0 | 0 | 0 | 0 | 0 | 0 |  | 0 | 0 | 0 | 0 | 0 | 0 | 0 | 0 | 0 | 0 | 0 | 0 | 0 | 0 | 0 | 0 | 0 | 0 | 0 | 0 |  | 0 | 0 | 0 |  | 0 |  |  | 0 | 0 | 0 | 0 | 0 | 0 | 0 | 0 | 0 | 0 | 0 | 0 | 0 | 0 | 0 | 0 | 0 | 0 | 0 | 0 | 0 | 0 | 0 | 0 | 0 | 0 | 0 | 0 | 0 | 0 | 0 | 0 | 0 | 0 | 0 | 0 | 0 | 0 | 0 | 0 | 0 | 0 | 0 | 0 | 0 | 0 | 0 | 0 | 0
[110 empty] | 0 | 0 | 0 | 0
X.a | Industria |  | 0 | 0 | 0 | 0 | 0 | 0 | 0 | 0 | 0 | 0 | 0 | 0 | 0 |  | 0 | 0 | 0 | 0 | 0 | 0 | 0 | 0 | 0 | 0 | 0 | 0 | 0 | 0 | 0 | 0 | 0 | 0 | 0 |  | 0 | 0 | 0 | 0 | 0 | 0 | 0 | 0 | 0 | 0 | 0 | 0 | 0 | 0 | 0 | 0 | 0 | 0 | 0 | 0 |  | 0 | 0 | 0 |  | 0 |  |  | 0 | 0 | 0 | 0 | 0 | 0 | 0 | 0 | 0 | 0 | 0 | 0 | 0 | 0 | 0 | 0 | 0 | 0 | 0 | 0 | 0 | 0 | 0 | 0 | 0 | 0 | 0 | 0 | 0 | 0 | 0 | 0 | 0 | 0 | 0 | 0 | 0 | 0 | 0 | 0 | 0 | 0 | 0 | 0 | 0 | 0 | 0 | 0 | 0
X | Industria |  | 0 | 0 | 0 | 0 | 0 | 0 | 0 | 0 | 0 | 0 | 0 | 0 | 0 |  | 0 | 0 | 0 | 0 | 0 | 0 | 0 | 0 | 0 | 0 | 0 | 0 | 0 | 0 | 0 | 0 | 0 | 0 | 0 |  | 0 | 0 | 0 | 0 | 0 | 0 | 0 | 0 | 0 | 0 | 0 | 0 | 0 | 0 | 0 | 0 | 0 | 0 | 0 | 0 |  | 0 | 0 | 0 |  | 0 |  |  | 0 | 0 | 0 | 0 | 0 | 0 | 0 | 0 | 0 | 0 | 0 | 0 | 0 | 0 | 0 | 0 | 0 | 0 | 0 | 0 | 0 | 0 | 0 | 0 | 0 | 0 | 0 | 0 | 0 | 0 | 0 | 0 | 0 | 0 | 0 | 0 | 0 | 0 | 0 | 0 | 0 | 0 | 0 | 0 | 0 | 0 | 0 | 0 | 0
[110 empty] | 0 | 0 | 0 | 0
XI.a | Transporte de pasajeros |  | 0 | 0 | 0 | 0 | 0 | 213330.9167 | 190.8341 | 46644.1922 | 6.4e-05 | 0 | 0 | 0 | 260165.9431 |  | -881.4859 | 0 | 0 | -234223.3703 | -25061.0869 | 0 | 0 | 0 | 0 | 0 | 0 | 0 | 0 | 0 | 0 | 0 | 0 | 0 | -260165.9431 |  | 0 | 0 | 0 | 0 | 0 | 0 | 0 | 0 | 0 | 0 | 0 | 0 | 0 | 0 | 0 | 0 | 0 | 0 | 0 | 0 |  | 0 | 0 | 0 |  | 8.7311e-11 |  |  | 0.067301 | 5.5016e-05 | 0.00015873 | 0 | 0 | 0 | 0 | 0 | 0 | 0 | 0 | 0 | 0 | 0 | 0 | 0 | 0 | 0 | 0 | 0 | 0 | 0 | 0 | 0 | 0 | 0 | 0 | 0 | 0 | 0 | 0 | 0 | 0 | 0 | 0 | 0 | 0 | 0 | 0 | 0 | 0 | 0 | 0 | 0 | 0.067514 | 0.067301 | 5.5016e-05 | 0.00015873 | 0
XI.b | Transporte de carga |  | 0 | 0 | 0 | 0 | 0 | 7632.4157 | 0 | 0 | 0 | 0 | 0 | 0 | 7632.4157 |  | 0 | 0 | 0 | -7545.1084 | -87.3073 | 0 | 0 | 0 | 0 | 0 | 0 | 0 | 0 | 0 | 0 | 0 | 0 | 0 | -7632.4157 |  | 0 | 0 | 0 | 0 | 0 | 0 | 0 | 0 | 0 | 0 | 0 | 0 | 0 | 0 | 0 | 0 | 0 | 0 | 0 | 0 |  | 0 | 0 | 0 |  | 0 |  |  | 0.0020252 | 1.7178e-06 | 5.0588e-06 | 0 | 0 | 0 | 0 | 0 | 0 | 0 | 0 | 0 | 0 | 0 | 0 | 0 | 0 | 0 | 0 | 0 | 0 | 0 | 0 | 0 | 0 | 0 | 0 | 0 | 0 | 0 | 0 | 0 | 0 | 0 | 0 | 0 | 0 | 0 | 0 | 0 | 0 | 0 | 0 | 0 | 0.0020319 | 0.0020252 | 1.7178e-06 | 5.0588e-06 | 0
XI.c | Transporte internacional - Aviación |  | 0 | 0 | 0 | 0 | 0 | 0 | 0 | 0 | 0 | 33898.6257 | 0 | 0 | 33898.6257 |  | 0 | 0 | 0 | -33898.6257 | 0 | 0 | 0 | 0 | 0 | 0 | 0 | 0 | 0 | 0 | 0 | 0 | 0 | 0 | -33898.6257 |  | 0 | 0 | 0 | 0 | 0 | 0 | 0 | 0 | 0 | 0 | 0 | 0 | 0 | 0 | 0 | 0 | 0 | 0 | 0 | 0 |  | 0 | 0 | 0 |  | 0 |  |  | 0 | 0 | 0 | 0 | 0 | 0 | 0 | 0 | 0 | 0 | 0 | 0 | 0 | 0 | 0 | 0 | 0 | 0 | 0 | 0 | 0 | 0 | 0 | 0 | 0 | 0 | 0 | 0 | 0 | 0 | 0 | 0 | 0.0090208 | 7.6882e-06 | 2.2699e-05 | 0 | 0 | 0 | 0 | 0 | 0 | 0 | 0 | 0 | 0.0090512 | 0.0090208 | 7.6882e-06 | 2.2699e-05 | 0
XI.d | Transporte internacional - Navegación |  | 0 | 0 | 0 | 0 | 0 | 0 | 0 | 0 | 0 | 0 | 0 | 0 | 0 |  | 0 | 0 | 0 | 0 | 0 | 0 | 0 | 0 | 0 | 0 | 0 | 0 | 0 | 0 | 0 | 0 | 0 | 0 | 0 |  | 0 | 0 | 0 | 0 | 0 | 0 | 0 | 0 | 0 | 0 | 0 | 0 | 0 | 0 | 0 | 0 | 0 | 0 | 0 | 0 |  | 0 | 0 | 0 |  | 0 |  |  | 0 | 0 | 0 | 0 | 0 | 0 | 0 | 0 | 0 | 0 | 0 | 0 | 0 | 0 | 0 | 0 | 0 | 0 | 0 | 0 | 0 | 0 | 0 | 0 | 0 | 0 | 0 | 0 | 0 | 0 | 0 | 0 | 0 | 0 | 0 | 0 | 0 | 0 | 0 | 0 | 0 | 0 | 0 | 0 | 0 | 0 | 0 | 0 | 0
XI | Transporte |  | 0 | 0 | 0 | 0 | 0 | 220963.3324 | 190.8341 | 46644.1922 | 6.4e-05 | 33898.6257 | 0 | 0 | 301696.9845 | 0 | -881.4859 | 0 | 0 | -275667.1044 | -25148.3942 | 0 | 0 | 0 | 0 | 0 | 0 | 0 | 0 | 0 | 0 | 0 | 0 | 0 | -301696.9845 | 0 | 0 | 0 | 0 | 0 | 0 | 0 | 0 | 0 | 0 | 0 | 0 | 0 | 0 | 0 | 0 | 0 | 0 | 0 | 0 | 0 | 0 | 0 | 0 | 0 | 0 | 8.7311e-11 | 0 | 0 | 0.069326 | 5.6734e-05 | 0.00016379 | 0 | 0 | 0 | 0 | 0 | 0 | 0 | 0 | 0 | 0 | 0 | 0 | 0 | 0 | 0 | 0 | 0 | 0 | 0 | 0 | 0 | 0 | 0 | 0 | 0 | 0 | 0 | 0 | 0 | 0.0090208 | 7.6882e-06 | 2.2699e-05 | 0 | 0 | 0 | 0 | 0 | 0 | 0 | 0 | 0 | 0.078597 | 0.078347 | 6.4423e-05 | 0.00018649 | 0
[110 empty] | 0 | 0 | 0 | 0
Subtotal.Consumption | Total consumo |  | 14030.4557 | 12047626.783 | 0 | 0 | 0 | 220963.3324 | 190.8341 | 46644.1922 | 6.4e-05 | 33898.6257 | 0 | 0 | 12363354.2231 |  | -11996486.1993 | 0 | 0 | -275667.1044 | -71017.0207 | 0 | 0 | 0 | 0 | 0 | 0 | 0 | 0 | -20183.8988 | 0 | 0 | 0 | 0 | -12363354.2231 |  | 0 | 0 | 0 | 0 | 0 | 0 | 0 | 0 | 0 | 0 | 0 | 0 | 0 | 0 | 0 | 0 | 0 | 0 | 0 | 0 |  | 0 | 0 | 0 |  | 0 |  |  | 0.085491 | 6.1728e-05 | 0.00020104 | 0 | 0 | 0 | 0 | 0 | 0 | 0 | 0 | 0 | 0 | 0 | 0 | 0 | 0 | 0 | 0 | 0 | 0 | 0 | 0 | 0 | 0 | 0 | 0 | 0 | 0 | 0 | 0 | 0 | 0.0090208 | 7.6882e-06 | 2.2699e-05 | 0 | 0 | 0 | 0 | 0 | 0 | 0 | 0 | 0 | 0.094805 | 0.094512 | 6.9416e-05 | 0.00022374 | 0
[110 empty] | 0 | 0 | 0 | 0
Oferta | [61 empty] | 0 | [46 empty] | 0 | 0 | 0 | 0 | 0
[110 empty] | 0 | 0 | 0 | 0
VI.a | Agricultura y ganadería |  | 0 | 0 | 0 | 0 | 0 | 0 | 0 | 0 | 0 | 0 | 0 | 0 | 0 |  | 0 | 0 | 0 | 0 | 0 | 0 | 0 | 0 | 0 | 0 | 0 | 0 | 70667270.7804 | 30563417.2223 | 422160.1786 | 0 | 0 | 0 | 101652848.1813 |  | 0 | 0 | 0 | 0 | 0 | 0 | 0 | 0 | 0 | 0 | 0 | 0 | 0 | 0 | 0 | 0 | 0 | -70667270.7804 | -30985577.4009 | -101652848.1813 |  | 0 | 0 | 0 |  | 0 |  |  | 0 | 0 | 0 | 0 | 0 | 0 | 0 | 0 | 0 | 0 | 0 | 0 | 0 | 0 | 0 | 0 | -2.181 | 0 | 0 | 0 | 0 | 0 | 0 | 0 | 0 | 0 | 0 | 0 | 0 | 0 | 0 | 0 | 0 | 0 | 0 | 0 | 0 | 0 | 0 | 0 | 0 | 0 | 0 | 0 | -2.181 | -2.181 | 0 | 0 | 0
VI | Agropecuario |  | 0 | 0 | 0 | 0 | 0 | 0 | 0 | 0 | 0 | 0 | 0 | 0 | 0 |  | 0 | 0 | 0 | 0 | 0 | 0 | 0 | 0 | 0 | 0 | 0 | 0 | 70667270.7804 | 30563417.2223 | 422160.1786 | 0 | 0 | 0 | 101652848.1813 |  | 0 | 0 | 0 | 0 | 0 | 0 | 0 | 0 | 0 | 0 | 0 | 0 | 0 | 0 | 0 | 0 | 0 | -70667270.7804 | -30985577.4009 | -101652848.1813 |  | 0 | 0 | 0 |  | 0 |  |  | 0 | 0 | 0 | 0 | 0 | 0 | 0 | 0 | 0 | 0 | 0 | 0 | 0 | 0 | 0 | 0 | -2.181 | 0 | 0 | 0 | 0 | 0 | 0 | 0 | 0 | 0 | 0 | 0 | 0 | 0 | 0 | 0 | 0 | 0 | 0 | 0 | 0 | 0 | 0 | 0 | 0 | 0 | 0 | 0 | -2.181 | -2.181 | 0 | 0 | 0
[110 empty] | 0 | 0 | 0 | 0
XV.a | Residuos |  | 0 | 0 | 0 | 0 | 0 | 0 | 0 | 0 | 0 | 0 | 0 | 0 | 0 |  | 0 | 0 | 0 | 0 | 0 | 0 | 0 | 0 | 0 | 0 | 0 | 0 | 0 | 0 | 0 | 0 | 0 | 0 | 0 |  | 0 | 0 | 0 | 0 | 0 | 0 | 0 | 0 | 0 | 0 | 0 | 0 | 0 | 0 | 0 | 0 | 0 | 0 | 0 | 0 |  | 0 | 0 | 0 |  |  |  |  | 0 | 0 | 0 | 0 | 0 | 0 | 0 | 0 | 0 | 0 | 0 | 0 | 0 | 0 | 0 | 0 | 0 | 0 | 0 | 0 | 0 | 0 | 0 | 0 | 0.067632 | 0 | 0 | 0 | 0 | 0 | 0 | 0 | 0 | 0 | 0 | 0 | 0 | 0 | 0 | 0 | 0 | 0 | 0 | 0 | 0.067632 | 0.067632 | 0 | 0 | 0
XV | Residuos |  | 0 | 0 | 0 | 0 | 0 | 0 | 0 | 0 | 0 | 0 | 0 | 0 | 0 |  | 0 | 0 | 0 | 0 | 0 | 0 | 0 | 0 | 0 | 0 | 0 | 0 | 0 | 0 | 0 | 0 | 0 | 0 | 0 |  | 0 | 0 | 0 | 0 | 0 | 0 | 0 | 0 | 0 | 0 | 0 | 0 | 0 | 0 | 0 | 0 | 0 | 0 | 0 | 0 |  | 0 | 0 | 0 |  |  |  |  | 0 | 0 | 0 | 0 | 0 | 0 | 0 | 0 | 0 | 0 | 0 | 0 | 0 | 0 | 0 | 0 | 0 | 0 | 0 | 0 | 0 | 0 | 0 | 0 | 0.067632 | 0 | 0 | 0 | 0 | 0 | 0 | 0 | 0 | 0 | 0 | 0 | 0 | 0 | 0 | 0 | 0 | 0 | 0 | 0 | 0.067632 | 0.067632 | 0 | 0 | 0
[110 empty] | 0 | 0 | 0 | 0
XII.a | Refinerías de petróleo - No lever |  | 0 | 0 | 0 | 0 | 0 | 0 | 0 | 0 | 0 | 0 | 0 | 0 | 0 |  | 0 | 0 | 0 | 0 | 0 | 0 | 0 | 0 | 0 | 0 | 0 | 0 | 0 | 0 | 0 | 0 | 0 | 0 | 0 |  | 0 | 0 | 0 | 0 | 0 | 0 | 0 | 0 | 0 | 0 | 0 | 0 | 0 | 0 | 0 | 0 | 0 | 0 | 0 | 0 |  | 0 | 0 | 0 |  | 0 |  |  | 0 | 0 | 0 | 0 | 0 | 0 | 0 | 0 | 0 | 0 | 0 | 0 | 0 | 0 | 0 | 0 | 0 | 0 | 0 | 0 | 0 | 0 | 0 | 0 | 0 | 0 | 0 | 0 | 0 | 0 | 0 | 0 | 0 | 0 | 0 | 0 | 0 | 0 | 0 | 0 | 0 | 0 | 0 | 0 | 0 | 0 | 0 | 0 | 0
XII.b | Producción de carbón |  | 0 | 0 | 0 | 0 | 1431992.081 | 0 | 0 | 0 | 0 | 0 | 0 | 0 | 1431992.081 |  | -1431992.081 | 0 | 0 | 0 | 0 | 642451975.3581 | 0 | 138267.7349 | 0 | 0 | 0 | 0 | 0 | 0 | 0 | 0 | 0 | 0 | 641158251.0121 |  | -642451975.3581 | 0 | -138267.7349 | 0 | 0 | 0 | 0 | 0 | 0 | 0 | 0 | 0 | 0 | 0 | 0 | 0 | 0 | 0 | 0 | -642590243.0931 |  | 0 | 0 | 0 |  | 0 |  |  | 0 | 0 | 0 | 0 | 0.00971 | 0.24524 | 0 | 0 | 0 | 0 | 0 | 0 | 0 | 0 | 0 | 0 | 0 | 0 | 0 | 0 | 0 | 0 | 0 | 0 | 0 | 0 | 0 | 0 | 0 | 0 | 0 | 0 | 0 | 0 | 0 | 0 | 0 | 0 | 0 | 0 | 0 | 0 | 0 | 0 | 0.25495 | 0.00971 | 0.24524 | 0 | 0
XII.c | Producción de hidrocarburos |  | 0 | 0 | 0 | 0 | 2220539.8377 | 0 | 0 | 0 | 0 | 0 | 0 | 0 | 2220539.8377 |  | -124321.9214 | 0 | 0 | -39334.9763 | -2056882.9399 | 0 | 49116722.7139 | 1716029.929 | 0 | 0 | 0 | 0 | 0 | 0 | 0 | 0 | 0 | 0 | 48612212.8052 |  | 0 | -49116722.7139 | -1716029.929 | 0 | 0 | 0 | 0 | 0 | 0 | 0 | 0 | 0 | 0 | 0 | 0 | 0 | 0 | 0 | 0 | -50832752.6429 |  | 0 | 0 | 0 |  | 0 |  |  | 0.023873 | 9.8653e-06 | 1.091e-05 | 0 | 0.02636 | 0.0084962 | 0.0022314 | 0 | 0 | 0 | 0 | 0 | 0 | 0 | 0 | 0 | 0 | 0 | 0 | 0 | 0 | 0 | 0 | 0 | 0 | 0 | 0 | 0 | 0 | 0 | 0 | 0 | 0 | 0 | 0 | 0 | 0 | 0 | 0 | 0 | 0 | 0 | 0 | 0 | 0.060982 | 0.050233 | 0.008506 | 0.0022423 | 0
XII | Producción de combustibles fósiles |  | 0 | 0 | 0 | 0 | 3652531.9187 | 0 | 0 | 0 | 0 | 0 | 0 | 0 | 3652531.9187 |  | -1556314.0024 | 0 | 0 | -39334.9763 | -2056882.9399 | 642451975.3581 | 49116722.7139 | 1854297.6639 | 0 | 0 | 0 | 0 | 0 | 0 | 0 | 0 | 0 | 0 | 689770463.8173 |  | -642451975.3581 | -49116722.7139 | -1854297.6639 | 0 | 0 | 0 | 0 | 0 | 0 | 0 | 0 | 0 | 0 | 0 | 0 | 0 | 0 | 0 | 0 | -693422995.7359 |  | 0 | 0 | 0 |  | 0 |  |  | 0.023873 | 9.8653e-06 | 1.091e-05 | 0 | 0.03607 | 0.25373 | 0.0022314 | 0 | 0 | 0 | 0 | 0 | 0 | 0 | 0 | 0 | 0 | 0 | 0 | 0 | 0 | 0 | 0 | 0 | 0 | 0 | 0 | 0 | 0 | 0 | 0 | 0 | 0 | 0 | 0 | 0 | 0 | 0 | 0 | 0 | 0 | 0 | 0 | 0 | 0.31593 | 0.059943 | 0.25374 | 0.0022423 | 0
[110 empty] | 0 | 0 | 0 | 0
II.a.1 | Energía eólica costa adentro |  | 0 | 0 | 0 | 0 | 0 | 0 | 0 | 0 | 0 | 0 | 0 | 0 | 0 |  | 0 | 4745474.1 | 0 | 0 | 0 | 0 | 0 | 0 | 0 | 0 | 0 | 0 | 0 | 0 | 0 | 0 | 0 | 0 | 4745474.1 |  | 0 | 0 | 0 | 0 | 0 | 0 | 0 | 0 | 0 | 0 | 0 | -4745474.1 | 0 | 0 | 0 | 0 | 0 | 0 | 0 | -4745474.1 |  | 0 | 0 | 0 |  | 0 |  |  | 0 | 0 | 0 | 0 | 0 | 0 | 0 | 0 | 0 | 0 | 0 | 0 | 0 | 0 | 0 | 0 | 0 | 0 | 0 | 0 | 0 | 0 | 0 | 0 | 0 | 0 | 0 | 0 | 0 | 0 | 0 | 0 | 0 | 0 | 0 | 0 | 0 | 0 | 0 | 0 | 0 | 0 | 0 | 0 | 0 | 0 | 0 | 0 | 0
II.a.2 | Energía eólica costa afuera |  | 0 | 0 | 0 | 0 | 0 | 0 | 0 | 0 | 0 | 0 | 0 | 0 | 0 |  | 0 | 0 | 0 | 0 | 0 | 0 | 0 | 0 | 0 | 0 | 0 | 0 | 0 | 0 | 0 | 0 | 0 | 0 | 0 |  | 0 | 0 | 0 | 0 | 0 | 0 | 0 | 0 | 0 | 0 | 0 | 0 | 0 | 0 | 0 | 0 | 0 | 0 | 0 | 0 |  | 0 | 0 | 0 |  | 0 |  |  | 0 | 0 | 0 | 0 | 0 | 0 | 0 | 0 | 0 | 0 | 0 | 0 | 0 | 0 | 0 | 0 | 0 | 0 | 0 | 0 | 0 | 0 | 0 | 0 | 0 | 0 | 0 | 0 | 0 | 0 | 0 | 0 | 0 | 0 | 0 | 0 | 0 | 0 | 0 | 0 | 0 | 0 | 0 | 0 | 0 | 0 | 0 | 0 | 0
| Total energia eolica |  | 0 | 0 | 0 | 0 | 0 | 0 | 0 | 0 | 0 | 0 | 0 | 0 | 0 |  | 0 | 4745474.1 | 0 | 0 | 0 | 0 | 0 | 0 | 0 | 0 | 0 | 0 | 0 | 0 | 0 | 0 | 0 | 0 | 4745474.1 |  | 0 | 0 | 0 | 0 | 0 | 0 | 0 | 0 | 0 | 0 | 0 | -4745474.1 | 0 | 0 | 0 | 0 | 0 | 0 | 0 | -4745474.1 |  | 0 | 0 | 0 |  | 0 |  |  | 0 | 0 | 0 | 0 | 0 | 0 | 0 | 0 | 0 | 0 | 0 | 0 | 0 | 0 | 0 | 0 | 0 | 0 | 0 | 0 | 0 | 0 | 0 | 0 | 0 | 0 | 0 | 0 | 0 | 0 | 0 | 0 | 0 | 0 | 0 | 0 | 0 | 0 | 0 | 0 | 0 | 0 | 0 | 0 | 0 | 0 | 0 | 0 | 0
II.b.1 | Grandes centrales hidroeléctricas |  | 0 | 0 | 0 | 0 | 0 | 0 | 0 | 0 | 0 | 0 | 0 | 0 | 0 |  | 0 | 63592219.7583 | 0 | 0 | 0 | 0 | 0 | 0 | 0 | 0 | 0 | 0 | 0 | 0 | 0 | 0 | 0 | 0 | 63592219.7583 |  | 0 | 0 | 0 | 0 | 0 | 0 | 0 | 0 | 0 | 0 | 0 | 0 | 0 | 0 | 0 | -63592219.7583 | 0 | 0 | 0 | -63592219.7583 |  | 0 | 0 | 0 |  | 0 |  |  | 0 | 0 | 0 | 0 | 0 | 0 | 0 | 0 | 0 | 0 | 0 | 0 | 0 | 0 | 0 | 0 | 0 | 0 | 0 | 0 | 0 | 0 | 0 | 0 | 0 | 0 | 0 | 0 | 0 | 0 | 0 | 0 | 0 | 0 | 0 | 0 | 0 | 0 | 0 | 0 | 0 | 0 | 0 | 0 | 0 | 0 | 0 | 0 | 0
II.b.2 | Pequeñas centrales hidroeléctricas |  | 0 | 0 | 0 | 0 | 0 | 0 | 0 | 0 | 0 | 0 | 0 | 0 | 0 |  | 0 | 4255736.4643 | 0 | 0 | 0 | 0 | 0 | 0 | 0 | 0 | 0 | 0 | 0 | 0 | 0 | 0 | 0 | 0 | 4255736.4643 |  | 0 | 0 | 0 | 0 | 0 | 0 | 0 | 0 | 0 | 0 | 0 | 0 | 0 | 0 | 0 | -4255736.4643 | 0 | 0 | 0 | -4255736.4643 |  | 0 | 0 | 0 |  | 0 |  |  | 0 | 0 | 0 | 0 | 0 | 0 | 0 | 0 | 0 | 0 | 0 | 0 | 0 | 0 | 0 | 0 | 0 | 0 | 0 | 0 | 0 | 0 | 0 | 0 | 0 | 0 | 0 | 0 | 0 | 0 | 0 | 0 | 0 | 0 | 0 | 0 | 0 | 0 | 0 | 0 | 0 | 0 | 0 | 0 | 0 | 0 | 0 | 0 | 0
| Total energia hidroelectrica |  | 0 | 0 | 0 | 0 | 0 | 0 | 0 | 0 | 0 | 0 | 0 | 0 | 0 |  | 0 | 67847956.2226 | 0 | 0 | 0 | 0 | 0 | 0 | 0 | 0 | 0 | 0 | 0 | 0 | 0 | 0 | 0 | 0 | 67847956.2226 |  | 0 | 0 | 0 | 0 | 0 | 0 | 0 | 0 | 0 | 0 | 0 | 0 | 0 | 0 | 0 | -67847956.2226 | 0 | 0 | 0 | -67847956.2226 |  | 0 | 0 | 0 |  | 0 |  |  | 0 | 0 | 0 | 0 | 0 | 0 | 0 | 0 | 0 | 0 | 0 | 0 | 0 | 0 | 0 | 0 | 0 | 0 | 0 | 0 | 0 | 0 | 0 | 0 | 0 | 0 | 0 | 0 | 0 | 0 | 0 | 0 | 0 | 0 | 0 | 0 | 0 | 0 | 0 | 0 | 0 | 0 | 0 | 0 | 0 | 0 | 0 | 0 | 0
II.c | Energía marítima |  | 0 | 0 | 0 | 0 | 0 | 0 | 0 | 0 | 0 | 0 | 0 | 0 | 0 |  | 0 | 0 | 0 | 0 | 0 | 0 | 0 | 0 | 0 | 0 | 0 | 0 | 0 | 0 | 0 | 0 | 0 | 0 | 0 |  | 0 | 0 | 0 | 0 | 0 | 0 | 0 | 0 | 0 | 0 | 0 | 0 | 0 | 0 | 0 | 0 | 0 | 0 | 0 | 0 |  | 0 | 0 | 0 |  | 0 |  |  | 0 | 0 | 0 | 0 | 0 | 0 | 0 | 0 | 0 | 0 | 0 | 0 | 0 | 0 | 0 | 0 | 0 | 0 | 0 | 0 | 0 | 0 | 0 | 0 | 0 | 0 | 0 | 0 | 0 | 0 | 0 | 0 | 0 | 0 | 0 | 0 | 0 | 0 | 0 | 0 | 0 | 0 | 0 | 0 | 0 | 0 | 0 | 0 | 0
II.d | Energía geotérmica |  | 0 | 0 | 0 | 0 | 0 | 0 | 0 | 0 | 0 | 0 | 0 | 0 | 0 |  | 0 | 2366820 | 0 | 0 | 0 | 0 | 0 | 0 | 0 | 0 | 0 | 0 | 0 | 0 | 0 | 0 | 0 | 0 | 2366820 |  | 0 | 0 | 0 | 0 | 0 | 0 | 0 | 0 | 0 | 0 | 0 | 0 | 0 | 0 | -2366820 | 0 | 0 | 0 | 0 | -2366820 |  | 0 | 0 | 0 |  | 0 |  |  | 0 | 0 | 0 | 0 | 0 | 0 | 0 | 0 | 0 | 0 | 0 | 0 | 0 | 0 | 0 | 0 | 0 | 0 | 0 | 0 | 0 | 0 | 0 | 0 | 0 | 0 | 0 | 0 | 0 | 0 | 0 | 0 | 0 | 0 | 0 | 0 | 0 | 0 | 0 | 0 | 0 | 0 | 0 | 0 | 0 | 0 | 0 | 0 | 0
XVII.a.3 | Energía solar a gran escala |  | 0 | 0 | 0 | 0 | 0 | 0 | 0 | 0 | 0 | 0 | 0 | 0 | 0 |  | 0 | 238435.2 | 0 | 0 | 0 | 0 | 0 | 0 | 0 | 0 | 0 | 0 | 0 | 0 | 0 | 0 | 0 | 0 | 238435.2 |  | 0 | 0 | 0 | 0 | 0 | 0 | 0 | 0 | 0 | 0 | -238435.2 | 0 | 0 | 0 | 0 | 0 | 0 | 0 | 0 | -238435.2 |  | 0 | 0 | 0 |  | 0 |  |  | 0 | 0 | 0 | 0 | 0 | 0 | 0 | 0 | 0 | 0 | 0 | 0 | 0 | 0 | 0 | 0 | 0 | 0 | 0 | 0 | 0 | 0 | 0 | 0 | 0 | 0 | 0 | 0 | 0 | 0 | 0 | 0 | 0 | 0 | 0 | 0 | 0 | 0 | 0 | 0 | 0 | 0 | 0 | 0 | 0 | 0 | 0 | 0 | 0
II | Generación de energia renovable en el SIN |  | 0 | 0 | 0 | 0 | 0 | 0 | 0 | 0 | 0 | 0 | 0 | 0 | 0 | 0 | 0 | 75198685.5226 | 0 | 0 | 0 | 0 | 0 | 0 | 0 | 0 | 0 | 0 | 0 | 0 | 0 | 0 | 0 | 0 | 75198685.5226 | 0 | 0 | 0 | 0 | 0 | 0 | 0 | 0 | 0 | 0 | 0 | -238435.2 | -4745474.1 | 0 | 0 | -2366820 | -67847956.2226 | 0 | 0 | 0 | -75198685.5226 | 0 | 0 | 0 | 0 | 0 | 0 | 0 | 0 | 0 | 0 | 0 | 0 | 0 | 0 | 0 | 0 | 0 | 0 | 0 | 0 | 0 | 0 | 0 | 0 | 0 | 0 | 0 | 0 | 0 | 0 | 0 | 0 | 0 | 0 | 0 | 0 | 0 | 0 | 0 | 0 | 0 | 0 | 0 | 0 | 0 | 0 | 0 | 0 | 0 | 0 | 0 | 0 | 0 | 0 | 0 | 0 | 0
[110 empty] | 0 | 0 | 0 | 0
III.a | Energías renovables en las ZNI |  | 0 | 0 | 0 | 0 | 0 | 0 | 0 | 0 | 0 | 0 | 0 | 0 | 0 |  | 0 | 0 | 0 | -1391.8682 | 0 | 0 | 0 | 0 | 0 | 0 | 0 | 0 | 0 | 0 | 0 | 0 | 0 | 0 | -1391.8682 |  | 0 | 0 | 0 | 0 | 0 | 0 | 0 | 0 | 0 | 0 | 0 | 0 | 0 | 0 | 0 | 0 | 0 | 0 | 0 | 0 |  | 899.5152 | 0 | 899.5152 |  | -492.3531 |  |  | 0.00037039 | 3.1568e-07 | 9.3199e-07 | 0 | 0 | 0 | 0 | 0 | 0 | 0 | 0 | 0 | 0 | 0 | 0 | 0 | 0 | 0 | 0 | 0 | 0 | 0 | 0 | 0 | 0 | 0 | 0 | 0 | 0 | 0 | 0 | 0 | 0 | 0 | 0 | 0 | 0 | 0 | 0 | 0 | 0 | 0 | 0 | 0 | 0.00037164 | 0.00037039 | 3.1568e-07 | 9.3199e-07 | 0
III | Generación de energia en las zonas no interconectadas |  | 0 | 0 | 0 | 0 | 0 | 0 | 0 | 0 | 0 | 0 | 0 | 0 | 0 |  | 0 | 0 | 0 | -1391.8682 | 0 | 0 | 0 | 0 | 0 | 0 | 0 | 0 | 0 | 0 | 0 | 0 | 0 | 0 | -1391.8682 |  | 0 | 0 | 0 | 0 | 0 | 0 | 0 | 0 | 0 | 0 | 0 | 0 | 0 | 0 | 0 | 0 | 0 | 0 | 0 | 0 |  | 899.5152 | 0 | 899.5152 |  | -492.3531 |  |  | 0.00037039 | 3.1568e-07 | 9.3199e-07 | 0 | 0 | 0 | 0 | 0 | 0 | 0 | 0 | 0 | 0 | 0 | 0 | 0 | 0 | 0 | 0 | 0 | 0 | 0 | 0 | 0 | 0 | 0 | 0 | 0 | 0 | 0 | 0 | 0 | 0 | 0 | 0 | 0 | 0 | 0 | 0 | 0 | 0 | 0 | 0 | 0 | 0.00037164 | 0.00037039 | 3.1568e-07 | 9.3199e-07 | 0
[110 empty] | 0 | 0 | 0 | 0
XVII.a.1 | Autogeneración solar fotovoltaica |  | 0 | 0 | 0 | 0 | 0 | 0 | 0 | 0 | 0 | 0 | 0 | 0 | 0 |  | 0 | 0 | 0 | 0 | 0 | 0 | 0 | 0 | 0 | 0 | 0 | 0 | 0 | 0 | 0 | 0 | 0 | 0 | 0 |  | 0 | 0 | 0 | 0 | 0 | 0 | 0 | 0 | 0 | 0 | 0 | 0 | 0 | 0 | 0 | 0 | 0 | 0 | 0 | 0 |  | 0 | 0 | 0 |  | 0 |  |  | 0 | 0 | 0 | 0 | 0 | 0 | 0 | 0 | 0 | 0 | 0 | 0 | 0 | 0 | 0 | 0 | 0 | 0 | 0 | 0 | 0 | 0 | 0 | 0 | 0 | 0 | 0 | 0 | 0 | 0 | 0 | 0 | 0 | 0 | 0 | 0 | 0 | 0 | 0 | 0 | 0 | 0 | 0 | 0 | 0 | 0 | 0 | 0 | 0
XVII.a.2 | Autogeneración solar térmica |  | 0 | 0 | 0 | 0 | 0 | 0 | 0 | 0 | 0 | 0 | 0 | 0 | 0 |  | 0 | 0 | 0 | 0 | 0 | 0 | 0 | 0 | 0 | 0 | 0 | 0 | 0 | 0 | 0 | 0 | 0 | 0 | 0 |  | 0 | 0 | 0 | 0 | 0 | 0 | 0 | 0 | 0 | 0 | 0 | 0 | 0 | 0 | 0 | 0 | 0 | 0 | 0 | 0 |  | 0 | 0 | 0 |  | 0 |  |  | 0 | 0 | 0 | 0 | 0 | 0 | 0 | 0 | 0 | 0 | 0 | 0 | 0 | 0 | 0 | 0 | 0 | 0 | 0 | 0 | 0 | 0 | 0 | 0 | 0 | 0 | 0 | 0 | 0 | 0 | 0 | 0 | 0 | 0 | 0 | 0 | 0 | 0 | 0 | 0 | 0 | 0 | 0 | 0 | 0 | 0 | 0 | 0 | 0
XVII | Generación distribuida de poder renovable |  | 0 | 0 | 0 | 0 | 0 | 0 | 0 | 0 | 0 | 0 | 0 | 0 | 0 |  | 0 | 0 | 0 | 0 | 0 | 0 | 0 | 0 | 0 | 0 | 0 | 0 | 0 | 0 | 0 | 0 | 0 | 0 | 0 |  | 0 | 0 | 0 | 0 | 0 | 0 | 0 | 0 | 0 | 0 | 0 | 0 | 0 | 0 | 0 | 0 | 0 | 0 | 0 | 0 |  | 0 | 0 | 0 |  | 0 |  |  | 0 | 0 | 0 | 0 | 0 | 0 | 0 | 0 | 0 | 0 | 0 | 0 | 0 | 0 | 0 | 0 | 0 | 0 | 0 | 0 | 0 | 0 | 0 | 0 | 0 | 0 | 0 | 0 | 0 | 0 | 0 | 0 | 0 | 0 | 0 | 0 | 0 | 0 | 0 | 0 | 0 | 0 | 0 | 0 | 0 | 0 | 0 | 0 | 0
[110 empty] | 0 | 0 | 0 | 0
Subtotal.XVI.a | Total heat supply (demand) to this point | [24 empty] | 0 | [83 empty] | 0 | 0 | 0 | 0
XVI.a | Generación centralizada para acondicionamiento de espacios y agua caliente |  | 0 | 0 | 0 | 0 | 0 | 0 | 0 | 0 | 0 | 0 | 0 | 0 | 0 |  | 0 | 0 | 0 | 0 | 0 | 0 | 0 | 0 | 0 | 0 | 0 | 0 | 0 | 0 | 0 | 0 | 0 | 0 | 0 |  | 0 | 0 | 0 | 0 | 0 | 0 | 0 | 0 | 0 | 0 | 0 | 0 | 0 | 0 | 0 | 0 | 0 | 0 | 0 | 0 |  | 0 | 0 | 0 |  |  |  |  | 0 | 0 | 0 | 0 | 0 | 0 | 0 | 0 | 0 | 0 | 0 | 0 | 0 | 0 | 0 | 0 | 0 | 0 | 0 | 0 | 0 | 0 | 0 | 0 | 0 | 0 | 0 | 0 | 0 | 0 | 0 | 0 | 0 | 0 | 0 | 0 | 0 | 0 | 0 | 0 | 0 | 0 | 0 | 0 | 0 | 0 | 0 | 0 | 0
XVI | Distritos energéticos |  | 0 | 0 | 0 | 0 | 0 | 0 | 0 | 0 | 0 | 0 | 0 | 0 | 0 |  | 0 | 0 | 0 | 0 | 0 | 0 | 0 | 0 | 0 | 0 | 0 | 0 | 0 | 0 | 0 | 0 | 0 | 0 | 0 |  | 0 | 0 | 0 | 0 | 0 | 0 | 0 | 0 | 0 | 0 | 0 | 0 | 0 | 0 | 0 | 0 | 0 | 0 | 0 | 0 |  | 0 | 0 | 0 |  |  |  |  | 0 | 0 | 0 | 0 | 0 | 0 | 0 | 0 | 0 | 0 | 0 | 0 | 0 | 0 | 0 | 0 | 0 | 0 | 0 | 0 | 0 | 0 | 0 | 0 | 0 | 0 | 0 | 0 | 0 | 0 | 0 | 0 | 0 | 0 | 0 | 0 | 0 | 0 | 0 | 0 | 0 | 0 | 0 | 0 | 0 | 0 | 0 | 0 | 0
[110 empty] | 0 | 0 | 0 | 0
Subtotal.IV.a | Total electricity supply (demand) to this point | [15 empty] | -13552800.2017 | 72863091.584 | [91 empty] | 0 | 0 | 0 | 0
IV.a | Centrales nucleares |  | 0 | 0 | 0 | 0 | 0 | 0 | 0 | 0 | 0 | 0 | 0 | 0 | 0 |  | 0 | 0 | 0 | 0 | 0 | 0 | 0 | 0 | 0 | 0 | 0 | 0 | 0 | 0 | 0 | 0 | 0 | 0 | 0 |  | 0 | 0 | 0 | 0 | 0 | 0 | 0 | 0 | 0 | 0 | 0 | 0 | 0 | 0 | 0 | 0 | 0 | 0 | 0 | 0 |  | 0 | 0 | 0 |  | 0 |  |  | 0 | 0 | 0 | 0 | 0 | 0 | 0 | 0 | 0 | 0 | 0 | 0 | 0 | 0 | 0 | 0 | 0 | 0 | 0 | 0 | 0 | 0 | 0 | 0 | 0 | 0 | 0 | 0 | 0 | 0 | 0 | 0 | 0 | 0 | 0 | 0 | 0 | 0 | 0 | 0 | 0 | 0 | 0 | 0 | 0 | 0 | 0 | 0 | 0
IV | Generación de energia nuclear |  | 0 | 0 | 0 | 0 | 0 | 0 | 0 | 0 | 0 | 0 | 0 | 0 | 0 |  | 0 | 0 | 0 | 0 | 0 | 0 | 0 | 0 | 0 | 0 | 0 | 0 | 0 | 0 | 0 | 0 | 0 | 0 | 0 |  | 0 | 0 | 0 | 0 | 0 | 0 | 0 | 0 | 0 | 0 | 0 | 0 | 0 | 0 | 0 | 0 | 0 | 0 | 0 | 0 |  | 0 | 0 | 0 |  | 0 |  |  | 0 | 0 | 0 | 0 | 0 | 0 | 0 | 0 | 0 | 0 | 0 | 0 | 0 | 0 | 0 | 0 | 0 | 0 | 0 | 0 | 0 | 0 | 0 | 0 | 0 | 0 | 0 | 0 | 0 | 0 | 0 | 0 | 0 | 0 | 0 | 0 | 0 | 0 | 0 | 0 | 0 | 0 | 0 | 0 | 0 | 0 | 0 | 0 | 0
[110 empty] | 0 | 0 | 0 | 0
Subtotal.I.a | Total electricity supply (demand) to this point | [15 empty] | -13552800.2017 | 72863091.584 | [91 empty] | 0 | 0 | 0 | 0
I.a | Gestión energética en termoeléctricas |  | 0 | 0 | 0 | 0 | 0 | 0 | 0 | 0 | 0 | 0 | 0 | 0 | 0 |  | 0 | 21081468.7166 | -16598096.9229 | -1842401.5567 | -33603030.7302 | 0 | 0 | 0 | 0 | 0 | 0 | 0 | 0 | -23130932.0856 | 0 | 0 | 0 | 0 | -54092992.5788 |  | 0 | 0 | 0 | 0 | 0 | 0 | 0 | 0 | 0 | 0 | 0 | 0 | 0 | 0 | 0 | 0 | 0 | 0 | 0 | 0 |  | 54092992.5788 | 0 | 54092992.5788 |  | 0 |  |  | 0 | 0 | 0 | 0 | 0 | 0 | 0 | 0 | 0 | 0 | 0 | 0 | 0 | 0 | 0 | 0 | 0 | 0 | 0 | 0 | 0 | 0 | 0 | 0 | 0 | 0 | 0 | 0 | 0 | 0 | 0 | 0 | 0 | 0 | 0 | 0 | 0 | 0 | 0 | 0 | 0 | 0 | 0 | 0 | 0 | 0 | 0 | 0 | 0
I | Generación de energia térmica |  | 0 | 0 | 0 | 0 | 0 | 0 | 0 | 0 | 0 | 0 | 0 | 0 | 0 |  | 0 | 21081468.7166 | -16598096.9229 | -1842401.5567 | -33603030.7302 | 0 | 0 | 0 | 0 | 0 | 0 | 0 | 0 | -23130932.0856 | 0 | 0 | 0 | 0 | -54092992.5788 |  | 0 | 0 | 0 | 0 | 0 | 0 | 0 | 0 | 0 | 0 | 0 | 0 | 0 | 0 | 0 | 0 | 0 | 0 | 0 | 0 |  | 54092992.5788 | 0 | 54092992.5788 |  | 0 |  |  | 0 | 0 | 0 | 0 | 0 | 0 | 0 | 0 | 0 | 0 | 0 | 0 | 0 | 0 | 0 | 0 | 0 | 0 | 0 | 0 | 0 | 0 | 0 | 0 | 0 | 0 | 0 | 0 | 0 | 0 | 0 | 0 | 0 | 0 | 0 | 0 | 0 | 0 | 0 | 0 | 0 | 0 | 0 | 0 | 0 | 0 | 0 | 0 | 0
[110 empty] | 0 | 0 | 0 | 0
Subtotal.Supply | Total oferta |  | 0 | 0 | 0 | 0 | 3652531.9187 | 0 | 0 | 0 | 0 | 0 | 0 | 0 | 3652531.9187 |  | -1556314.0024 | 96280154.2391 | -16598096.9229 | -1883128.4013 | -35659913.6701 | 642451975.3581 | 49116722.7139 | 1854297.6639 | 0 | 0 | 0 | 0 | 70667270.7804 | 7432485.1368 | 422160.1786 | 0 | 0 | 0 | 812527613.0741 |  | -642451975.3581 | -49116722.7139 | -1854297.6639 | 0 | 0 | 0 | 0 | 0 | 0 | 0 | -238435.2 | -4745474.1 | 0 | 0 | -2366820 | -67847956.2226 | 0 | -70667270.7804 | -30985577.4009 | -870274529.4398 |  | 54093892.094 | 0 | 54093892.094 |  | -492.3531 |  |  | 0.024243 | 1.0181e-05 | 1.1842e-05 | 0 | 0.03607 | 0.25373 | 0.0022314 | 0 | 0 | 0 | 0 | 0 | 0 | 0 | 0 | 0 | -2.181 | 0 | 0 | 0 | 0 | 0 | 0 | 0 | 0.067632 | 0 | 0 | 0 | 0 | 0 | 0 | 0 | 0 | 0 | 0 | 0 | 0 | 0 | 0 | 0 | 0 | 0 | 0 | 0 | -1.797 | -2.053 | 0.25374 | 0.0022433 | 0
[110 empty] | 0 | 0 | 0 | 0
Balance | [61 empty] | 0 | [46 empty] | 0 | 0 | 0 | 0 | 0
[110 empty] | 0 | 0 | 0 | 0
VII.a | Importaciones de electricidad |  | 0 | 0 | 0 | 0 | 0 | 0 | 0 | 0 | 0 | 0 | 0 | 0 | 0 |  | 0 | 0 | 0 | 0 | 0 | 0 | 0 | 0 | 0 | 0 | 0 | 0 | 0 | 0 | 0 | 0 | 0 | 0 | 0 |  | 0 | 0 | 0 | 0 | 0 | 0 | 0 | 0 | 0 | 0 | 0 | 0 | 0 | 0 | 0 | 0 | 0 | 0 | 0 | 0 |  | 0 | 0 | 0 |  | 0 |  |  | 0 | 0 | 0 | 0 | 0 | 0 | 0 | 0 | 0 | 0 | 0 | 0 | 0 | 0 | 0 | 0 | 0 | 0 | 0 | 0 | 0 | 0 | 0 | 0 | 0 | 0 | 0 | 0 | 0 | 0 | 0 | 0 | 0 | 0 | 0 | 0 | 0 | 0 | 0 | 0 | 0 | 0 | 0 | 0 | 0 | 0 | 0 | 0 | 0
VII.b | Operación eficiente del sistema eléctrico nacional |  | 0 | 0 | 0 | 0 | 0 | 0 | 0 | 0 | 0 | 0 | 0 | 0 | 0 |  | 0 | 0 | 0 | 0 | 0 | 0 | 0 | 0 | 0 | 0 | 0 | 0 | 0 | 0 | 0 | 0 | 0 | 0 | 0 |  | 0 | 0 | 0 | 0 | 0 | 0 | 0 | 0 | 0 | 0 | 0 | 0 | 0 | 0 | 0 | 0 | 0 | 0 | 0 | 0 |  | 0 | 0 | 0 |  | 0 |  |  | 0 | 0 | 0 | 0 | 0 | 0 | 0 | 0 | 0 | 0 | 0 | 0 | 0 | 0 | 0 | 0 | 0 | 0 | 0 | 0 | 0 | 0 | 0 | 0 | 0 | 0 | 0 | 0 | 0 | 0 | 0 | 0 | 0 | 0 | 0 | 0 | 0 | 0 | 0 | 0 | 0 | 0 | 0 | 0 | 0 | 0 | 0 | 0 | 0
Subtotal.VII.c | Total electricity supply (demand) prior to generation | [15 empty] | -13552800.2017 | 0 | [91 empty] | 0 | 0 | 0 | 0
VII.c | Distribución de electricidad en la red |  | 0 | 0 | 0 | 0 | 0 | 0 | 0 | 0 | 0 | 0 | 0 | 0 | 0 |  | 0 | -2335593.9386 | 0 | 0 | 0 | 0 | 0 | 0 | 0 | 0 | 0 | 0 | 0 | 0 | 0 | 0 | 0 | 0 | -2335593.9386 |  | 0 | 0 | 0 | 0 | 0 | 0 | 0 | 0 | 0 | 0 | 0 | 0 | 0 | 0 | 0 | 0 | 0 | 0 | 0 | 0 |  | 0 | 2335593.9386 | 2335593.9386 |  | 0 |  |  | 0 | 0 | 0 | 0 | 0 | 0 | 0 | 0 | 0 | 0 | 0 | 0 | 0 | 0 | 0 | 0 | 0 | 0 | 0 | 0 | 0 | 0 | 0 | 0 | 0 | 0 | 0 | 0 | 0 | 0 | 0 | 0 | 0 | 0 | 0 | 0 | 0 | 0 | 0 | 0 | 0 | 0 | 0 | 0 | 0 | 0 | 0 | 0 | 0
VII | Distribución de electricidad, almacenamiento y balance |  | 0 | 0 | 0 | 0 | 0 | 0 | 0 | 0 | 0 | 0 | 0 | 0 | 0 |  | 0 | -2335593.9386 | 0 | 0 | 0 | 0 | 0 | 0 | 0 | 0 | 0 | 0 | 0 | 0 | 0 | 0 | 0 | 0 | -2335593.9386 |  | 0 | 0 | 0 | 0 | 0 | 0 | 0 | 0 | 0 | 0 | 0 | 0 | 0 | 0 | 0 | 0 | 0 | 0 | 0 | 0 |  | 0 | 2335593.9386 | 2335593.9386 |  | 0 |  |  | 0 | 0 | 0 | 0 | 0 | 0 | 0 | 0 | 0 | 0 | 0 | 0 | 0 | 0 | 0 | 0 | 0 | 0 | 0 | 0 | 0 | 0 | 0 | 0 | 0 | 0 | 0 | 0 | 0 | 0 | 0 | 0 | 0 | 0 | 0 | 0 | 0 | 0 | 0 | 0 | 0 | 0 | 0 | 0 | 0 | 0 | 0 | 0 | 0
[110 empty] | 0 | 0 | 0 | 0
Subtotal.V.a | Total supply / (demand) to this point | [17 empty] | -16598096.9229 | -2158795.5057 | -35730930.6908 | [5 empty] | 0 | 0 | 70667270.7804 | 7412301.238 | 422160.1786 | 0 | [22 empty] | -30985577.4009 | [54 empty] | 0 | 0 | 0 | 0
V.a | Procesos de transformación de la bioenergía |  | 0 | 0 | 0 | 0 | 0 | 0 | 0 | 0 | 0 | 0 | 0 | 0 | 0 |  | 0 | 0 | 7041686.1761 | 22330857.5666 | 358836.1518 | 0 | 0 | 0 | 0 | 0 | 0 | 0 | -70667270.7804 | -7412301.238 | -422160.1786 | 0 | 0 | 0 | -48770352.3025 |  | 0 | 0 | 0 | 0 | 0 | 0 | 0 | 0 | 0 | 0 | 0 | 0 | 0 | 0 | 0 | 0 | 0 | 0 | 0 | 0 |  | 48770352.3025 | 0 | 48770352.3025 |  | 0 |  |  | 0 | 0 | 0 | 0 | 0 | 0 | 0 | 0 | 0 | 0 | 0 | 0 | 0 | 0 | 0 | 0 | 0 | 0 | 0 | 0 | 0 | 0 | 0 | 0 | 0 | 0 | 0 | 0 | 0 | 0 | 0 | 0 | 0 | 0 | 0 | 0 | 0 | 0 | 0 | 0 | 0 | 0 | 0 | 0 | 0 | 0 | 0 | 0 | 0
Subtotal.V.b | Total supply / (demand) to this point | [17 empty] | -9556410.7468 | 20172062.0609 | -35372094.539 | [5 empty] | 0 | 0 | 0 | 0 | 0 | 0 | [22 empty] | -30985577.4009 | [54 empty] | 0 | 0 | 0 | 0
V.b | Importaciones de bioenergía |  | 0 | 0 | 0 | 0 | 0 | 0 | 0 | 0 | 0 | 0 | 0 | 0 | 0 |  | 0 | 0 | 0 | 0 | 0 | 0 | 0 | 0 | 0 | 0 | 0 | 0 | 0 | 0 | 0 | 0 | 0 | 0 | 0 |  | 0 | 0 | 0 | 0 | 0 | 0 | 0 | 0 | 0 | 0 | 0 | 0 | 0 | 0 | 0 | 0 | 0 | 0 | 0 | 0 |  | 0 | 0 | 0 |  | 0 |  |  | 0 | 0 | 0 | 0 | 0 | 0 | 0 | 0 | 0 | 0 | 0 | 0 | 0 | 0 | 0 | 0 | 0 | 0 | 0 | 0 | 0 | 0 | 0 | 0 | 0 | 0 | 0 | 0 | 0 | 0 | 0 | 0 | 0 | 0 | 0 | 0 | 0 | 0 | 0 | 0 | 0 | 0 | 0 | 0 | 0 | 0 | 0 | 0 | 0
V | Bioenergía |  | 0 | 0 | 0 | 0 | 0 | 0 | 0 | 0 | 0 | 0 | 0 | 0 | 0 |  | 0 | 0 | 7041686.1761 | 22330857.5666 | 358836.1518 | 0 | 0 | 0 | 0 | 0 | 0 | 0 | -70667270.7804 | -7412301.238 | -422160.1786 | 0 | 0 | 0 | -48770352.3025 |  | 0 | 0 | 0 | 0 | 0 | 0 | 0 | 0 | 0 | 0 | 0 | 0 | 0 | 0 | 0 | 0 | 0 | 0 | 0 | 0 |  | 48770352.3025 | 0 | 48770352.3025 |  | 0 |  |  | 0 | 0 | 0 | 0 | 0 | 0 | 0 | 0 | 0 | 0 | 0 | 0 | 0 | 0 | 0 | 0 | 0 | 0 | 0 | 0 | 0 | 0 | 0 | 0 | 0 | 0 | 0 | 0 | 0 | 0 | 0 | 0 | 0 | 0 | 0 | 0 | 0 | 0 | 0 | 0 | 0 | 0 | 0 | 0 | 0 | 0 | 0 | 0 | 0
[110 empty] | 0 | 0 | 0 | 0
Subtotal.XIII.a | Requested hydrocarbons | [15 empty] | -13552800.2017 | 93944560.3005 | -9556410.7468 | 20172062.0609 | -35372094.539 | [88 empty] | 0 | 0 | 0 | 0
XIII.a | Transferencia de combustibles fósiles - No lever |  | 0 | 0 | 0 | 0 | 0 | 0 | 0 | 0 | 0 | 0 | 0 | 0 | 0 |  | 0 | 0 | 9556410.7468 | -20172062.0609 | 35372094.539 | -9556410.7468 | 20172062.0609 | -38909303.9929 | 0 | 0 | 0 | 0 | 0 | 0 | 0 | 0 | 0 | 0 | -3537209.4539 |  | 0 | 0 | 0 | 0 | 0 | 0 | 0 | 0 | 0 | 0 | 0 | 0 | 0 | 0 | 0 | 0 | 0 | 0 | 0 | 0 |  | 0 | 3537209.4539 | 3537209.4539 |  | 0 |  |  | 0 | 0 | 0 | 0 | 0 | 0 | 0 | 0 | 0 | 0 | 0 | 0 | 0 | 0 | 0 | 0 | 0 | 0 | 0 | 0 | 0 | 0 | 0 | 0 | 0 | 0 | 0 | 0 | 0 | 0 | 0 | 0 | 0 | 0 | 0 | 0 | 0 | 0 | 0 | 0 | 0 | 0 | 0 | 0 | 0 | 0 | 0 | 0 | 0
*XIII.b | Balance de importaciones - No lever | [16 empty] | 80391760.0988 |  |  |  | -632895564.6113 | -69288784.7748 | 37055006.329 | [16 empty] | -80391760.0988 | 0 | 632895564.6113 | 69288784.7748 | -37055006.329 | [64 empty] | 0 | 0 | 0 | 0
XIII | Transferencias |  | 0 | 0 | 0 | 0 | 0 | 0 | 0 | 0 | 0 | 0 | 0 | 0 | 0 |  | 0 | 80391760.0988 | 9556410.7468 | -20172062.0609 | 35372094.539 | -642451975.3581 | -49116722.7139 | -1854297.6639 | 0 | 0 | 0 | 0 | 0 | 0 | 0 | 0 | 0 | 0 | -588274792.4123 |  | 0 | 0 | 0 | 0 | -80391760.0988 | 0 | 632895564.6113 | 69288784.7748 | -37055006.329 | 0 | 0 | 0 | 0 | 0 | 0 | 0 | 0 | 0 | 0 | 584737582.9584 |  | 0 | 3537209.4539 | 3537209.4539 |  | -1.1083e-07 |  |  | 0 | 0 | 0 | 0 | 0 | 0 | 0 | 0 | 0 | 0 | 0 | 0 | 0 | 0 | 0 | 0 | 0 | 0 | 0 | 0 | 0 | 0 | 0 | 0 | 0 | 0 | 0 | 0 | 0 | 0 | 0 | 0 | 0 | 0 | 0 | 0 | 0 | 0 | 0 | 0 | 0 | 0 | 0 | 0 | 0 | 0 | 0 | 0 | 0
[110 empty] | 0 | 0 | 0 | 0
XIV.a | Bosques plantados y naturales |  | 0 | 0 | 0 | 0 | 0 | 0 | 0 | 0 | 0 | 0 | 0 | 0 | 0 |  | 0 | 0 | 0 | 0 | 0 | 0 | 0 | 0 | 0 | 0 | 0 | 0 | 0 | 0 | 0 | 0 | 0 | 0 | 0 |  | 0 | 0 | 0 | 0 | 0 | 0 | 0 | 0 | 0 | 0 | 0 | 0 | 0 | 0 | 0 | 0 | 0 | 0 | 0 | 0 |  | 0 | 0 | 0 |  | 0 |  |  | 0 | 0 | 0 | 0 | 0 | 0 | 0 | 0 | 0 | 0 | 0 | 0 | 0 | 0 | 0 | 0 | 0 | 0 | 0 | 0 | 4.5719 | 0 | 0 | 0 | 0 | 0 | 0 | 0 | 0 | 0 | 0 | 0 | 0 | 0 | 0 | 0 | 0 | 0 | 0 | 0 | 0 | 0 | 0 | 0 | 4.5719 | 4.5719 | 0 | 0 | 0
XIV | Bosques plantados y naturales |  | 0 | 0 | 0 | 0 | 0 | 0 | 0 | 0 | 0 | 0 | 0 | 0 | 0 |  | 0 | 0 | 0 | 0 | 0 | 0 | 0 | 0 | 0 | 0 | 0 | 0 | 0 | 0 | 0 | 0 | 0 | 0 | 0 |  | 0 | 0 | 0 | 0 | 0 | 0 | 0 | 0 | 0 | 0 | 0 | 0 | 0 | 0 | 0 | 0 | 0 | 0 | 0 | 0 |  | 0 | 0 | 0 |  | 0 |  |  | 0 | 0 | 0 | 0 | 0 | 0 | 0 | 0 | 0 | 0 | 0 | 0 | 0 | 0 | 0 | 0 | 0 | 0 | 0 | 0 | 4.5719 | 0 | 0 | 0 | 0 | 0 | 0 | 0 | 0 | 0 | 0 | 0 | 0 | 0 | 0 | 0 | 0 | 0 | 0 | 0 | 0 | 0 | 0 | 0 | 4.5719 | 4.5719 | 0 | 0 | 0
[110 empty] | 0 | 0 | 0 | 0
| Total Dist'n, storage, and balancing |  | 0 | 0 | 0 | 0 | 0 | 0 | 0 | 0 | 0 | 0 | 0 | 0 | 0 |  | 0 | 78056166.1602 | 16598096.9229 | 2158795.5057 | 35730930.6908 | -642451975.3581 | -49116722.7139 | -1854297.6639 | 0 | 0 | 0 | 0 | -70667270.7804 | -7412301.238 | -422160.1786 | 0 | 0 | 0 | -639380738.6534 |  | 0 | 0 | 0 | 0 | -80391760.0988 | 0 | 632895564.6113 | 69288784.7748 | -37055006.329 | 0 | 0 | 0 | 0 | 0 | 0 | 0 | 0 | 0 | 0 | 584737582.9584 |  | 48770352.3025 | 5872803.3925 | 54643155.695 |  | -1.1083e-07 |  |  | 0 | 0 | 0 | 0 | 0 | 0 | 0 | 0 | 0 | 0 | 0 | 0 | 0 | 0 | 0 | 0 | 0 | 0 | 0 | 0 | 4.5719 | 0 | 0 | 0 | 0 | 0 | 0 | 0 | 0 | 0 | 0 | 0 | 0 | 0 | 0 | 0 | 0 | 0 | 0 | 0 | 0 | 0 | 0 | 0 | 4.5719 | 4.5719 | 0 | 0 | 0
[110 empty] | 0 | 0 | 0 | 0
[110 empty] | 0 | 0 | 0 | 0
| Balance |  | 14030.4557 | 12047626.783 | 0 | 0 | 3652531.9187 | 220963.3324 | 190.8341 | 46644.1922 | 6.4e-05 | 33898.6257 | 0 | 0 | 16015886.1418 |  | -13552800.2017 | 174336320.3993 | 0 | 0 | 0 | 0 | 0 | 0 | 0 | 0 | 0 | 0 | 0 | 0 | 0 | 0 | 0 | 0 | 160783520.1976 |  | -642451975.3581 | -49116722.7139 | -1854297.6639 | 0 | -80391760.0988 | 0 | 632895564.6113 | 69288784.7748 | -37055006.329 | 0 | -238435.2 | -4745474.1 | 0 | 0 | -2366820 | -67847956.2226 | 0 | -70667270.7804 | -30985577.4009 | -285536946.4814 |  | 102864244.3965 | 5872803.3925 | 108737047.789 |  | -492.3531 |  |  | 0.10973 | 7.1909e-05 | 0.00021289 | 0 | 0.03607 | 0.25373 | 0.0022314 | 0 | 0 | 0 | 0 | 0 | 0 | 0 | 0 | 0 | -2.181 | 0 | 0 | 0 | 4.5719 | 0 | 0 | 0 | 0.067632 | 0 | 0 | 0 | 0 | 0 | 0 | 0 | 0.0090208 | 7.6882e-06 | 2.2699e-05 | 0 | 0 | 0 | 0 | 0 | 0 | 0 | 0 | 0 | 2.8696 | 2.6134 | 0.25381 | 0.002467 | 0
[110 empty] | 0 | 0 | 0 | 0
Note on E2: PNUD-CALCULADORA: this.Year
Note on BQ2: PNUDCAL: Calculo del indicador 1
Note on G5: PNUD-CALCULADORA: Year.Vectors
Note on U5: PNUDCCCOL2050: For the electricity vectors (V.01 and V.02) in the row labelled “Subtotal.I.a”, a calculation required for the model’s balancing mechanism is made. This calculates the difference between the total amount of electricity demanded and the amount supplied by low carbon technologies, to reveal any shortfall that is met by generation using the model’s default technology (gas-fired power stations, in the case of the UK model).
Note on BQ5: PNUD-CALCULADORA: Year.IPCC
Note on C6: PNUD-CALCULADORA: Year.Modules
Note on G6: PNUD-CALCULADORA: Year.Matrix
Note on DH6: PNUD-CALCULADORA: Year.GHG
Note on DJ6: PNUD-CALCULADORA: Year.EmissionsBySector
Note on D68: PNUDCAL: For the electricity vectors (V.01 and V.02) in the row labelled ‘Subtotal.I.a’, a calculation required for the model’s balancing mechanism is made. This calculates the difference between the total amount of electricity demanded and the amount supplied by low carbon technologies, to reveal any shortfall that is met by generation using the model’s default technology (gas-fired power stations, in the case of the UK model).
Note on C79: PNUDCCCOL2050: Correccion de codigo, aplicar a las demás hojas.
Note on G99: PNUD-CALCULADORA: Year.NetBalance
Note on DH99: PNUD-CALCULADORA: Year.Emissions

## 2050
9
2050
|  | MWh | Usos | [13 empty] | Recursos Secundarios | [19 empty] | Recursos Primarios | [20 empty] | Ajustes | [6 empty] | Emisiones (Mt CO2e)
|  |  | Acondicionamiento de espacios | Iluminación y otros usos | Usos térmicos y equipamiento | Industria | Hidrocarburos y Carbón | Transportes por carretera | Transporte ferroviario | Aviación nacional | Navegación Nacional | Aviación internacional | Navegación internacional | Consumo de alimentos [ SIN USAR ] | Total uses |  | Electricidad ( entregado al usuario final) | Electricidad (suministrada a la red ) | Hidrocarburos sólidos | Hidrocarburos líquidos | Hidrocarburos gaseosos | Carbón y residuos fósiles | Petróleo y productos derivados del petróleo | Gas natural | Alto horno de gas | Transporte de calor | Biomasa comestible | Cultivos energéticos ( segunda generación) | Cultivos energéticos ( primera generación) los cultivos de primera generación se cultivan para uso energético | Biomasa seca y residuos | Biomasa húmeda y residuos | Residuos Gaseosos | Energia solar térmica domestica | H2 | Total secondary sources |  | Reservas de carbón | Reservas de petróleo | Reservas de gas | Biomasa exceso de oferta (importaciones) | Electricidad exceso de oferta (importaciones) | Productos del petróleo sobreoferta | Exceso de oferta de carbón ( importaciones) | Petróleo y productos derivados de exceso de oferta (importaciones) | Exceso de oferta de gas ( importaciones) | Fisión nuclear | Solar | Viento | Mareas | Olas | Geotérmica | Hidroeléctricas | Calor ambiental | Agricultura | Residuos | Total primary sources |  | Pérdidas de conversión | Pérdidas en distribución y uso propio | Total adjust. |  | Sin asignar |  |  | Combustión de combustibles fosiles |  |  |  | Emisiones fugitivas de combustibles |  |  |  | Procesos industriales |  |  |  | Disolventes y otros Uso del producto |  |  |  | Agricultura |  |  |  | Uso de la tierra, uso de la tierra y silvicultura |  |  |  | Residuos |  |  |  | Otro |  |  |  | Aviación y Navegación Internacional |  |  |  | Crédito Bioenergía |  |  |  | Captura de carbono |  |  |  | Total | Suma por Gas
| Sector |  | H.01 | L.01 | H.02 | I.01 | HC.01 | T.01 | T.02 | T.03 | T.04 | T.05 | T.06 | F.01 |  |  | V.01 | V.02 | V.03 | V.04 | V.05 | C.01 | C.02 | C.03 | V.06 | V.07 | V.08 | V.13 | V.14 | V.09 | V.10 | V.15 | V.11 | V.12 |  |  | Q.01 | Q.02 | Q.03 | Y.01 | Y.02 | Y.03 | Y.04 | Y.05 | Y.06 | N.01 | R.01 | R.02 | R.03 | R.04 | R.05 | R.06 | R.07 | A.01 | W.01 |  |  | X.01 | X.02 |  |  | Z.01 |  |  | 1A | 1A | 1A | 1A | 1B | 1B | 1B | 1B | 2 | 2 | 2 | 2 | 3 | 3 | 3 | 3 | 4 | 4 | 4 | 4 | 5 | 5 | 5 | 5 | 6 | 6 | 6 | 6 | 7 | 7 | 7 | 7 | X1 | X1 | X1 | X1 | X2 | X2 | X2 | X2 | X3 | X3 | X3 | X3 |  | X3 | X3 | X3 | X3
[65 empty] | CO2 | CH4 | N2O | F | CO2 | CH4 | N2O | F | CO2 | CH4 | N2O | F | CO2 | CH4 | N2O | F | CO2 | CH4 | N2O | F | CO2 | CH4 | N2O | F | CO2 | CH4 | N2O | F | CO2 | CH4 | N2O | F | CO2 | CH4 | N2O | F | CO2 | CH4 | N2O | F | CO2 | CH4 | N2O | F |  | CO2 | CH4 | N2O | F
Consumo | [109 empty] | 0 | 0 | 0 | 0
[110 empty] | 0 | 0 | 0 | 0
VIII.a.1 | Acondicionamiento de espacios residencial |  | 17632.4286 | 0 | 0 | 0 | 0 | 0 | 0 | 0 | 0 | 0 | 0 | 0 | 17632.4286 |  | -17632.4286 | 0 | 0 | 0 | 0 | 0 | 0 | 0 | 0 | 0 | 0 | 0 | 0 | 0 | 0 | 0 | 0 | 0 | -17632.4286 |  | 0 | 0 | 0 | 0 | 0 | 0 | 0 | 0 | 0 | 0 | 0 | 0 | 0 | 0 | 0 | 0 | 0 | 0 | 0 | 0 |  | 0 | 0 | 0 |  | 0 |  |  | 0 | 0 | 0 | 0 | 0 | 0 | 0 | 0 | 0 | 0 | 0 | 0 | 0 | 0 | 0 | 0 | 0 | 0 | 0 | 0 | 0 | 0 | 0 | 0 | 0 | 0 | 0 | 0 | 0 | 0 | 0 | 0 | 0 | 0 | 0 | 0 | 0 | 0 | 0 | 0 | 0 | 0 | 0 | 0 | 0 | 0 | 0 | 0 | 0
VIII.a.2 | Iluminación, refrigeración, cocción y otros usos |  | 0 | 12840289.0086 | 0 | 0 | 0 | 0 | 0 | 0 | 0 | 0 | 0 | 0 | 12840289.0086 |  | -12794550.7691 | 0 | 0 | 0 | -45738.2395 | 0 | 0 | 0 | 0 | 0 | 0 | 0 | 0 | 0 | 0 | 0 | 0 | 0 | -12840289.0086 |  | 0 | 0 | 0 | 0 | 0 | 0 | 0 | 0 | 0 | 0 | 0 | 0 | 0 | 0 | 0 | 0 | 0 | 0 | 0 | 0 |  | 0 | 0 | 0 |  | 1.8626e-09 |  |  | 0.0090727 | 3.4578e-06 | 3.4578e-06 | 0 | 0 | 0 | 0 | 0 | 0 | 0 | 0 | 0 | 0 | 0 | 0 | 0 | 0 | 0 | 0 | 0 | 0 | 0 | 0 | 0 | 0 | 0 | 0 | 0 | 0 | 0 | 0 | 0 | 0 | 0 | 0 | 0 | 0 | 0 | 0 | 0 | 0 | 0 | 0 | 0 | 0.0090796 | 0.0090727 | 3.4578e-06 | 3.4578e-06 | 0
VIII.b | Residencial rural |  | 0 | 20347.4725 | 0 | 0 | 0 | 0 | 0 | 0 | 0 | 0 | 0 | 0 | 20347.4725 |  | 0 | 0 | 0 | 0 | -3264.3556 | 0 | 0 | 0 | 0 | 0 | 0 | 0 | 0 | -17083.1169 | 0 | 0 | 0 | 0 | -20347.4725 |  | 0 | 0 | 0 | 0 | 0 | 0 | 0 | 0 | 0 | 0 | 0 | 0 | 0 | 0 | 0 | 0 | 0 | 0 | 0 | 0 |  | 0 | 0 | 0 |  | 0 |  |  | 0.0066288 | 1.5383e-06 | 2.8844e-05 | 0 | 0 | 0 | 0 | 0 | 0 | 0 | 0 | 0 | 0 | 0 | 0 | 0 | 0 | 0 | 0 | 0 | 0 | 0 | 0 | 0 | 0 | 0 | 0 | 0 | 0 | 0 | 0 | 0 | 0 | 0 | 0 | 0 | 0 | 0 | 0 | 0 | 0 | 0 | 0 | 0 | 0.0066592 | 0.0066288 | 1.5383e-06 | 2.8844e-05 | 0
VIII | Edificaciones residenciales |  | 17632.4286 | 12860636.4811 | 0 | 0 | 0 | 0 | 0 | 0 | 0 | 0 | 0 | 0 | 12878268.9097 |  | -12812183.1978 | 0 | 0 | 0 | -49002.5951 | 0 | 0 | 0 | 0 | 0 | 0 | 0 | 0 | -17083.1169 | 0 | 0 | 0 | 0 | -12878268.9097 |  | 0 | 0 | 0 | 0 | 0 | 0 | 0 | 0 | 0 | 0 | 0 | 0 | 0 | 0 | 0 | 0 | 0 | 0 | 0 | 0 |  | 0 | 0 | 0 |  | 0 |  |  | 0.015702 | 4.9961e-06 | 3.2302e-05 | 0 | 0 | 0 | 0 | 0 | 0 | 0 | 0 | 0 | 0 | 0 | 0 | 0 | 0 | 0 | 0 | 0 | 0 | 0 | 0 | 0 | 0 | 0 | 0 | 0 | 0 | 0 | 0 | 0 | 0 | 0 | 0 | 0 | 0 | 0 | 0 | 0 | 0 | 0 | 0 | 0 | 0.015739 | 0.015702 | 4.9961e-06 | 3.2302e-05 | 0
[110 empty] | 0 | 0 | 0 | 0
IX.a.1 | Acondicionamiento de espacios comerciales y de servicios |  | 0 | 0 | 0 | 0 | 0 | 0 | 0 | 0 | 0 | 0 | 0 | 0 | 0 |  | 0 | 0 | 0 | 0 | 0 | 0 | 0 | 0 | 0 | 0 | 0 | 0 | 0 | 0 | 0 | 0 | 0 | 0 | 0 |  | 0 | 0 | 0 | 0 | 0 | 0 | 0 | 0 | 0 | 0 | 0 | 0 | 0 | 0 | 0 | 0 | 0 | 0 | 0 | 0 |  | 0 | 0 | 0 |  | 0 |  |  | 0 | 0 | 0 | 0 | 0 | 0 | 0 | 0 | 0 | 0 | 0 | 0 | 0 | 0 | 0 | 0 | 0 | 0 | 0 | 0 | 0 | 0 | 0 | 0 | 0 | 0 | 0 | 0 | 0 | 0 | 0 | 0 | 0 | 0 | 0 | 0 | 0 | 0 | 0 | 0 | 0 | 0 | 0 | 0 | 0 | 0 | 0 | 0 | 0
IX.a.2 | Usos térmicos y equipamiento |  | 0 | 0 | 0 | 0 | 0 | 0 | 0 | 0 | 0 | 0 | 0 | 0 | 0 |  | 0 | 0 | 0 | 0 | 0 | 0 | 0 | 0 | 0 | 0 | 0 | 0 | 0 | 0 | 0 | 0 | 0 | 0 | 0 |  | 0 | 0 | 0 | 0 | 0 | 0 | 0 | 0 | 0 | 0 | 0 | 0 | 0 | 0 | 0 | 0 | 0 | 0 | 0 | 0 |  | 0 | 0 | 0 |  | 0 |  |  | 0 | 0 | 0 | 0 | 0 | 0 | 0 | 0 | 0 | 0 | 0 | 0 | 0 | 0 | 0 | 0 | 0 | 0 | 0 | 0 | 0 | 0 | 0 | 0 | 0 | 0 | 0 | 0 | 0 | 0 | 0 | 0 | 0 | 0 | 0 | 0 | 0 | 0 | 0 | 0 | 0 | 0 | 0 | 0 | 0 | 0 | 0 | 0 | 0
IX | Edificaciones comerciales y de servicios |  | 0 | 0 | 0 | 0 | 0 | 0 | 0 | 0 | 0 | 0 | 0 | 0 | 0 |  | 0 | 0 | 0 | 0 | 0 | 0 | 0 | 0 | 0 | 0 | 0 | 0 | 0 | 0 | 0 | 0 | 0 | 0 | 0 |  | 0 | 0 | 0 | 0 | 0 | 0 | 0 | 0 | 0 | 0 | 0 | 0 | 0 | 0 | 0 | 0 | 0 | 0 | 0 | 0 |  | 0 | 0 | 0 |  | 0 |  |  | 0 | 0 | 0 | 0 | 0 | 0 | 0 | 0 | 0 | 0 | 0 | 0 | 0 | 0 | 0 | 0 | 0 | 0 | 0 | 0 | 0 | 0 | 0 | 0 | 0 | 0 | 0 | 0 | 0 | 0 | 0 | 0 | 0 | 0 | 0 | 0 | 0 | 0 | 0 | 0 | 0 | 0 | 0 | 0 | 0 | 0 | 0 | 0 | 0
[110 empty] | 0 | 0 | 0 | 0
X.a | Industria |  | 0 | 0 | 0 | 0 | 0 | 0 | 0 | 0 | 0 | 0 | 0 | 0 | 0 |  | 0 | 0 | 0 | 0 | 0 | 0 | 0 | 0 | 0 | 0 | 0 | 0 | 0 | 0 | 0 | 0 | 0 | 0 | 0 |  | 0 | 0 | 0 | 0 | 0 | 0 | 0 | 0 | 0 | 0 | 0 | 0 | 0 | 0 | 0 | 0 | 0 | 0 | 0 | 0 |  | 0 | 0 | 0 |  | 0 |  |  | 0 | 0 | 0 | 0 | 0 | 0 | 0 | 0 | 0 | 0 | 0 | 0 | 0 | 0 | 0 | 0 | 0 | 0 | 0 | 0 | 0 | 0 | 0 | 0 | 0 | 0 | 0 | 0 | 0 | 0 | 0 | 0 | 0 | 0 | 0 | 0 | 0 | 0 | 0 | 0 | 0 | 0 | 0 | 0 | 0 | 0 | 0 | 0 | 0
X | Industria |  | 0 | 0 | 0 | 0 | 0 | 0 | 0 | 0 | 0 | 0 | 0 | 0 | 0 |  | 0 | 0 | 0 | 0 | 0 | 0 | 0 | 0 | 0 | 0 | 0 | 0 | 0 | 0 | 0 | 0 | 0 | 0 | 0 |  | 0 | 0 | 0 | 0 | 0 | 0 | 0 | 0 | 0 | 0 | 0 | 0 | 0 | 0 | 0 | 0 | 0 | 0 | 0 | 0 |  | 0 | 0 | 0 |  | 0 |  |  | 0 | 0 | 0 | 0 | 0 | 0 | 0 | 0 | 0 | 0 | 0 | 0 | 0 | 0 | 0 | 0 | 0 | 0 | 0 | 0 | 0 | 0 | 0 | 0 | 0 | 0 | 0 | 0 | 0 | 0 | 0 | 0 | 0 | 0 | 0 | 0 | 0 | 0 | 0 | 0 | 0 | 0 | 0 | 0 | 0 | 0 | 0 | 0 | 0
[110 empty] | 0 | 0 | 0 | 0
XI.a | Transporte de pasajeros |  | 0 | 0 | 0 | 0 | 0 | 235157.2995 | 185.7824 | 50862.2835 | 6.4e-05 | 0 | 0 | 0 | 286205.3654 |  | -1122.3173 | 0 | 0 | -258356.4565 | -26726.5916 | 0 | 0 | 0 | 0 | 0 | 0 | 0 | 0 | 0 | 0 | 0 | 0 | 0 | -286205.3654 |  | 0 | 0 | 0 | 0 | 0 | 0 | 0 | 0 | 0 | 0 | 0 | 0 | 0 | 0 | 0 | 0 | 0 | 0 | 0 | 0 |  | 0 | 0 | 0 |  | 5.8208e-11 |  |  | 0.074053 | 6.0616e-05 | 0.00017502 | 0 | 0 | 0 | 0 | 0 | 0 | 0 | 0 | 0 | 0 | 0 | 0 | 0 | 0 | 0 | 0 | 0 | 0 | 0 | 0 | 0 | 0 | 0 | 0 | 0 | 0 | 0 | 0 | 0 | 0 | 0 | 0 | 0 | 0 | 0 | 0 | 0 | 0 | 0 | 0 | 0 | 0.074289 | 0.074053 | 6.0616e-05 | 0.00017502 | 0
XI.b | Transporte de carga |  | 0 | 0 | 0 | 0 | 0 | 9161.6681 | 0 | 0 | 0 | 0 | 0 | 0 | 9161.6681 |  | 0 | 0 | 0 | -9056.8677 | -104.8004 | 0 | 0 | 0 | 0 | 0 | 0 | 0 | 0 | 0 | 0 | 0 | 0 | 0 | -9161.6681 |  | 0 | 0 | 0 | 0 | 0 | 0 | 0 | 0 | 0 | 0 | 0 | 0 | 0 | 0 | 0 | 0 | 0 | 0 | 0 | 0 |  | 0 | 0 | 0 |  | 0 |  |  | 0.0024309 | 2.062e-06 | 6.0724e-06 | 0 | 0 | 0 | 0 | 0 | 0 | 0 | 0 | 0 | 0 | 0 | 0 | 0 | 0 | 0 | 0 | 0 | 0 | 0 | 0 | 0 | 0 | 0 | 0 | 0 | 0 | 0 | 0 | 0 | 0 | 0 | 0 | 0 | 0 | 0 | 0 | 0 | 0 | 0 | 0 | 0 | 0.0024391 | 0.0024309 | 2.062e-06 | 6.0724e-06 | 0
XI.c | Transporte internacional - Aviación |  | 0 | 0 | 0 | 0 | 0 | 0 | 0 | 0 | 0 | 34905.5155 | 0 | 0 | 34905.5155 |  | 0 | 0 | 0 | -34905.5155 | 0 | 0 | 0 | 0 | 0 | 0 | 0 | 0 | 0 | 0 | 0 | 0 | 0 | 0 | -34905.5155 |  | 0 | 0 | 0 | 0 | 0 | 0 | 0 | 0 | 0 | 0 | 0 | 0 | 0 | 0 | 0 | 0 | 0 | 0 | 0 | 0 |  | 0 | 0 | 0 |  | 0 |  |  | 0 | 0 | 0 | 0 | 0 | 0 | 0 | 0 | 0 | 0 | 0 | 0 | 0 | 0 | 0 | 0 | 0 | 0 | 0 | 0 | 0 | 0 | 0 | 0 | 0 | 0 | 0 | 0 | 0 | 0 | 0 | 0 | 0.0092887 | 7.9166e-06 | 2.3373e-05 | 0 | 0 | 0 | 0 | 0 | 0 | 0 | 0 | 0 | 0.00932 | 0.0092887 | 7.9166e-06 | 2.3373e-05 | 0
XI.d | Transporte internacional - Navegación |  | 0 | 0 | 0 | 0 | 0 | 0 | 0 | 0 | 0 | 0 | 0 | 0 | 0 |  | 0 | 0 | 0 | 0 | 0 | 0 | 0 | 0 | 0 | 0 | 0 | 0 | 0 | 0 | 0 | 0 | 0 | 0 | 0 |  | 0 | 0 | 0 | 0 | 0 | 0 | 0 | 0 | 0 | 0 | 0 | 0 | 0 | 0 | 0 | 0 | 0 | 0 | 0 | 0 |  | 0 | 0 | 0 |  | 0 |  |  | 0 | 0 | 0 | 0 | 0 | 0 | 0 | 0 | 0 | 0 | 0 | 0 | 0 | 0 | 0 | 0 | 0 | 0 | 0 | 0 | 0 | 0 | 0 | 0 | 0 | 0 | 0 | 0 | 0 | 0 | 0 | 0 | 0 | 0 | 0 | 0 | 0 | 0 | 0 | 0 | 0 | 0 | 0 | 0 | 0 | 0 | 0 | 0 | 0
XI | Transporte |  | 0 | 0 | 0 | 0 | 0 | 244318.9676 | 185.7824 | 50862.2835 | 6.4e-05 | 34905.5155 | 0 | 0 | 330272.549 | 0 | -1122.3173 | 0 | 0 | -302318.8398 | -26831.392 | 0 | 0 | 0 | 0 | 0 | 0 | 0 | 0 | 0 | 0 | 0 | 0 | 0 | -330272.549 | 0 | 0 | 0 | 0 | 0 | 0 | 0 | 0 | 0 | 0 | 0 | 0 | 0 | 0 | 0 | 0 | 0 | 0 | 0 | 0 | 0 | 0 | 0 | 0 | 0 | 0 | 5.8208e-11 | 0 | 0 | 0.076484 | 6.2678e-05 | 0.00018109 | 0 | 0 | 0 | 0 | 0 | 0 | 0 | 0 | 0 | 0 | 0 | 0 | 0 | 0 | 0 | 0 | 0 | 0 | 0 | 0 | 0 | 0 | 0 | 0 | 0 | 0 | 0 | 0 | 0 | 0.0092887 | 7.9166e-06 | 2.3373e-05 | 0 | 0 | 0 | 0 | 0 | 0 | 0 | 0 | 0 | 0.086048 | 0.085773 | 7.0594e-05 | 0.00020446 | 0
[110 empty] | 0 | 0 | 0 | 0
Subtotal.Consumption | Total consumo |  | 17632.4286 | 12860636.4811 | 0 | 0 | 0 | 244318.9676 | 185.7824 | 50862.2835 | 6.4e-05 | 34905.5155 | 0 | 0 | 13208541.4587 |  | -12813305.515 | 0 | 0 | -302318.8398 | -75833.9871 | 0 | 0 | 0 | 0 | 0 | 0 | 0 | 0 | -17083.1169 | 0 | 0 | 0 | 0 | -13208541.4587 |  | 0 | 0 | 0 | 0 | 0 | 0 | 0 | 0 | 0 | 0 | 0 | 0 | 0 | 0 | 0 | 0 | 0 | 0 | 0 | 0 |  | 0 | 0 | 0 |  | 0 |  |  | 0.092186 | 6.7674e-05 | 0.00021339 | 0 | 0 | 0 | 0 | 0 | 0 | 0 | 0 | 0 | 0 | 0 | 0 | 0 | 0 | 0 | 0 | 0 | 0 | 0 | 0 | 0 | 0 | 0 | 0 | 0 | 0 | 0 | 0 | 0 | 0.0092887 | 7.9166e-06 | 2.3373e-05 | 0 | 0 | 0 | 0 | 0 | 0 | 0 | 0 | 0 | 0.10179 | 0.10147 | 7.559e-05 | 0.00023676 | 0
[110 empty] | 0 | 0 | 0 | 0
Oferta | [61 empty] | 0 | [46 empty] | 0 | 0 | 0 | 0 | 0
[110 empty] | 0 | 0 | 0 | 0
VI.a | Agricultura y ganadería |  | 0 | 0 | 0 | 0 | 0 | 0 | 0 | 0 | 0 | 0 | 0 | 0 | 0 |  | 0 | 0 | 0 | 0 | 0 | 0 | 0 | 0 | 0 | 0 | 0 | 0 | 83619981.8384 | 36304443.3196 | 445157.2529 | 0 | 0 | 0 | 120369582.4109 |  | 0 | 0 | 0 | 0 | 0 | 0 | 0 | 0 | 0 | 0 | 0 | 0 | 0 | 0 | 0 | 0 | 0 | -83619981.8384 | -36749600.5725 | -120369582.4109 |  | 0 | 0 | 0 |  | -1.4901e-08 |  |  | 0 | 0 | 0 | 0 | 0 | 0 | 0 | 0 | 0 | 0 | 0 | 0 | 0 | 0 | 0 | 0 | -2.1903 | 0 | 0 | 0 | 0 | 0 | 0 | 0 | 0 | 0 | 0 | 0 | 0 | 0 | 0 | 0 | 0 | 0 | 0 | 0 | 0 | 0 | 0 | 0 | 0 | 0 | 0 | 0 | -2.1903 | -2.1903 | 0 | 0 | 0
VI | Agropecuario |  | 0 | 0 | 0 | 0 | 0 | 0 | 0 | 0 | 0 | 0 | 0 | 0 | 0 |  | 0 | 0 | 0 | 0 | 0 | 0 | 0 | 0 | 0 | 0 | 0 | 0 | 83619981.8384 | 36304443.3196 | 445157.2529 | 0 | 0 | 0 | 120369582.4109 |  | 0 | 0 | 0 | 0 | 0 | 0 | 0 | 0 | 0 | 0 | 0 | 0 | 0 | 0 | 0 | 0 | 0 | -83619981.8384 | -36749600.5725 | -120369582.4109 |  | 0 | 0 | 0 |  | -1.4901e-08 |  |  | 0 | 0 | 0 | 0 | 0 | 0 | 0 | 0 | 0 | 0 | 0 | 0 | 0 | 0 | 0 | 0 | -2.1903 | 0 | 0 | 0 | 0 | 0 | 0 | 0 | 0 | 0 | 0 | 0 | 0 | 0 | 0 | 0 | 0 | 0 | 0 | 0 | 0 | 0 | 0 | 0 | 0 | 0 | 0 | 0 | -2.1903 | -2.1903 | 0 | 0 | 0
[110 empty] | 0 | 0 | 0 | 0
XV.a | Residuos |  | 0 | 0 | 0 | 0 | 0 | 0 | 0 | 0 | 0 | 0 | 0 | 0 | 0 |  | 0 | 0 | 0 | 0 | 0 | 0 | 0 | 0 | 0 | 0 | 0 | 0 | 0 | 0 | 0 | 0 | 0 | 0 | 0 |  | 0 | 0 | 0 | 0 | 0 | 0 | 0 | 0 | 0 | 0 | 0 | 0 | 0 | 0 | 0 | 0 | 0 | 0 | 0 | 0 |  | 0 | 0 | 0 |  |  |  |  | 0 | 0 | 0 | 0 | 0 | 0 | 0 | 0 | 0 | 0 | 0 | 0 | 0 | 0 | 0 | 0 | 0 | 0 | 0 | 0 | 0 | 0 | 0 | 0 | 0.0699 | 0 | 0 | 0 | 0 | 0 | 0 | 0 | 0 | 0 | 0 | 0 | 0 | 0 | 0 | 0 | 0 | 0 | 0 | 0 | 0.0699 | 0.0699 | 0 | 0 | 0
XV | Residuos |  | 0 | 0 | 0 | 0 | 0 | 0 | 0 | 0 | 0 | 0 | 0 | 0 | 0 |  | 0 | 0 | 0 | 0 | 0 | 0 | 0 | 0 | 0 | 0 | 0 | 0 | 0 | 0 | 0 | 0 | 0 | 0 | 0 |  | 0 | 0 | 0 | 0 | 0 | 0 | 0 | 0 | 0 | 0 | 0 | 0 | 0 | 0 | 0 | 0 | 0 | 0 | 0 | 0 |  | 0 | 0 | 0 |  |  |  |  | 0 | 0 | 0 | 0 | 0 | 0 | 0 | 0 | 0 | 0 | 0 | 0 | 0 | 0 | 0 | 0 | 0 | 0 | 0 | 0 | 0 | 0 | 0 | 0 | 0.0699 | 0 | 0 | 0 | 0 | 0 | 0 | 0 | 0 | 0 | 0 | 0 | 0 | 0 | 0 | 0 | 0 | 0 | 0 | 0 | 0.0699 | 0.0699 | 0 | 0 | 0
[110 empty] | 0 | 0 | 0 | 0
XII.a | Refinerías de petróleo - No lever |  | 0 | 0 | 0 | 0 | 0 | 0 | 0 | 0 | 0 | 0 | 0 | 0 | 0 |  | 0 | 0 | 0 | 0 | 0 | 0 | 0 | 0 | 0 | 0 | 0 | 0 | 0 | 0 | 0 | 0 | 0 | 0 | 0 |  | 0 | 0 | 0 | 0 | 0 | 0 | 0 | 0 | 0 | 0 | 0 | 0 | 0 | 0 | 0 | 0 | 0 | 0 | 0 | 0 |  | 0 | 0 | 0 |  | 0 |  |  | 0 | 0 | 0 | 0 | 0 | 0 | 0 | 0 | 0 | 0 | 0 | 0 | 0 | 0 | 0 | 0 | 0 | 0 | 0 | 0 | 0 | 0 | 0 | 0 | 0 | 0 | 0 | 0 | 0 | 0 | 0 | 0 | 0 | 0 | 0 | 0 | 0 | 0 | 0 | 0 | 0 | 0 | 0 | 0 | 0 | 0 | 0 | 0 | 0
XII.b | Producción de carbón |  | 0 | 0 | 0 | 0 | 1187459.5193 | 0 | 0 | 0 | 0 | 0 | 0 | 0 | 1187459.5193 |  | -1187459.5193 | 0 | 0 | 0 | 0 | 532744366.3581 | 0 | 114656.5964 | 0 | 0 | 0 | 0 | 0 | 0 | 0 | 0 | 0 | 0 | 531671563.4353 |  | -532744366.3581 | 0 | -114656.5964 | 0 | 0 | 0 | 0 | 0 | 0 | 0 | 0 | 0 | 0 | 0 | 0 | 0 | 0 | 0 | 0 | -532859022.9545 |  | 0 | 0 | 0 |  | 0 |  |  | 0 | 0 | 0 | 0 | 0.0080519 | 0.20336 | 0 | 0 | 0 | 0 | 0 | 0 | 0 | 0 | 0 | 0 | 0 | 0 | 0 | 0 | 0 | 0 | 0 | 0 | 0 | 0 | 0 | 0 | 0 | 0 | 0 | 0 | 0 | 0 | 0 | 0 | 0 | 0 | 0 | 0 | 0 | 0 | 0 | 0 | 0.21141 | 0.0080519 | 0.20336 | 0 | 0
XII.c | Producción de hidrocarburos |  | 0 | 0 | 0 | 0 | 0 | 0 | 0 | 0 | 0 | 0 | 0 | 0 | 0 |  | 0 | 0 | 0 | 0 | 0 | 0 | 0 | 388977.7112 | 0 | 0 | 0 | 0 | 0 | 0 | 0 | 0 | 0 | 0 | 388977.7112 |  | 0 | 0 | -388977.7112 | 0 | 0 | 0 | 0 | 0 | 0 | 0 | 0 | 0 | 0 | 0 | 0 | 0 | 0 | 0 | 0 | -388977.7112 |  | 0 | 0 | 0 |  | 0 |  |  | 0 | 0 | 0 | 0 | 0.00054443 | 0.00072806 | 1.2359e-06 | 0 | 0 | 0 | 0 | 0 | 0 | 0 | 0 | 0 | 0 | 0 | 0 | 0 | 0 | 0 | 0 | 0 | 0 | 0 | 0 | 0 | 0 | 0 | 0 | 0 | 0 | 0 | 0 | 0 | 0 | 0 | 0 | 0 | 0 | 0 | 0 | 0 | 0.0012737 | 0.00054443 | 0.00072806 | 1.2359e-06 | 0
XII | Producción de combustibles fósiles |  | 0 | 0 | 0 | 0 | 1187459.5193 | 0 | 0 | 0 | 0 | 0 | 0 | 0 | 1187459.5193 |  | -1187459.5193 | 0 | 0 | 0 | 0 | 532744366.3581 | 0 | 503634.3076 | 0 | 0 | 0 | 0 | 0 | 0 | 0 | 0 | 0 | 0 | 532060541.1464 |  | -532744366.3581 | 0 | -503634.3076 | 0 | 0 | 0 | 0 | 0 | 0 | 0 | 0 | 0 | 0 | 0 | 0 | 0 | 0 | 0 | 0 | -533248000.6657 |  | 0 | 0 | 0 |  | 0 |  |  | 0 | 0 | 0 | 0 | 0.0085963 | 0.20409 | 1.2359e-06 | 0 | 0 | 0 | 0 | 0 | 0 | 0 | 0 | 0 | 0 | 0 | 0 | 0 | 0 | 0 | 0 | 0 | 0 | 0 | 0 | 0 | 0 | 0 | 0 | 0 | 0 | 0 | 0 | 0 | 0 | 0 | 0 | 0 | 0 | 0 | 0 | 0 | 0.21269 | 0.0085963 | 0.20409 | 1.2359e-06 | 0
[110 empty] | 0 | 0 | 0 | 0
II.a.1 | Energía eólica costa adentro |  | 0 | 0 | 0 | 0 | 0 | 0 | 0 | 0 | 0 | 0 | 0 | 0 | 0 |  | 0 | 4745474.1 | 0 | 0 | 0 | 0 | 0 | 0 | 0 | 0 | 0 | 0 | 0 | 0 | 0 | 0 | 0 | 0 | 4745474.1 |  | 0 | 0 | 0 | 0 | 0 | 0 | 0 | 0 | 0 | 0 | 0 | -4745474.1 | 0 | 0 | 0 | 0 | 0 | 0 | 0 | -4745474.1 |  | 0 | 0 | 0 |  | 0 |  |  | 0 | 0 | 0 | 0 | 0 | 0 | 0 | 0 | 0 | 0 | 0 | 0 | 0 | 0 | 0 | 0 | 0 | 0 | 0 | 0 | 0 | 0 | 0 | 0 | 0 | 0 | 0 | 0 | 0 | 0 | 0 | 0 | 0 | 0 | 0 | 0 | 0 | 0 | 0 | 0 | 0 | 0 | 0 | 0 | 0 | 0 | 0 | 0 | 0
II.a.2 | Energía eólica costa afuera |  | 0 | 0 | 0 | 0 | 0 | 0 | 0 | 0 | 0 | 0 | 0 | 0 | 0 |  | 0 | 0 | 0 | 0 | 0 | 0 | 0 | 0 | 0 | 0 | 0 | 0 | 0 | 0 | 0 | 0 | 0 | 0 | 0 |  | 0 | 0 | 0 | 0 | 0 | 0 | 0 | 0 | 0 | 0 | 0 | 0 | 0 | 0 | 0 | 0 | 0 | 0 | 0 | 0 |  | 0 | 0 | 0 |  | 0 |  |  | 0 | 0 | 0 | 0 | 0 | 0 | 0 | 0 | 0 | 0 | 0 | 0 | 0 | 0 | 0 | 0 | 0 | 0 | 0 | 0 | 0 | 0 | 0 | 0 | 0 | 0 | 0 | 0 | 0 | 0 | 0 | 0 | 0 | 0 | 0 | 0 | 0 | 0 | 0 | 0 | 0 | 0 | 0 | 0 | 0 | 0 | 0 | 0 | 0
| Total energia eolica |  | 0 | 0 | 0 | 0 | 0 | 0 | 0 | 0 | 0 | 0 | 0 | 0 | 0 |  | 0 | 4745474.1 | 0 | 0 | 0 | 0 | 0 | 0 | 0 | 0 | 0 | 0 | 0 | 0 | 0 | 0 | 0 | 0 | 4745474.1 |  | 0 | 0 | 0 | 0 | 0 | 0 | 0 | 0 | 0 | 0 | 0 | -4745474.1 | 0 | 0 | 0 | 0 | 0 | 0 | 0 | -4745474.1 |  | 0 | 0 | 0 |  | 0 |  |  | 0 | 0 | 0 | 0 | 0 | 0 | 0 | 0 | 0 | 0 | 0 | 0 | 0 | 0 | 0 | 0 | 0 | 0 | 0 | 0 | 0 | 0 | 0 | 0 | 0 | 0 | 0 | 0 | 0 | 0 | 0 | 0 | 0 | 0 | 0 | 0 | 0 | 0 | 0 | 0 | 0 | 0 | 0 | 0 | 0 | 0 | 0 | 0 | 0
II.b.1 | Grandes centrales hidroeléctricas |  | 0 | 0 | 0 | 0 | 0 | 0 | 0 | 0 | 0 | 0 | 0 | 0 | 0 |  | 0 | 63592219.7583 | 0 | 0 | 0 | 0 | 0 | 0 | 0 | 0 | 0 | 0 | 0 | 0 | 0 | 0 | 0 | 0 | 63592219.7583 |  | 0 | 0 | 0 | 0 | 0 | 0 | 0 | 0 | 0 | 0 | 0 | 0 | 0 | 0 | 0 | -63592219.7583 | 0 | 0 | 0 | -63592219.7583 |  | 0 | 0 | 0 |  | 0 |  |  | 0 | 0 | 0 | 0 | 0 | 0 | 0 | 0 | 0 | 0 | 0 | 0 | 0 | 0 | 0 | 0 | 0 | 0 | 0 | 0 | 0 | 0 | 0 | 0 | 0 | 0 | 0 | 0 | 0 | 0 | 0 | 0 | 0 | 0 | 0 | 0 | 0 | 0 | 0 | 0 | 0 | 0 | 0 | 0 | 0 | 0 | 0 | 0 | 0
II.b.2 | Pequeñas centrales hidroeléctricas |  | 0 | 0 | 0 | 0 | 0 | 0 | 0 | 0 | 0 | 0 | 0 | 0 | 0 |  | 0 | 4585363.11 | 0 | 0 | 0 | 0 | 0 | 0 | 0 | 0 | 0 | 0 | 0 | 0 | 0 | 0 | 0 | 0 | 4585363.11 |  | 0 | 0 | 0 | 0 | 0 | 0 | 0 | 0 | 0 | 0 | 0 | 0 | 0 | 0 | 0 | -4585363.11 | 0 | 0 | 0 | -4585363.11 |  | 0 | 0 | 0 |  | 0 |  |  | 0 | 0 | 0 | 0 | 0 | 0 | 0 | 0 | 0 | 0 | 0 | 0 | 0 | 0 | 0 | 0 | 0 | 0 | 0 | 0 | 0 | 0 | 0 | 0 | 0 | 0 | 0 | 0 | 0 | 0 | 0 | 0 | 0 | 0 | 0 | 0 | 0 | 0 | 0 | 0 | 0 | 0 | 0 | 0 | 0 | 0 | 0 | 0 | 0
| Total energia hidroelectrica |  | 0 | 0 | 0 | 0 | 0 | 0 | 0 | 0 | 0 | 0 | 0 | 0 | 0 |  | 0 | 68177582.8683 | 0 | 0 | 0 | 0 | 0 | 0 | 0 | 0 | 0 | 0 | 0 | 0 | 0 | 0 | 0 | 0 | 68177582.8683 |  | 0 | 0 | 0 | 0 | 0 | 0 | 0 | 0 | 0 | 0 | 0 | 0 | 0 | 0 | 0 | -68177582.8683 | 0 | 0 | 0 | -68177582.8683 |  | 0 | 0 | 0 |  | 0 |  |  | 0 | 0 | 0 | 0 | 0 | 0 | 0 | 0 | 0 | 0 | 0 | 0 | 0 | 0 | 0 | 0 | 0 | 0 | 0 | 0 | 0 | 0 | 0 | 0 | 0 | 0 | 0 | 0 | 0 | 0 | 0 | 0 | 0 | 0 | 0 | 0 | 0 | 0 | 0 | 0 | 0 | 0 | 0 | 0 | 0 | 0 | 0 | 0 | 0
II.c | Energía marítima |  | 0 | 0 | 0 | 0 | 0 | 0 | 0 | 0 | 0 | 0 | 0 | 0 | 0 |  | 0 | 0 | 0 | 0 | 0 | 0 | 0 | 0 | 0 | 0 | 0 | 0 | 0 | 0 | 0 | 0 | 0 | 0 | 0 |  | 0 | 0 | 0 | 0 | 0 | 0 | 0 | 0 | 0 | 0 | 0 | 0 | 0 | 0 | 0 | 0 | 0 | 0 | 0 | 0 |  | 0 | 0 | 0 |  | 0 |  |  | 0 | 0 | 0 | 0 | 0 | 0 | 0 | 0 | 0 | 0 | 0 | 0 | 0 | 0 | 0 | 0 | 0 | 0 | 0 | 0 | 0 | 0 | 0 | 0 | 0 | 0 | 0 | 0 | 0 | 0 | 0 | 0 | 0 | 0 | 0 | 0 | 0 | 0 | 0 | 0 | 0 | 0 | 0 | 0 | 0 | 0 | 0 | 0 | 0
II.d | Energía geotérmica |  | 0 | 0 | 0 | 0 | 0 | 0 | 0 | 0 | 0 | 0 | 0 | 0 | 0 |  | 0 | 2366820 | 0 | 0 | 0 | 0 | 0 | 0 | 0 | 0 | 0 | 0 | 0 | 0 | 0 | 0 | 0 | 0 | 2366820 |  | 0 | 0 | 0 | 0 | 0 | 0 | 0 | 0 | 0 | 0 | 0 | 0 | 0 | 0 | -2366820 | 0 | 0 | 0 | 0 | -2366820 |  | 0 | 0 | 0 |  | 0 |  |  | 0 | 0 | 0 | 0 | 0 | 0 | 0 | 0 | 0 | 0 | 0 | 0 | 0 | 0 | 0 | 0 | 0 | 0 | 0 | 0 | 0 | 0 | 0 | 0 | 0 | 0 | 0 | 0 | 0 | 0 | 0 | 0 | 0 | 0 | 0 | 0 | 0 | 0 | 0 | 0 | 0 | 0 | 0 | 0 | 0 | 0 | 0 | 0 | 0
XVII.a.3 | Energía solar a gran escala |  | 0 | 0 | 0 | 0 | 0 | 0 | 0 | 0 | 0 | 0 | 0 | 0 | 0 |  | 0 | 238435.2 | 0 | 0 | 0 | 0 | 0 | 0 | 0 | 0 | 0 | 0 | 0 | 0 | 0 | 0 | 0 | 0 | 238435.2 |  | 0 | 0 | 0 | 0 | 0 | 0 | 0 | 0 | 0 | 0 | -238435.2 | 0 | 0 | 0 | 0 | 0 | 0 | 0 | 0 | -238435.2 |  | 0 | 0 | 0 |  | 0 |  |  | 0 | 0 | 0 | 0 | 0 | 0 | 0 | 0 | 0 | 0 | 0 | 0 | 0 | 0 | 0 | 0 | 0 | 0 | 0 | 0 | 0 | 0 | 0 | 0 | 0 | 0 | 0 | 0 | 0 | 0 | 0 | 0 | 0 | 0 | 0 | 0 | 0 | 0 | 0 | 0 | 0 | 0 | 0 | 0 | 0 | 0 | 0 | 0 | 0
II | Generación de energia renovable en el SIN |  | 0 | 0 | 0 | 0 | 0 | 0 | 0 | 0 | 0 | 0 | 0 | 0 | 0 | 0 | 0 | 75528312.1683 | 0 | 0 | 0 | 0 | 0 | 0 | 0 | 0 | 0 | 0 | 0 | 0 | 0 | 0 | 0 | 0 | 75528312.1683 | 0 | 0 | 0 | 0 | 0 | 0 | 0 | 0 | 0 | 0 | 0 | -238435.2 | -4745474.1 | 0 | 0 | -2366820 | -68177582.8683 | 0 | 0 | 0 | -75528312.1683 | 0 | 0 | 0 | 0 | 0 | 0 | 0 | 0 | 0 | 0 | 0 | 0 | 0 | 0 | 0 | 0 | 0 | 0 | 0 | 0 | 0 | 0 | 0 | 0 | 0 | 0 | 0 | 0 | 0 | 0 | 0 | 0 | 0 | 0 | 0 | 0 | 0 | 0 | 0 | 0 | 0 | 0 | 0 | 0 | 0 | 0 | 0 | 0 | 0 | 0 | 0 | 0 | 0 | 0 | 0 | 0 | 0
[110 empty] | 0 | 0 | 0 | 0
III.a | Energías renovables en las ZNI |  | 0 | 0 | 0 | 0 | 0 | 0 | 0 | 0 | 0 | 0 | 0 | 0 | 0 |  | 0 | 0 | 0 | -1440.0415 | 0 | 0 | 0 | 0 | 0 | 0 | 0 | 0 | 0 | 0 | 0 | 0 | 0 | 0 | -1440.0415 |  | 0 | 0 | 0 | 0 | 0 | 0 | 0 | 0 | 0 | 0 | 0 | 0 | 0 | 0 | 0 | 0 | 0 | 0 | 0 | 0 |  | 930.656 | 0 | 930.656 |  | -509.3855 |  |  | 0.00038321 | 3.266e-07 | 9.6425e-07 | 0 | 0 | 0 | 0 | 0 | 0 | 0 | 0 | 0 | 0 | 0 | 0 | 0 | 0 | 0 | 0 | 0 | 0 | 0 | 0 | 0 | 0 | 0 | 0 | 0 | 0 | 0 | 0 | 0 | 0 | 0 | 0 | 0 | 0 | 0 | 0 | 0 | 0 | 0 | 0 | 0 | 0.0003845 | 0.00038321 | 3.266e-07 | 9.6425e-07 | 0
III | Generación de energia en las zonas no interconectadas |  | 0 | 0 | 0 | 0 | 0 | 0 | 0 | 0 | 0 | 0 | 0 | 0 | 0 |  | 0 | 0 | 0 | -1440.0415 | 0 | 0 | 0 | 0 | 0 | 0 | 0 | 0 | 0 | 0 | 0 | 0 | 0 | 0 | -1440.0415 |  | 0 | 0 | 0 | 0 | 0 | 0 | 0 | 0 | 0 | 0 | 0 | 0 | 0 | 0 | 0 | 0 | 0 | 0 | 0 | 0 |  | 930.656 | 0 | 930.656 |  | -509.3855 |  |  | 0.00038321 | 3.266e-07 | 9.6425e-07 | 0 | 0 | 0 | 0 | 0 | 0 | 0 | 0 | 0 | 0 | 0 | 0 | 0 | 0 | 0 | 0 | 0 | 0 | 0 | 0 | 0 | 0 | 0 | 0 | 0 | 0 | 0 | 0 | 0 | 0 | 0 | 0 | 0 | 0 | 0 | 0 | 0 | 0 | 0 | 0 | 0 | 0.0003845 | 0.00038321 | 3.266e-07 | 9.6425e-07 | 0
[110 empty] | 0 | 0 | 0 | 0
XVII.a.1 | Autogeneración solar fotovoltaica |  | 0 | 0 | 0 | 0 | 0 | 0 | 0 | 0 | 0 | 0 | 0 | 0 | 0 |  | 0 | 0 | 0 | 0 | 0 | 0 | 0 | 0 | 0 | 0 | 0 | 0 | 0 | 0 | 0 | 0 | 0 | 0 | 0 |  | 0 | 0 | 0 | 0 | 0 | 0 | 0 | 0 | 0 | 0 | 0 | 0 | 0 | 0 | 0 | 0 | 0 | 0 | 0 | 0 |  | 0 | 0 | 0 |  | 0 |  |  | 0 | 0 | 0 | 0 | 0 | 0 | 0 | 0 | 0 | 0 | 0 | 0 | 0 | 0 | 0 | 0 | 0 | 0 | 0 | 0 | 0 | 0 | 0 | 0 | 0 | 0 | 0 | 0 | 0 | 0 | 0 | 0 | 0 | 0 | 0 | 0 | 0 | 0 | 0 | 0 | 0 | 0 | 0 | 0 | 0 | 0 | 0 | 0 | 0
XVII.a.2 | Autogeneración solar térmica |  | 0 | 0 | 0 | 0 | 0 | 0 | 0 | 0 | 0 | 0 | 0 | 0 | 0 |  | 0 | 0 | 0 | 0 | 0 | 0 | 0 | 0 | 0 | 0 | 0 | 0 | 0 | 0 | 0 | 0 | 0 | 0 | 0 |  | 0 | 0 | 0 | 0 | 0 | 0 | 0 | 0 | 0 | 0 | 0 | 0 | 0 | 0 | 0 | 0 | 0 | 0 | 0 | 0 |  | 0 | 0 | 0 |  | 0 |  |  | 0 | 0 | 0 | 0 | 0 | 0 | 0 | 0 | 0 | 0 | 0 | 0 | 0 | 0 | 0 | 0 | 0 | 0 | 0 | 0 | 0 | 0 | 0 | 0 | 0 | 0 | 0 | 0 | 0 | 0 | 0 | 0 | 0 | 0 | 0 | 0 | 0 | 0 | 0 | 0 | 0 | 0 | 0 | 0 | 0 | 0 | 0 | 0 | 0
XVII | Generación distribuida de poder renovable |  | 0 | 0 | 0 | 0 | 0 | 0 | 0 | 0 | 0 | 0 | 0 | 0 | 0 |  | 0 | 0 | 0 | 0 | 0 | 0 | 0 | 0 | 0 | 0 | 0 | 0 | 0 | 0 | 0 | 0 | 0 | 0 | 0 |  | 0 | 0 | 0 | 0 | 0 | 0 | 0 | 0 | 0 | 0 | 0 | 0 | 0 | 0 | 0 | 0 | 0 | 0 | 0 | 0 |  | 0 | 0 | 0 |  | 0 |  |  | 0 | 0 | 0 | 0 | 0 | 0 | 0 | 0 | 0 | 0 | 0 | 0 | 0 | 0 | 0 | 0 | 0 | 0 | 0 | 0 | 0 | 0 | 0 | 0 | 0 | 0 | 0 | 0 | 0 | 0 | 0 | 0 | 0 | 0 | 0 | 0 | 0 | 0 | 0 | 0 | 0 | 0 | 0 | 0 | 0 | 0 | 0 | 0 | 0
[110 empty] | 0 | 0 | 0 | 0
Subtotal.XVI.a | Total heat supply (demand) to this point | [24 empty] | 0 | [83 empty] | 0 | 0 | 0 | 0
XVI.a | Generación centralizada para acondicionamiento de espacios y agua caliente |  | 0 | 0 | 0 | 0 | 0 | 0 | 0 | 0 | 0 | 0 | 0 | 0 | 0 |  | 0 | 0 | 0 | 0 | 0 | 0 | 0 | 0 | 0 | 0 | 0 | 0 | 0 | 0 | 0 | 0 | 0 | 0 | 0 |  | 0 | 0 | 0 | 0 | 0 | 0 | 0 | 0 | 0 | 0 | 0 | 0 | 0 | 0 | 0 | 0 | 0 | 0 | 0 | 0 |  | 0 | 0 | 0 |  |  |  |  | 0 | 0 | 0 | 0 | 0 | 0 | 0 | 0 | 0 | 0 | 0 | 0 | 0 | 0 | 0 | 0 | 0 | 0 | 0 | 0 | 0 | 0 | 0 | 0 | 0 | 0 | 0 | 0 | 0 | 0 | 0 | 0 | 0 | 0 | 0 | 0 | 0 | 0 | 0 | 0 | 0 | 0 | 0 | 0 | 0 | 0 | 0 | 0 | 0
XVI | Distritos energéticos |  | 0 | 0 | 0 | 0 | 0 | 0 | 0 | 0 | 0 | 0 | 0 | 0 | 0 |  | 0 | 0 | 0 | 0 | 0 | 0 | 0 | 0 | 0 | 0 | 0 | 0 | 0 | 0 | 0 | 0 | 0 | 0 | 0 |  | 0 | 0 | 0 | 0 | 0 | 0 | 0 | 0 | 0 | 0 | 0 | 0 | 0 | 0 | 0 | 0 | 0 | 0 | 0 | 0 |  | 0 | 0 | 0 |  |  |  |  | 0 | 0 | 0 | 0 | 0 | 0 | 0 | 0 | 0 | 0 | 0 | 0 | 0 | 0 | 0 | 0 | 0 | 0 | 0 | 0 | 0 | 0 | 0 | 0 | 0 | 0 | 0 | 0 | 0 | 0 | 0 | 0 | 0 | 0 | 0 | 0 | 0 | 0 | 0 | 0 | 0 | 0 | 0 | 0 | 0 | 0 | 0 | 0 | 0
[110 empty] | 0 | 0 | 0 | 0
Subtotal.IV.a | Total electricity supply (demand) to this point | [15 empty] | -14000765.0343 | 73115519.1319 | [91 empty] | 0 | 0 | 0 | 0
IV.a | Centrales nucleares |  | 0 | 0 | 0 | 0 | 0 | 0 | 0 | 0 | 0 | 0 | 0 | 0 | 0 |  | 0 | 0 | 0 | 0 | 0 | 0 | 0 | 0 | 0 | 0 | 0 | 0 | 0 | 0 | 0 | 0 | 0 | 0 | 0 |  | 0 | 0 | 0 | 0 | 0 | 0 | 0 | 0 | 0 | 0 | 0 | 0 | 0 | 0 | 0 | 0 | 0 | 0 | 0 | 0 |  | 0 | 0 | 0 |  | 0 |  |  | 0 | 0 | 0 | 0 | 0 | 0 | 0 | 0 | 0 | 0 | 0 | 0 | 0 | 0 | 0 | 0 | 0 | 0 | 0 | 0 | 0 | 0 | 0 | 0 | 0 | 0 | 0 | 0 | 0 | 0 | 0 | 0 | 0 | 0 | 0 | 0 | 0 | 0 | 0 | 0 | 0 | 0 | 0 | 0 | 0 | 0 | 0 | 0 | 0
IV | Generación de energia nuclear |  | 0 | 0 | 0 | 0 | 0 | 0 | 0 | 0 | 0 | 0 | 0 | 0 | 0 |  | 0 | 0 | 0 | 0 | 0 | 0 | 0 | 0 | 0 | 0 | 0 | 0 | 0 | 0 | 0 | 0 | 0 | 0 | 0 |  | 0 | 0 | 0 | 0 | 0 | 0 | 0 | 0 | 0 | 0 | 0 | 0 | 0 | 0 | 0 | 0 | 0 | 0 | 0 | 0 |  | 0 | 0 | 0 |  | 0 |  |  | 0 | 0 | 0 | 0 | 0 | 0 | 0 | 0 | 0 | 0 | 0 | 0 | 0 | 0 | 0 | 0 | 0 | 0 | 0 | 0 | 0 | 0 | 0 | 0 | 0 | 0 | 0 | 0 | 0 | 0 | 0 | 0 | 0 | 0 | 0 | 0 | 0 | 0 | 0 | 0 | 0 | 0 | 0 | 0 | 0 | 0 | 0 | 0 | 0
[110 empty] | 0 | 0 | 0 | 0
Subtotal.I.a | Total electricity supply (demand) to this point | [15 empty] | -14000765.0343 | 73115519.1319 | [91 empty] | 0 | 0 | 0 | 0
I.a | Gestión energética en termoeléctricas |  | 0 | 0 | 0 | 0 | 0 | 0 | 0 | 0 | 0 | 0 | 0 | 0 | 0 |  | 0 | 21081468.7166 | -16370725.7322 | -1817163.1792 | -33142715.2407 | 0 | 0 | 0 | 0 | 0 | 0 | 0 | 0 | -22814070.0022 | 0 | 0 | 0 | 0 | -53063205.4378 |  | 0 | 0 | 0 | 0 | 0 | 0 | 0 | 0 | 0 | 0 | 0 | 0 | 0 | 0 | 0 | 0 | 0 | 0 | 0 | 0 |  | 53063205.4378 | 0 | 53063205.4378 |  | 0 |  |  | 0 | 0 | 0 | 0 | 0 | 0 | 0 | 0 | 0 | 0 | 0 | 0 | 0 | 0 | 0 | 0 | 0 | 0 | 0 | 0 | 0 | 0 | 0 | 0 | 0 | 0 | 0 | 0 | 0 | 0 | 0 | 0 | 0 | 0 | 0 | 0 | 0 | 0 | 0 | 0 | 0 | 0 | 0 | 0 | 0 | 0 | 0 | 0 | 0
I | Generación de energia térmica |  | 0 | 0 | 0 | 0 | 0 | 0 | 0 | 0 | 0 | 0 | 0 | 0 | 0 |  | 0 | 21081468.7166 | -16370725.7322 | -1817163.1792 | -33142715.2407 | 0 | 0 | 0 | 0 | 0 | 0 | 0 | 0 | -22814070.0022 | 0 | 0 | 0 | 0 | -53063205.4378 |  | 0 | 0 | 0 | 0 | 0 | 0 | 0 | 0 | 0 | 0 | 0 | 0 | 0 | 0 | 0 | 0 | 0 | 0 | 0 | 0 |  | 53063205.4378 | 0 | 53063205.4378 |  | 0 |  |  | 0 | 0 | 0 | 0 | 0 | 0 | 0 | 0 | 0 | 0 | 0 | 0 | 0 | 0 | 0 | 0 | 0 | 0 | 0 | 0 | 0 | 0 | 0 | 0 | 0 | 0 | 0 | 0 | 0 | 0 | 0 | 0 | 0 | 0 | 0 | 0 | 0 | 0 | 0 | 0 | 0 | 0 | 0 | 0 | 0 | 0 | 0 | 0 | 0
[110 empty] | 0 | 0 | 0 | 0
Subtotal.Supply | Total oferta |  | 0 | 0 | 0 | 0 | 1187459.5193 | 0 | 0 | 0 | 0 | 0 | 0 | 0 | 1187459.5193 |  | -1187459.5193 | 96609780.8848 | -16370725.7322 | -1818603.2208 | -33142715.2407 | 532744366.3581 | 0 | 503634.3076 | 0 | 0 | 0 | 0 | 83619981.8384 | 13490373.3174 | 445157.2529 | 0 | 0 | 0 | 674893790.2463 |  | -532744366.3581 | 0 | -503634.3076 | 0 | 0 | 0 | 0 | 0 | 0 | 0 | -238435.2 | -4745474.1 | 0 | 0 | -2366820 | -68177582.8683 | 0 | -83619981.8384 | -36749600.5725 | -729145895.2449 |  | 53064136.0938 | 0 | 53064136.0938 |  | -509.3855 |  |  | 0.00038321 | 3.266e-07 | 9.6425e-07 | 0 | 0.0085963 | 0.20409 | 1.2359e-06 | 0 | 0 | 0 | 0 | 0 | 0 | 0 | 0 | 0 | -2.1903 | 0 | 0 | 0 | 0 | 0 | 0 | 0 | 0.0699 | 0 | 0 | 0 | 0 | 0 | 0 | 0 | 0 | 0 | 0 | 0 | 0 | 0 | 0 | 0 | 0 | 0 | 0 | 0 | -1.9073 | -2.1114 | 0.20409 | 2.2002e-06 | 0
[110 empty] | 0 | 0 | 0 | 0
Balance | [61 empty] | 0 | [46 empty] | 0 | 0 | 0 | 0 | 0
[110 empty] | 0 | 0 | 0 | 0
VII.a | Importaciones de electricidad |  | 0 | 0 | 0 | 0 | 0 | 0 | 0 | 0 | 0 | 0 | 0 | 0 | 0 |  | 0 | 0 | 0 | 0 | 0 | 0 | 0 | 0 | 0 | 0 | 0 | 0 | 0 | 0 | 0 | 0 | 0 | 0 | 0 |  | 0 | 0 | 0 | 0 | 0 | 0 | 0 | 0 | 0 | 0 | 0 | 0 | 0 | 0 | 0 | 0 | 0 | 0 | 0 | 0 |  | 0 | 0 | 0 |  | 0 |  |  | 0 | 0 | 0 | 0 | 0 | 0 | 0 | 0 | 0 | 0 | 0 | 0 | 0 | 0 | 0 | 0 | 0 | 0 | 0 | 0 | 0 | 0 | 0 | 0 | 0 | 0 | 0 | 0 | 0 | 0 | 0 | 0 | 0 | 0 | 0 | 0 | 0 | 0 | 0 | 0 | 0 | 0 | 0 | 0 | 0 | 0 | 0 | 0 | 0
VII.b | Operación eficiente del sistema eléctrico nacional |  | 0 | 0 | 0 | 0 | 0 | 0 | 0 | 0 | 0 | 0 | 0 | 0 | 0 |  | 0 | 0 | 0 | 0 | 0 | 0 | 0 | 0 | 0 | 0 | 0 | 0 | 0 | 0 | 0 | 0 | 0 | 0 | 0 |  | 0 | 0 | 0 | 0 | 0 | 0 | 0 | 0 | 0 | 0 | 0 | 0 | 0 | 0 | 0 | 0 | 0 | 0 | 0 | 0 |  | 0 | 0 | 0 |  | 0 |  |  | 0 | 0 | 0 | 0 | 0 | 0 | 0 | 0 | 0 | 0 | 0 | 0 | 0 | 0 | 0 | 0 | 0 | 0 | 0 | 0 | 0 | 0 | 0 | 0 | 0 | 0 | 0 | 0 | 0 | 0 | 0 | 0 | 0 | 0 | 0 | 0 | 0 | 0 | 0 | 0 | 0 | 0 | 0 | 0 | 0 | 0 | 0 | 0 | 0
Subtotal.VII.c | Total electricity supply (demand) prior to generation | [15 empty] | -14000765.0343 | 0 | [91 empty] | 0 | 0 | 0 | 0
VII.c | Distribución de electricidad en la red |  | 0 | 0 | 0 | 0 | 0 | 0 | 0 | 0 | 0 | 0 | 0 | 0 | 0 |  | 0 | -2412793.0364 | 0 | 0 | 0 | 0 | 0 | 0 | 0 | 0 | 0 | 0 | 0 | 0 | 0 | 0 | 0 | 0 | -2412793.0364 |  | 0 | 0 | 0 | 0 | 0 | 0 | 0 | 0 | 0 | 0 | 0 | 0 | 0 | 0 | 0 | 0 | 0 | 0 | 0 | 0 |  | 0 | 2412793.0364 | 2412793.0364 |  | 0 |  |  | 0 | 0 | 0 | 0 | 0 | 0 | 0 | 0 | 0 | 0 | 0 | 0 | 0 | 0 | 0 | 0 | 0 | 0 | 0 | 0 | 0 | 0 | 0 | 0 | 0 | 0 | 0 | 0 | 0 | 0 | 0 | 0 | 0 | 0 | 0 | 0 | 0 | 0 | 0 | 0 | 0 | 0 | 0 | 0 | 0 | 0 | 0 | 0 | 0
VII | Distribución de electricidad, almacenamiento y balance |  | 0 | 0 | 0 | 0 | 0 | 0 | 0 | 0 | 0 | 0 | 0 | 0 | 0 |  | 0 | -2412793.0364 | 0 | 0 | 0 | 0 | 0 | 0 | 0 | 0 | 0 | 0 | 0 | 0 | 0 | 0 | 0 | 0 | -2412793.0364 |  | 0 | 0 | 0 | 0 | 0 | 0 | 0 | 0 | 0 | 0 | 0 | 0 | 0 | 0 | 0 | 0 | 0 | 0 | 0 | 0 |  | 0 | 2412793.0364 | 2412793.0364 |  | 0 |  |  | 0 | 0 | 0 | 0 | 0 | 0 | 0 | 0 | 0 | 0 | 0 | 0 | 0 | 0 | 0 | 0 | 0 | 0 | 0 | 0 | 0 | 0 | 0 | 0 | 0 | 0 | 0 | 0 | 0 | 0 | 0 | 0 | 0 | 0 | 0 | 0 | 0 | 0 | 0 | 0 | 0 | 0 | 0 | 0 | 0 | 0 | 0 | 0 | 0
[110 empty] | 0 | 0 | 0 | 0
Subtotal.V.a | Total supply / (demand) to this point | [17 empty] | -16370725.7322 | -2120922.0605 | -33218549.2278 | [5 empty] | 0 | 0 | 83619981.8384 | 13473290.2005 | 445157.2529 | 0 | [22 empty] | -36749600.5725 | [54 empty] | 0 | 0 | 0 | 0
V.a | Procesos de transformación de la bioenergía |  | 0 | 0 | 0 | 0 | 0 | 0 | 0 | 0 | 0 | 0 | 0 | 0 | 0 |  | 0 | 0 | 12799625.6905 | 26423914.2609 | 378383.665 | 0 | 0 | 0 | 0 | 0 | 0 | 0 | -83619981.8384 | -13473290.2005 | -445157.2529 | 0 | 0 | 0 | -57936505.6754 |  | 0 | 0 | 0 | 0 | 0 | 0 | 0 | 0 | 0 | 0 | 0 | 0 | 0 | 0 | 0 | 0 | 0 | 0 | 0 | 0 |  | 57936505.6754 | 0 | 57936505.6754 |  | 0 |  |  | 0 | 0 | 0 | 0 | 0 | 0 | 0 | 0 | 0 | 0 | 0 | 0 | 0 | 0 | 0 | 0 | 0 | 0 | 0 | 0 | 0 | 0 | 0 | 0 | 0 | 0 | 0 | 0 | 0 | 0 | 0 | 0 | 0 | 0 | 0 | 0 | 0 | 0 | 0 | 0 | 0 | 0 | 0 | 0 | 0 | 0 | 0 | 0 | 0
Subtotal.V.b | Total supply / (demand) to this point | [17 empty] | -3571100.0417 | 24302992.2004 | -32840165.5628 | [5 empty] | 0 | 0 | 0 | 0 | 0 | 0 | [22 empty] | -36749600.5725 | [54 empty] | 0 | 0 | 0 | 0
V.b | Importaciones de bioenergía |  | 0 | 0 | 0 | 0 | 0 | 0 | 0 | 0 | 0 | 0 | 0 | 0 | 0 |  | 0 | 0 | 0 | 0 | 0 | 0 | 0 | 0 | 0 | 0 | 0 | 0 | 0 | 0 | 0 | 0 | 0 | 0 | 0 |  | 0 | 0 | 0 | 0 | 0 | 0 | 0 | 0 | 0 | 0 | 0 | 0 | 0 | 0 | 0 | 0 | 0 | 0 | 0 | 0 |  | 0 | 0 | 0 |  | 0 |  |  | 0 | 0 | 0 | 0 | 0 | 0 | 0 | 0 | 0 | 0 | 0 | 0 | 0 | 0 | 0 | 0 | 0 | 0 | 0 | 0 | 0 | 0 | 0 | 0 | 0 | 0 | 0 | 0 | 0 | 0 | 0 | 0 | 0 | 0 | 0 | 0 | 0 | 0 | 0 | 0 | 0 | 0 | 0 | 0 | 0 | 0 | 0 | 0 | 0
V | Bioenergía |  | 0 | 0 | 0 | 0 | 0 | 0 | 0 | 0 | 0 | 0 | 0 | 0 | 0 |  | 0 | 0 | 12799625.6905 | 26423914.2609 | 378383.665 | 0 | 0 | 0 | 0 | 0 | 0 | 0 | -83619981.8384 | -13473290.2005 | -445157.2529 | 0 | 0 | 0 | -57936505.6754 |  | 0 | 0 | 0 | 0 | 0 | 0 | 0 | 0 | 0 | 0 | 0 | 0 | 0 | 0 | 0 | 0 | 0 | 0 | 0 | 0 |  | 57936505.6754 | 0 | 57936505.6754 |  | 0 |  |  | 0 | 0 | 0 | 0 | 0 | 0 | 0 | 0 | 0 | 0 | 0 | 0 | 0 | 0 | 0 | 0 | 0 | 0 | 0 | 0 | 0 | 0 | 0 | 0 | 0 | 0 | 0 | 0 | 0 | 0 | 0 | 0 | 0 | 0 | 0 | 0 | 0 | 0 | 0 | 0 | 0 | 0 | 0 | 0 | 0 | 0 | 0 | 0 | 0
[110 empty] | 0 | 0 | 0 | 0
Subtotal.XIII.a | Requested hydrocarbons | [15 empty] | -14000765.0343 | 94196987.8484 | -3571100.0417 | 24302992.2004 | -32840165.5628 | [88 empty] | 0 | 0 | 0 | 0
XIII.a | Transferencia de combustibles fósiles - No lever |  | 0 | 0 | 0 | 0 | 0 | 0 | 0 | 0 | 0 | 0 | 0 | 0 | 0 |  | 0 | 0 | 3571100.0417 | -24302992.2004 | 32840165.5628 | -3571100.0417 | 24302992.2004 | -36124182.1191 | 0 | 0 | 0 | 0 | 0 | 0 | 0 | 0 | 0 | 0 | -3284016.5563 |  | 0 | 0 | 0 | 0 | 0 | 0 | 0 | 0 | 0 | 0 | 0 | 0 | 0 | 0 | 0 | 0 | 0 | 0 | 0 | 0 |  | 0 | 3284016.5563 | 3284016.5563 |  | 0 |  |  | 0 | 0 | 0 | 0 | 0 | 0 | 0 | 0 | 0 | 0 | 0 | 0 | 0 | 0 | 0 | 0 | 0 | 0 | 0 | 0 | 0 | 0 | 0 | 0 | 0 | 0 | 0 | 0 | 0 | 0 | 0 | 0 | 0 | 0 | 0 | 0 | 0 | 0 | 0 | 0 | 0 | 0 | 0 | 0 | 0 | 0 | 0 | 0 | 0
*XIII.b | Balance de importaciones - No lever | [16 empty] | 80196222.8141 |  |  |  | -529173266.3164 | -24302992.2004 | 35620547.8115 | [16 empty] | -80196222.8141 | 0 | 529173266.3164 | 24302992.2004 | -35620547.8115 | [64 empty] | 0 | 0 | 0 | 0
XIII | Transferencias |  | 0 | 0 | 0 | 0 | 0 | 0 | 0 | 0 | 0 | 0 | 0 | 0 | 0 |  | 0 | 80196222.8141 | 3571100.0417 | -24302992.2004 | 32840165.5628 | -532744366.3581 | 0 | -503634.3076 | 0 | 0 | 0 | 0 | 0 | 0 | 0 | 0 | 0 | 0 | -440943504.4475 |  | 0 | 0 | 0 | 0 | -80196222.8141 | 0 | 529173266.3164 | 24302992.2004 | -35620547.8115 | 0 | 0 | 0 | 0 | 0 | 0 | 0 | 0 | 0 | 0 | 437659487.8912 |  | 0 | 3284016.5563 | 3284016.5563 |  | 2.8871e-08 |  |  | 0 | 0 | 0 | 0 | 0 | 0 | 0 | 0 | 0 | 0 | 0 | 0 | 0 | 0 | 0 | 0 | 0 | 0 | 0 | 0 | 0 | 0 | 0 | 0 | 0 | 0 | 0 | 0 | 0 | 0 | 0 | 0 | 0 | 0 | 0 | 0 | 0 | 0 | 0 | 0 | 0 | 0 | 0 | 0 | 0 | 0 | 0 | 0 | 0
[110 empty] | 0 | 0 | 0 | 0
XIV.a | Bosques plantados y naturales |  | 0 | 0 | 0 | 0 | 0 | 0 | 0 | 0 | 0 | 0 | 0 | 0 | 0 |  | 0 | 0 | 0 | 0 | 0 | 0 | 0 | 0 | 0 | 0 | 0 | 0 | 0 | 0 | 0 | 0 | 0 | 0 | 0 |  | 0 | 0 | 0 | 0 | 0 | 0 | 0 | 0 | 0 | 0 | 0 | 0 | 0 | 0 | 0 | 0 | 0 | 0 | 0 | 0 |  | 0 | 0 | 0 |  | 0 |  |  | 0 | 0 | 0 | 0 | 0 | 0 | 0 | 0 | 0 | 0 | 0 | 0 | 0 | 0 | 0 | 0 | 0 | 0 | 0 | 0 | 4.4498 | 0 | 0 | 0 | 0 | 0 | 0 | 0 | 0 | 0 | 0 | 0 | 0 | 0 | 0 | 0 | 0 | 0 | 0 | 0 | 0 | 0 | 0 | 0 | 4.4498 | 4.4498 | 0 | 0 | 0
XIV | Bosques plantados y naturales |  | 0 | 0 | 0 | 0 | 0 | 0 | 0 | 0 | 0 | 0 | 0 | 0 | 0 |  | 0 | 0 | 0 | 0 | 0 | 0 | 0 | 0 | 0 | 0 | 0 | 0 | 0 | 0 | 0 | 0 | 0 | 0 | 0 |  | 0 | 0 | 0 | 0 | 0 | 0 | 0 | 0 | 0 | 0 | 0 | 0 | 0 | 0 | 0 | 0 | 0 | 0 | 0 | 0 |  | 0 | 0 | 0 |  | 0 |  |  | 0 | 0 | 0 | 0 | 0 | 0 | 0 | 0 | 0 | 0 | 0 | 0 | 0 | 0 | 0 | 0 | 0 | 0 | 0 | 0 | 4.4498 | 0 | 0 | 0 | 0 | 0 | 0 | 0 | 0 | 0 | 0 | 0 | 0 | 0 | 0 | 0 | 0 | 0 | 0 | 0 | 0 | 0 | 0 | 0 | 4.4498 | 4.4498 | 0 | 0 | 0
[110 empty] | 0 | 0 | 0 | 0
| Total Dist'n, storage, and balancing |  | 0 | 0 | 0 | 0 | 0 | 0 | 0 | 0 | 0 | 0 | 0 | 0 | 0 |  | 0 | 77783429.7777 | 16370725.7322 | 2120922.0605 | 33218549.2278 | -532744366.3581 | 0 | -503634.3076 | 0 | 0 | 0 | 0 | -83619981.8384 | -13473290.2005 | -445157.2529 | 0 | 0 | 0 | -501292803.1593 |  | 0 | 0 | 0 | 0 | -80196222.8141 | 0 | 529173266.3164 | 24302992.2004 | -35620547.8115 | 0 | 0 | 0 | 0 | 0 | 0 | 0 | 0 | 0 | 0 | 437659487.8912 |  | 57936505.6754 | 5696809.5927 | 63633315.2681 |  | 2.8871e-08 |  |  | 0 | 0 | 0 | 0 | 0 | 0 | 0 | 0 | 0 | 0 | 0 | 0 | 0 | 0 | 0 | 0 | 0 | 0 | 0 | 0 | 4.4498 | 0 | 0 | 0 | 0 | 0 | 0 | 0 | 0 | 0 | 0 | 0 | 0 | 0 | 0 | 0 | 0 | 0 | 0 | 0 | 0 | 0 | 0 | 0 | 4.4498 | 4.4498 | 0 | 0 | 0
[110 empty] | 0 | 0 | 0 | 0
[110 empty] | 0 | 0 | 0 | 0
| Balance |  | 17632.4286 | 12860636.4811 | 0 | 0 | 1187459.5193 | 244318.9676 | 185.7824 | 50862.2835 | 6.4e-05 | 34905.5155 | 0 | 0 | 14396000.978 |  | -14000765.0343 | 174393210.6626 | 0 | 0 | 0 | 0 | 0 | 1.8626e-09 | 0 | 0 | 0 | 0 | 0 | 0 | 0 | 0 | 0 | 0 | 160392445.6283 |  | -532744366.3581 | 0 | -503634.3076 | 0 | -80196222.8141 | 0 | 529173266.3164 | 24302992.2004 | -35620547.8115 | 0 | -238435.2 | -4745474.1 | 0 | 0 | -2366820 | -68177582.8683 | 0 | -83619981.8384 | -36749600.5725 | -291486407.3537 |  | 111000641.7693 | 5696809.5927 | 116697451.3619 |  | -509.3855 |  |  | 0.092569 | 6.8e-05 | 0.00021435 | 0 | 0.0085963 | 0.20409 | 1.2359e-06 | 0 | 0 | 0 | 0 | 0 | 0 | 0 | 0 | 0 | -2.1903 | 0 | 0 | 0 | 4.4498 | 0 | 0 | 0 | 0.0699 | 0 | 0 | 0 | 0 | 0 | 0 | 0 | 0.0092887 | 7.9166e-06 | 2.3373e-05 | 0 | 0 | 0 | 0 | 0 | 0 | 0 | 0 | 0 | 2.6442 | 2.4398 | 0.20416 | 0.00023896 | 0
[110 empty] | 0 | 0 | 0 | 0
Note on E2: PNUD-CALCULADORA: this.Year
Note on BQ2: PNUDCAL: Calculo del indicador 1
Note on G5: PNUD-CALCULADORA: Year.Vectors
Note on U5: PNUDCCCOL2050: For the electricity vectors (V.01 and V.02) in the row labelled “Subtotal.I.a”, a calculation required for the model’s balancing mechanism is made. This calculates the difference between the total amount of electricity demanded and the amount supplied by low carbon technologies, to reveal any shortfall that is met by generation using the model’s default technology (gas-fired power stations, in the case of the UK model).
Note on BQ5: PNUD-CALCULADORA: Year.IPCC
Note on C6: PNUD-CALCULADORA: Year.Modules
Note on G6: PNUD-CALCULADORA: Year.Matrix
Note on DH6: PNUD-CALCULADORA: Year.GHG
Note on DJ6: PNUD-CALCULADORA: Year.EmissionsBySector
Note on D68: PNUDCAL: For the electricity vectors (V.01 and V.02) in the row labelled ‘Subtotal.I.a’, a calculation required for the model’s balancing mechanism is made. This calculates the difference between the total amount of electricity demanded and the amount supplied by low carbon technologies, to reveal any shortfall that is met by generation using the model’s default technology (gas-fired power stations, in the case of the UK model).
Note on C79: PNUDCCCOL2050: Correccion de codigo, aplicar a las demás hojas.
Note on G99: PNUD-CALCULADORA: Year.NetBalance
Note on DH99: PNUD-CALCULADORA: Year.Emissions